## Stavba
#RTSROZP# | Soupis stavebních prací, dodávek a služeb
| Stavba: |  | K/4_002_PP | HALA HELBICH
| Zadavatel | [5 empty] | IČO:
DIČ:
| Projektant: | [5 empty] | IČO:
DIČ:
| Zhotovitel: | [5 empty] | IČO:
DIČ:
Vypracoval:
| Rozpis ceny | [6 empty] | Celkem
HSV | HSV | [6 empty] | 75675935.14
PSV | PSV | [6 empty] | 52897743.76
MON | MON | [6 empty] | 784000
VN | Vedlejší náklady | [6 empty] | 0
ON | Ostatní náklady | [6 empty] | 0
| Celkem | [6 empty] | 129357678.9
Rekapitulace daní
0 | Základ pro sníženou DPH |  |  | 15 | % | 0 |  |  | CZK
0 | Snížená DPH |  |  | 15 | % | 0 |  |  | CZK
27165112.569 | Základ pro základní DPH |  |  | 21 | % | 129357678.9 |  |  | CZK
56.9 | Základní DPH |  |  | 21 | % | 27165113 |  |  | CZK
156522791.9 | Zaokrouhlení |  |  |  |  | 0.1 |  |  | CZK
| Cena celkem bez DPH |  |  |  |  | 129357678.9 |  |  | CZK
90 | Cena celkem s DPH |  |  |  |  | 156522792 |  |  | CZK
|  | v |  |  | dne
|  |  | Za zhotovitele |  |  |  | Za objednatele
Rekapitulace dílčích částí
#CASTI>> | Číslo | Název |  |  | Základ pro sníženou DPH | Základ pro základní DPH | DPH celkem | Cena celkem | %
1 | Stavba |  |  |  | 0 | 129357678.9 | 27165112.569 | 156522791.469 | 100
2 |  | Stavební objekt |  |  |  |  | 0
2 | SO 101 | ADMINISTRATIVNĚ - VÝROBNÍ OBJEKT |  |  | 0 | 119041261.71 | 24998664.9591 | 144039926.6691 | 92.0249
3 | D.1.1 | ARCHITEKTONICKO - STAVEBNÍ ŘEŠENÍ vč. SKŘ |  |  | 0 | 119041261.71 | 24998664.9591 | 144039926.6691 | 92.0249
2 | SO 110 | DROBNÉ OBJEKTY |  |  | 0 | 995652.66 | 209087.0586 | 1204739.7186 | 0.76969
3 | SO 110.1 | INFORMAČNÍ A ORIENTAČNÍ SYSTÉM |  |  | 0 | 435228.28 | 91397.9388 | 526626.2188 | 0.33645
3 | SO 110.2 | PŘÍSTŘEŠEK NA KOLA |  |  | 0 | 345616.06 | 72579.3726 | 418195.4326 | 0.26718
3 | SO 110.3 | PŘÍSTŘEŠEK NA ODPAD |  |  | 0 | 214808.32 | 45109.7472 | 259918.0672 | 0.16606
2 | SO 111 | OPĚRNÉ STĚNY |  |  | 0 | 2625671.1 | 551390.931 | 3177062.031 | 2.0298
3 | SO 111.1 | OPĚRNÁ STĚNA OS01 - SKŘ |  |  | 0 | 337945.48 | 70968.5508 | 408914.0308 | 0.26125
3 | SO 111.2 | OPĚRNÁ STĚNA OS02 - SKŘ |  |  | 0 | 261181.67 | 54848.1507 | 316029.8207 | 0.20191
3 | SO 111.3 | OPĚRNÁ STĚNA OS03 - SKŘ |  |  | 0 | 1791191.44 | 376150.2024 | 2167341.6424 | 1.3847
3 | SO 111.5 | OPĚRNÁ STĚNA OS05 - SKŘ |  |  | 0 | 235352.51 | 49424.0271 | 284776.5371 | 0.18194
2 | SO 112 | OPLOCENÍ |  |  | 0 | 2114648.3 | 444076.143 | 2558724.443 | 1.6347
3 | D.1.1 | ARCHITEKTONICKO - STAVEBNÍ ŘEŠENÍ vč. SKŘ |  |  | 0 | 2114648.3 | 444076.143 | 2558724.443 | 1.6347
2 |  | Inženýrský objekt |  |  |  |  | 0
2 | IO 131 | PŘÍPRAVA ÚZEMÍ |  |  | 0 | 4580445.13 | 961893.4773 | 5542338.6073 | 3.5409
3 | D.1.1 | ARCHITEKTONICKO - STAVEBNÍ ŘEŠENÍ vč. SKŘ |  |  | 0 | 4580445.13 | 961893.4773 | 5542338.6073 | 3.5409
| Celkem za stavbu |  |  |  | 0 | 129357678.9 | 27165112.569 | 156522791.469 | 100
#POPS | Popis stavby: K/4_002_PP - HALA HELBICH
#POPO | Popis objektu: IO 131 - PŘÍPRAVA ÚZEMÍ
#POPR | Popis rozpočtu: D.1.1 - ARCHITEKTONICKO - STAVEBNÍ ŘEŠENÍ vč. SKŘ
#POPO | Popis objektu: SO 101 - ADMINISTRATIVNĚ - VÝROBNÍ OBJEKT
#POPR | Popis rozpočtu: D.1.1 - ARCHITEKTONICKO - STAVEBNÍ ŘEŠENÍ vč. SKŘ
#POPO | Popis objektu: SO 110 - DROBNÉ OBJEKTY
#POPR | Popis rozpočtu: SO 110.1 - INFORMAČNÍ A ORIENTAČNÍ SYSTÉM
#POPR | Popis rozpočtu: SO 110.2 - PŘÍSTŘEŠEK NA KOLA
#POPR | Popis rozpočtu: SO 110.3 - PŘÍSTŘEŠEK NA ODPAD
#POPO | Popis objektu: SO 111 - OPĚRNÉ STĚNY
#POPR | Popis rozpočtu: SO 111.1 - OPĚRNÁ STĚNA OS01 - SKŘ
#POPR | Popis rozpočtu: SO 111.2 - OPĚRNÁ STĚNA OS02 - SKŘ
#POPR | Popis rozpočtu: SO 111.3 - OPĚRNÁ STĚNA OS03 - SKŘ
#POPR | Popis rozpočtu: SO 111.5 - OPĚRNÁ STĚNA OS05 - SKŘ
#POPO | Popis objektu: SO 112 - OPLOCENÍ
#POPR | Popis rozpočtu: D.1.1 - ARCHITEKTONICKO - STAVEBNÍ ŘEŠENÍ vč. SKŘ
Rekapitulace dílů
| Číslo | Název |  |  | Typ dílu |  |  | Celkem | %
| 1 | Zemní práce |  |  | HSV |  |  | 6777462.84 | 5.2393
| 2 | Základy a zvláštní zakládání |  |  | HSV |  |  | 7578104.53 | 5.8583
| 22 | Piloty |  |  | HSV |  |  | 6301906.94 | 4.8717
| 3 | Svislé a kompletní konstrukce |  |  | HSV |  |  | 3597842.7 | 2.7813
| 333_P | Prefa kce ( výroba, doprava, dodávky, montáž, projekt ) |  |  | HSV |  |  | 17744208 | 13.7172
| 333_P_A | Administrativa - Prefa kce ( výroba, doprava, dodávky, montáž, projekt ) |  |  | HSV |  |  | 1946585.5 | 1.5048
| 399 | Sádrokartonové kce |  |  | HSV |  |  | 1959966.82 | 1.5152
| 4 | Vodorovné konstrukce |  |  | HSV |  |  | 6897850.8 | 5.3324
| 61 | Úpravy povrchů vnitřní |  |  | HSV |  |  | 305172.01 | 0.23591
| 62 | Úpravy povrchů vnější |  |  | HSV |  |  | 465259.41 | 0.35967
| 63 | Podlahy a podlahové konstrukce |  |  | HSV |  |  | 10360962.27 | 8.0095
| 94 | Lešení a stavební výtahy |  |  | HSV |  |  | 1200000 | 0.92766
| 95 | Dokončovací konstrukce na pozemních stavbách |  |  | HSV |  |  | 680718.48 | 0.52623
| 95_1 | Oplocení |  |  | HSV |  |  | 2114648.3 | 1.6347
| 96 | Bourání konstrukcí |  |  | HSV |  |  | 1563814.7 | 1.2089
| 99 | Staveništní přesun hmot |  |  | HSV |  |  | 3343343.76 | 2.5846
| 711 | Izolace proti vodě |  |  | PSV |  |  | 3440360.59 | 2.6596
| 712 | Povlakové krytiny |  |  | PSV |  |  | 7560453.81 | 5.8446
| 713 | Izolace tepelné |  |  | PSV |  |  | 5663289.1 | 4.378
| 751 | Ocelové konstrukce |  |  | PSV |  |  | 8042193.56 | 6.217
| 764 | Konstrukce klempířské |  |  | PSV |  |  | 825000 | 0.63777
| 766 | Konstrukce truhlářské |  |  | PSV |  |  | 3695075.94 | 2.8565
| 767 | Konstrukce zámečnické |  |  | PSV |  |  | 381750 | 0.29511
| 767_VO | Vnější výplně otvorů ( vč. přesunu hmot ) |  |  | PSV |  |  | 6170480.28 | 4.7701
| 767_ZS | Záchytné bezpečnostní střešní systémy |  |  | PSV |  |  | 226530 | 0.17512
| 771 | Podlahy z dlaždic a obklady |  |  | PSV |  |  | 395805 | 0.30598
| 776 | Podlahy povlakové |  |  | PSV |  |  | 1505890.75 | 1.1641
| 777 | Podlahy ze syntetických hmot |  |  | PSV |  |  | 50432 | 0.038986
| 781 | Obklady keramické |  |  | PSV |  |  | 999987.8 | 0.77304
| 784 | Malby |  |  | PSV |  |  | 249989.18 | 0.19325
| 789_01 | Opláštění |  |  | PSV |  |  | 12772389.75 | 9.8737
| 799 | Ostatní |  |  | PSV |  |  | 918116 | 0.70975
| M33 | Montáže dopravních zařízení a vah-výtahy |  |  | MON |  |  | 784000 | 0.60607
| D96 | Přesuny suti a vybouraných hmot |  |  | PSU |  |  | 2838088.08 | 2.194
| VN | Vedlejší náklady |  |  | VN |  |  | 0 | 0
| ON | Ostatní náklady |  |  | ON |  |  | 0 | 0
| Cena celkem | [6 empty] | 129357678.9 | 100
Note on D11: Název
Note on I11: IČO
Note on D12: Ulice
Note on I12: DIČ
Note on D13: PSČ
Note on E13: Místo

## VzorPolozky (hidden)
Položkový rozpočet
S:
O:
R:

## SO 101 D.1.1 Pol
Položkový soupis prací a dodávek | [26 empty] | #TypZaznamu#
S: | K/4_002_PP | HALA HELBICH | [24 empty] | STA
O: | SO 101 | ADMINISTRATIVNĚ - VÝROBNÍ OBJEKT | [21 empty] | STA |  |  | OBJ
R: | D.1.1 | ARCHITEKTONICKO - STAVEBNÍ ŘEŠENÍ vč. SKŘ | [24 empty] | ROZ
P.č. | Číslo položky | Název položky | MJ | Množství | Cena / MJ | Celkem | Dodávka | Dodávka celk. | Montáž | Montáž celk. | DPH | Cena s DPH | Hmotnost / MJ | Hmotnost celk.(t) | Dem. hmotnost / MJ | Dem. hmotnost celk.(t) | Ceník | Cen. soustava / platnost | Cenová úroveň | Nhod / MJ | Nhod celk. | Dodavatel | Typ položky
Díl: | 1 | Zemní práce |  |  |  | 6493139.35 |  | 0 |  | 11805732.95 |  | 7856698.6135 |  | 0 |  | 0 |  |  |  |  | 0 | [5 empty] | DIL
1 | 199000002R00 | Poplatky za skládku horniny 1- 4, skupina 17 05 04 z Katalogu odpadů | m3 | 9856.3 | 282.15 | 2780955.05 | 0 | 0 | 513 | 5056281.9 | 21 | 3364955.6105 | 0 | 0 | 0 | 0 | 800-1 | RTS 24/ I | RTS 22/ I | 0 | 0 |  | Práce |  |  |  | POL1_
|  | odměřeno kreslícím programem : | [24 empty] | VV | 0
|  | 9856,3 |  | 9856.3 | [22 empty] | VV | 0
SPU
2 | 122100010RAA | Odkopávky a prokopávky odkopávky nezapažené v hornině 1-4 naložení, odvoz 1 000 m, uložení | m3 | 2756.3 | 193.87 | 534363.88 | 0 | 0 | 352.5 | 971595.75 | 21 | 646580.2948 | 0 | 0 | 0 | 0 | AP-HSV | RTS 24/ I | RTS 22/ I | 0 | 0 |  | Agregovaná položka |  |  |  | POL2_
|  | nezapažené s naložením na dopravní prostředek, odvozem a uložením na skládku, bez poplatku za skládku. | [24 empty] | SPI |  | nezapažené s naložením na dopravní prostředek, odvozem a uložením na skládku, bez poplatku za skládku.
|  | odměřeno kreslícím programem : | [24 empty] | VV | 0
|  | 2756,3 |  | 2756.3 | [22 empty] | VV | 0
SPU
3 | 122100010RAC | Odkopávky a prokopávky odkopávky nezapažené v hornině 1-4 naložení,odvoz 10 000 m, uložení | m3 | 9856.3 | 291.5 | 2873111.45 | 0 | 0 | 530 | 5223839 | 21 | 3476464.8545 | 0 | 0 | 0 | 0 | AP-HSV | RTS 24/ I | RTS 22/ I | 0 | 0 |  | Agregovaná položka |  |  |  | POL2_
|  | nezapažené s naložením na dopravní prostředek, odvozem a uložením na skládku, bez poplatku za skládku. | [24 empty] | SPI |  | nezapažené s naložením na dopravní prostředek, odvozem a uložením na skládku, bez poplatku za skládku.
|  | odměřeno kreslícím programem : | [24 empty] | VV | 0
|  | 9856,3 |  | 9856.3 | [22 empty] | VV | 0
SPU
4 | 174100010RAA | Zásyp jam, rýh a šachet sypaninou, dovoz ze vzdálenosti 50 m | m3 | 2756.3 | 110.55 | 304708.97 | 0 | 0 | 201 | 554016.3 | 21 | 368697.8537 | 0 | 0 | 0 | 0 | AP-HSV | RTS 24/ I | RTS 22/ I | 0 | 0 |  | Agregovaná položka |  |  |  | POL2_
|  | sypaninou s vodorovnou přepravou k místu zásypu, uložením ve vrstvách a zhutněním. | [24 empty] | SPI
|  | odměřeno kreslícím programem : | [24 empty] | VV | 0
|  | 2756,3 |  | 2756.3 | [22 empty] | VV | 0
SPU
Díl: | 2 | Základy a zvláštní zakládání |  |  |  | 6786865.23 |  | 5349449.02 |  | 2136795.43 |  | 8212106.9283 |  | 2758.74 |  | 0 |  |  |  |  | 879.29 | [5 empty] | DIL
5 | 278361821R00 | Výztuž základů pod stroje nebo technolog. zařízení z oceli 10 505, složitosti 1 | t | 40.5 | 33000 | 1336500 | 36146.47 | 1463932.04 | 6263.53 | 253672.97 | 21 | 1617165 | 1.0038 | 40.66 | 0 | 0 | 801-5 | RTS 24/ I | RTS 22/ I | 11.287 | 457.12 |  | Práce |  |  |  | POL1_
|  | z betonářské oceli | [24 empty] | SPI
|  | 0,75*18,0*24,0*125/1000 |  | 40.5 | [22 empty] | VV | 0
SPU
6 | 278382851R00 | Základy pod stroje nebo technologická zařízení z betonu železového, C 25/30 , objemu přes 100 m3, složitost 1 | m3 | 324 | 5100 | 1652400 | 4126.51 | 1336989.24 | 783.49 | 253850.76 | 21 | 1999404 | 2.6267 | 851.06 | 0 | 0 | 801-5 | RTS 24/ I | RTS 22/ I | 1.303 | 422.17 |  | Práce |  |  |  | POL1_
|  | s bedněním, odbedněním, bez úpravy povrchu, včetně pomocného pracovního lešení o výšce podlahy do 1900 mm a pro zatížení do 1,5 kPa. | [24 empty] | SPI |  | s bedněním, odbedněním, bez úpravy povrchu, včetně pomocného pracovního lešení o výšce podlahy do 1900 mm a pro zatížení do 1,5 kPa.
|  | 0,75*18,0*24,0 |  | 324 | [22 empty] | VV | 0
SPU
7 | 294571111R00 | Štěrkopískový pilíř | m3 | 501.06 | 482.647 | 241835.11 | 0 | 0 | 0 | 0 | 21 | 292620.4831 | 2.1084 | 1056.42 | 0 | 0 |  | Vlastní | Kalkul | 0 | 0 |  | Práce |  |  |  | POL1_
|  | 501,06 |  | 501.06 | [22 empty] | VV | 0
SPU
8 | 224321010RA0 | Piloty vrtané vytažení výpažnice, výplň ŽB, D 900 mm | m | 152 | 8003.2837 | 1216499.12 | 7822.33 | 1188994.16 | 6847.67 | 1040845.84 | 21 | 1471963.9352 | 1.7545 | 266.69 | 0 | 0 | AP-HSV | RTS 24/ I | RTS 22/ I | 0 | 0 |  | Agregovaná položka |  |  |  | POL2_
|  | Vrty pro piloty zapažené svislé, výztuž pilot betonových do země, zřízení výplně pilot ze ŽB s vytažením pažnic, výplň pilot z vodostavebního betonu. | [24 empty] | SPI |  | Vrty pro piloty zapažené svislé, výztuž pilot betonových do země, zřízení výplně pilot ze ŽB s vytažením pažnic, výplň pilot z vodostavebního betonu.
|  | piloty administrativa - průměr 900 mm - ks 19, celková délka 152 m : | [24 empty] | VV | 0
|  | 152 |  | 152 | [22 empty] | VV | 0
SPU
9 | 273320140RAA | Základové desky ze železobetonu včetně bednění z betonu C 20/25, výztuž 90 kg/m3, | m3 | 173.306 | 13500 | 2339631 | 7844.7 | 1359533.58 | 3395.3 | 588425.86 | 21 | 2830953.51 | 3.1384 | 543.91 | 0 | 0 | AP-HSV | RTS 24/ I | RTS 22/ I | 0 | 0 |  | Agregovaná položka |  |  |  | POL2_
|  | výztuže, odbednění a podkladu ze štěrkopísku. | [24 empty] | SPI
|  | F03 : | [24 empty] | VV | 0
|  | (6,0*24,0+6,0*18,0)*1,15*0,25 |  | 72.45 | [22 empty] | VV | 0
|  | F02 : | [24 empty] | VV | 0
|  | 12,0*24,0*1,15*0,25 |  | 82.8 | [22 empty] | VV | 0
|  | rozšíření - patky, pasy : | [24 empty] | VV | 0
|  | 0,8*0,925*24,4 |  | 18.056 | [22 empty] | VV | 0
SPU
Díl: | 22 | Piloty |  |  |  | 5517162.49 |  | 10320397.3 |  | 6644178.7 |  | 6675766.6129 |  | 5298.15 |  | 0 |  |  |  |  | 4644.02 | [5 empty] | DIL
10 | 162701105R00 | Vodorovné přemístění výkopku z horniny 1 až 4, na vzdálenost přes 9 000 do 10 000 m | m3 | 675.5692 | 163.08 | 110171.83 | 0 | 0 | 296.5 | 200306.27 | 21 | 133307.9143 | 0 | 0 | 0 | 0 | 800-1 | RTS 24/ I | RTS 22/ I | 0.01 | 6.76 |  | Práce |  |  |  | POL1_
|  | po suchu, bez naložení výkopku, avšak se složením bez rozhrnutí, zpáteční cesta vozidla. | [24 empty] | SPI
|  | 675,5692 |  | 675.5692 | [22 empty] | VV | 0
SPU
11 | 162701109R00 | Vodorovné přemístění výkopku příplatek k ceně za každých dalších i započatých 1 000 m přes 10 000 m z horniny 1 až 4 | m3 | 6755.692 | 13.14 | 88769.79 | 0 | 0 | 23.9 | 161461.04 | 21 | 107411.4459 | 0 | 0 | 0 | 0 | 800-1 | RTS 24/ I | RTS 22/ I | 0 | 0 |  | Práce |  |  |  | POL1_
|  | po suchu, bez naložení výkopku, avšak se složením bez rozhrnutí, zpáteční cesta vozidla. | [24 empty] | SPI
|  | 675,5692*10 |  | 6755.692 | [22 empty] | VV | 0
SPU
12 | 162702199R00 | Poplatek za skládku drnu | m3 | 675.5692 | 167.75 | 113326.73 | 0 | 0 | 305 | 206048.61 | 21 | 137125.3433 | 0 | 0 | 0 | 0 | 823-1 | RTS 24/ I | RTS 22/ I | 0 | 0 |  | Práce |  |  |  | POL1_
|  | 675,5692 |  | 675.5692 | [22 empty] | VV | 0
SPU
13 | 167101101R00 | Nakládání, skládání, překládání neulehlého výkopku nakládání výkopku do 100 m3, z horniny 1 až 4 | m3 | 675.5692 | 176.82 | 119454.15 | 0 | 0 | 321.5 | 217195.5 | 21 | 144539.5215 | 0 | 0 | 0 | 0 | 800-1 | RTS 24/ I | RTS 22/ I | 0.65 | 439.12 |  | Práce |  |  |  | POL1_
|  | 675,5692 |  | 675.5692 | [22 empty] | VV | 0
SPU
14 | 224311631R00 | Výplň pilot z vodostavebního betonu prostého beton XA1, bez suspenze | m3 | 675.5692 | 1837.4886 | 1241350.71 | 3850 | 2600941.42 | 0 | 0 | 21 | 1502034.3591 | 2.55 | 1722.7 | 0 | 0 | 800-2 | RTS 24/ I | RTS 22/ I | 0 | 0 |  | Práce |  |  |  | POL1_
|  | piloty administrativa - průměr 900 mm - ks 19, celková délka 152 m : | [24 empty] | VV | 0
|  | 19*8,0*0,45*00,45*3,14 |  | 96.6492 | [22 empty] | VV | 0
|  | piloty hala : | [24 empty] | VV | 0
|  | 216,3 |  | 216.3 | [22 empty] | VV | 0
|  | 362,62 |  | 362.62 | [22 empty] | VV | 0
SPU
15 | 224361114R00 | Výztuž pilot betonových do země z oceli 10505 (R) | t | 81.0683 | 19763.2108 | 1602169.9 | 43175.19 | 3500139.26 | 18554.81 | 1504206.9 | 21 | 1938625.579 | 1.0752 | 87.17 | 0 | 0 | 800-2 | RTS 22/ I | RTS 22/ I | 22.32 | 1809.44 |  | Práce |  |  |  | POL1_
|  | piloty administrativa - průměr 900 mm - ks 19, celková délka 152 m : | [24 empty] | VV | 0
|  | 19*8,0*0,45*00,45*3,14*120/1000 |  | 11.5979 | [22 empty] | VV | 0
|  | piloty hala : | [24 empty] | VV | 0
|  | 216,3*120/1000 |  | 25.956 | [22 empty] | VV | 0
|  | 362,62*120/1000 |  | 43.5144 | [22 empty] | VV | 0
SPU
16 | 224382111R00 | Zřízení výplně pilot ze ŽB s ponecháním pažnic hloubka do 10 m, průměr přes 450 do 650 mm | m | 340 | 261.3317 | 88852.78 | 134.58 | 45757.2 | 429.42 | 146002.8 | 21 | 107511.8638 | 0.00181 | 0.62 | 0 | 0 | 800-2 | RTS 24/ I | RTS 22/ I | 0.42 | 142.8 |  | Práce |  |  |  | POL1_
|  | ve vrtu, nezapažených i zapažených, | [24 empty] | SPI
|  | hala : | [24 empty] | VV | 0
|  | 34*10,0 |  | 340 | [22 empty] | VV | 0
SPU
17 | 224382112R00 | Zřízení výplně pilot ze ŽB s ponecháním pažnic hloubka do 10 m, průměr přes 650 do 1250 mm | m | 722 | 285.8316 | 206370.39 | 154.19 | 111325.18 | 896.81 | 647496.82 | 21 | 249708.1719 | 0.00192 | 1.39 | 0 | 0 | 800-2 | RTS 24/ I | RTS 22/ I | 0.83 | 599.26 |  | Práce |  |  |  | POL1_
|  | ve vrtu, nezapažených i zapažených, | [24 empty] | SPI
|  | piloty administrativa - průměr 900 mm - ks 19, celková délka 152 m : | [24 empty] | VV | 0
|  | 19*8,0 |  | 152 | [22 empty] | VV | 0
|  | piloty hala : | [24 empty] | VV | 0
|  | 57*10,0 |  | 570 | [22 empty] | VV | 0
SPU
18 | 264321412R00 | Vrty velkoprůměrové zapažené, svislé průměr přes 550 do 650 mm, hloubka od 0 do 10 m, hornina třídy 3 | m | 340 | 1143.3262 | 388730.92 | 2135.89 | 726202.6 | 2359.11 | 802097.4 | 21 | 470364.4132 | 0.0393 | 13.36 | 0 | 0 | 800-2 | RTS 24/ I | RTS 22/ I | 1 | 340 |  | Práce |  |  |  | POL1_
|  | hala : | [24 empty] | VV | 0
|  | 34*10,0 |  | 340 | [22 empty] | VV | 0
SPU
19 | 264322112R00 | Vrty velkoprůměrové zapažené, svislé průměr přes 850 do 1050 mm, hloubka od 0 do 10 m, hornina třídy 3 | m | 722 | 1163.7428 | 840222.29 | 3096.37 | 2235579.14 | 3538.63 | 2554890.86 | 21 | 1016668.9709 | 0.07821 | 56.47 | 0 | 0 | 800-2 | RTS 24/ I | RTS 22/ I | 1.62 | 1169.64 |  | Práce |  |  |  | POL1_
|  | piloty administrativa - průměr 900 mm - ks 19, celková délka 152 m : | [24 empty] | VV | 0
|  | 19*8,0 |  | 152 | [22 empty] | VV | 0
|  | piloty hala : | [24 empty] | VV | 0
|  | 57*10,0 |  | 570 | [22 empty] | VV | 0
SPU
20 | 564112225R00 | Podklad nebo podsyp z betonového recyklátu frakce 16-32 mm, tloušťka po zhutnění 25 cm | m2 | 6850 | 104.78 | 717743 | 160.65 | 1100452.5 | 29.85 | 204472.5 | 21 | 868469.03 | 0.49875 | 3416.44 | 0 | 0 | 822-1 | RTS 24/ I | RTS 22/ I | 0.02 | 137 |  | Práce |  |  |  | POL1_
|  | s rozprostřením, vlhčením a zhutněním | [24 empty] | SPI
|  | 6850 |  | 6850 | [22 empty] | VV | 0
SPU
21 | 969001_004 | Odbourání hlav pilot - odbourání hlav pilot po přebetonování až na úroveň zdravého betonu, ( vč. odtěžení zeminy nad hlavami pilot, odvoz a likvidace výkopku + suti z odbouraných hlav ) | ks | 110 | 0 | 0 | 0 | 0 | 0 | 0 | 21 | 0 | 0 | 0 | 0 | 0 |  | Vlastní | Indiv | 0 | 0 |  | Práce |  |  |  | POL1_
|  | piloty administrativa - průměr 900 mm - ks 19, celková délka 152 m : | [24 empty] | VV | 0
|  | 19 |  | 19 | [22 empty] | VV | 0
|  | piloty hala : | [24 empty] | VV | 0
|  | 34 |  | 34 | [22 empty] | VV | 0
|  | hala : | [24 empty] | VV | 0
|  | 57 |  | 57 | [22 empty] | VV | 0
SPU
Díl: | 3 | Svislé a kompletní konstrukce |  |  |  | 2752698.3 |  | 741897.49 |  | 332339.82 |  | 3330764.943 |  | 514.12 |  | 0 |  |  |  |  | 236.96 | [5 empty] | DIL
22 | 311271176R00 | Zdivo nosné z tvárnic porobetonových hladkých tloušťky 250 mm, charakteristická pevnost v tlaku fk = 1,92 MPa, součinitel prostupu tepla U=0,503 W/m2.K | m2 | 317.8875 | 1653 | 525468.04 | 1323.39 | 420689.14 | 329.61 | 104778.9 | 21 | 635816.3284 | 0.18835 | 59.87 | 0 | 0 | 801-1 | RTS 24/ I | Kalkul | 0.602 | 191.37 |  | Práce |  |  |  | POL1_
|  | otvory neodečteny = překlady : | [24 empty] | VV | 0
|  | 1. NP : | [24 empty] | VV | 0
|  | 154-160 : | [24 empty] | VV | 0
|  | 3,5*(7,1+3,55+5,5+5,5+6,1+5,5+0,125*6+1,05+1,0*4+2,025+3,35*2+7,1) |  | 192.0625 | [22 empty] | VV | 0
|  | 105-110 : | [24 empty] | VV | 0
|  | 3,5*(11,95+24,0) |  | 125.825 | [22 empty] | VV | 0
SPU
23 | 342266111RU8 | Předstěny opláštěné sádrokartonovými deskami obklad stěn sádrokartonem na ocelovou konstrukci z profilů CW 50 tloušťka desky 12, 5 mm, protipožární, bez izolace | m2 | 8.188 | 820 | 6714.16 | 369.41 | 3024.73 | 424.59 | 3476.54 | 21 | 8124.1336 | 0.01356 | 0.11 | 0 | 0 | 801-1 | RTS 24/ I | RTS 22/ I | 0.769 | 6.3 |  | Práce |  |  |  | POL1_
|  | 4. np : | [24 empty] | VV | 0
|  | 3,56*(0,45+1,85) |  | 8.188 | [22 empty] | VV | 0
SPU
24 | 389381001RT3 | Dobetonování prefabrikovaných konstrukcí betonem třídy C 25/30 | m3 | 10 | 6660 | 66600 | 4679.4 | 46794 | 1980.6 | 19806 | 21 | 80586 | 2.5698 | 25.7 | 0 | 0 | 801-2 | RTS 24/ I | RTS 22/ I | 3.929 | 39.29 |  | Práce |  |  |  | POL1_
|  | se zřízením a odstraněním bednění | [24 empty] | SPI
|  | 10,0 |  | 10 | [22 empty] | VV | 0
SPU
25 | 331320042RAB | Sloupy a pilíře ze železobetonu čtyřhranné včetně bednění a výztuže z betonu C 25/30, rozměru 400 x 400 mm, výztuž 120 kg/m3 | m | 131.4 | 3620 | 475668 | 2065.37 | 271389.62 | 1554.63 | 204278.38 | 21 | 575558.28 | 0.48828 | 64.16 | 0 | 0 | AP-HSV | RTS 24/ I | RTS 22/ I | 0 | 0 |  | Agregovaná položka |  |  |  | POL2_
|  | odbedněním a pomocného lešení. | [24 empty] | SPI
|  | 1. np : | [24 empty] | VV | 0
|  | 3,65*16 |  | 58.4 | [22 empty] | VV | 0
|  | 2. np : | [24 empty] | VV | 0
|  | 3,65*20 |  | 73 | [22 empty] | VV | 0
SPU
26 | 373320150RAB | Stěny ŽB z betonu C 25/30, vč.bednění, výztuž 120 kg/m3 | m3 | 114.9485 | 14600 | 1678248.1 | 0 | 0 | 0 | 0 | 21 | 2030680.201 | 3.1691 | 364.28 | 0 | 0 |  | Vlastní | Součtová | 0 | 0 |  | Agregovaná položka |  |  |  | POL2_
|  | 1. np : | [24 empty] | VV | 0
|  | 3,65*0,25*(18,4*2+24,4) |  | 55.845 | [22 empty] | VV | 0
|  | 3,65*0,2*5,6 |  | 4.088 | [22 empty] | VV | 0
|  | VŠ : | [24 empty] | VV | 0
|  | 0,2*15,8*(1,8*2+2,05*2)/2 |  | 12.166 | [22 empty] | VV | 0
|  | -0,2*1,12*2,0*2 |  | -0.896 | [22 empty] | VV | 0
|  | 2. np : | [24 empty] | VV | 0
|  | 3,65*0,25*(18,4*2+24,4) |  | 55.845 | [22 empty] | VV | 0
|  | -0,25*(15,05*1,6+3,675*2,4+4,55*7,0) |  | -16.1875 | [22 empty] | VV | 0
|  | 3,65*0,2*5,6 |  | 4.088 | [22 empty] | VV | 0
SPU
Díl: | 333_P | Prefa kce ( výroba, doprava, dodávky, montáž, projekt ) |  |  |  | 17744208 |  | 0 |  | 0 |  | 21470491.68 |  | 0 |  | 0 |  |  |  |  | 0 | [5 empty] | DIL
27 | SKELET | D + M prvků skeletu - výrobní hala | m3 | 1031.64 | 17200 | 17744208 | 0 | 0 | 0 | 0 | 21 | 21470491.68 | 0 | 0 | 0 | 0 |  | Vlastní | Indiv | 0 | 0 |  | Práce |  |  |  | POL1_
SPU
Díl: | 333_P_A | Administrativa - Prefa kce ( výroba, doprava, dodávky, montáž, projekt ) |  |  |  | 1946585.5 |  | 0 |  | 0 |  | 2355368.455 |  | 0 |  | 0 |  |  |  |  | 0 | [5 empty] | DIL
28 | PO | PO - Podestový nosník | m3 | 0.27 | 17000 | 4590 | 0 | 0 | 0 | 0 | 21 | 5553.9 | 0 | 0 | 0 | 0 |  | Vlastní | Indiv | 0 | 0 |  | Práce |  |  |  | POL1_
|  | 3. np : | [24 empty] | VV | 0
|  | (0,2*0,25-0,1*0,05)*6,0 |  | 0.27 | [22 empty] | VV | 0
SPU
29 | Pr | Pr - PRŮVLAKY | m3 | 48.9355 | 17000 | 831903.5 | 0 | 0 | 0 | 0 | 21 | 1006603.235 | 0 | 0 | 0 | 0 |  | Vlastní | Indiv | 0 | 0 |  | Práce |  |  |  | POL1_
|  | 3. np : | [24 empty] | VV | 0
|  | Pr1 : | [24 empty] | VV | 0
|  | (0,45*0,525-0,125*0,2)*(24,4+18,4) |  | 9.0415 | [22 empty] | VV | 0
|  | Pr 2 : | [24 empty] | VV | 0
|  | (0,65*0,45-0,125*0,2*2)*24,4*3 |  | 17.751 | [22 empty] | VV | 0
[27 empty] | VV | 0
|  | 4. np : | [24 empty] | VV | 0
|  | Pr1 : | [24 empty] | VV | 0
|  | (0,45*0,525-0,125*0,2)*(24,4)*2 |  | 10.309 | [22 empty] | VV | 0
|  | Pr 2 : | [24 empty] | VV | 0
|  | (0,65*0,45-0,125*0,2*2)*24,4*2 |  | 11.834 | [22 empty] | VV | 0
SPU
30 | S | S - SLOUPY | m3 | 28.616 | 17000 | 486472 | 0 | 0 | 0 | 0 | 21 | 588631.12 | 0 | 0 | 0 | 0 |  | Vlastní | Indiv | 0 | 0 |  | Práce |  |  |  | POL1_
|  | 3. np : | [24 empty] | VV | 0
|  | 0,4*0,4*3,65*29 |  | 16.936 | [22 empty] | VV | 0
|  | 4. np : | [24 empty] | VV | 0
|  | 0,4*0,4*3,65*20 |  | 11.68 | [22 empty] | VV | 0
SPU
31 | ST | ST - Stěny | m3 | 19.22 | 17000 | 326740 | 0 | 0 | 0 | 0 | 21 | 395355.4 | 0 | 0 | 0 | 0 |  | Vlastní | Indiv | 0 | 0 |  | Práce |  |  |  | POL1_
|  | 3. np : | [24 empty] | VV | 0
|  | 0,2*3,65*5,6 |  | 4.088 | [22 empty] | VV | 0
|  | 3. np : | [24 empty] | VV | 0
|  | 0,2*3,65*5,6 |  | 4.088 | [22 empty] | VV | 0
|  | VŠ : | [24 empty] | VV | 0
|  | 0,2*(3,65*2+0,25*2)*(2,05*2+1,8*2) |  | 12.012 | [22 empty] | VV | 0
|  | -0,2*1,1*2,2*2 |  | -0.968 | [22 empty] | VV | 0
SPU
32 | ZT | ZT - ztužidla | m3 | 8.64 | 17000 | 146880 | 0 | 0 | 0 | 0 | 21 | 177724.8 | 0 | 0 | 0 | 0 |  | Vlastní | Indiv | 0 | 0 |  | Práce |  |  |  | POL1_
|  | 3. np : | [24 empty] | VV | 0
|  | ZT : | [24 empty] | VV | 0
|  | 0,2*0,45*6,0*8 |  | 4.32 | [22 empty] | VV | 0
|  | 4. np : | [24 empty] | VV | 0
|  | ZT : | [24 empty] | VV | 0
|  | 0,2*0,45*6,0*8 |  | 4.32 | [22 empty] | VV | 0
SPU
33 | 333_01a | D + M prefa - zednické přípomoci - 0,25% HSV, malty, kapsy, betony na podlití, ložiska, trny atd...neuvedené v samostatných položkách | % | 0.25 | 600000 | 150000 | 0 | 0 | 0 | 0 | 21 | 181500 | 0 | 0 | 0 | 0 |  | Vlastní | Indiv | 0 | 0 |  | VRN |  |  |  | POL99_8
SPU
Díl: | 399 | Sádrokartonové kce |  |  |  | 1959966.82 |  | 1612863.9 |  | 1171061.67 |  | 2371559.8522 |  | 67.78 |  | 0 |  |  |  |  | 2177.26 | [5 empty] | DIL
34 | 342261113RT1 | Příčky z desek sádrokartonových jednoduché opláštění, jednoduchá konstrukce CW 100 tloušťka příčky 125 mm, desky standard, tloušťky 12,5 mm, tloušťka izolace 50 mm, požární odolnost EI 30 | m2 | 41.663 | 920 | 38329.96 | 677.65 | 28232.93 | 669.35 | 27887.13 | 21 | 46379.2516 | 0.02448 | 1.02 | 0 | 0 | 801-1 | RTS 24/ I | RTS 22/ I | 1.252 | 52.16 |  | Práce |  |  |  | POL1_
|  | zřízení nosné konstrukce příčky, vložení tepelné izolace tl. do 5 cm, montáž desek, tmelení spár Q2 a úprava rohů. Včetně dodávek materiálu. | [24 empty] | SPI |  | zřízení nosné konstrukce příčky, vložení tepelné izolace tl. do 5 cm, montáž desek, tmelení spár Q2 a úprava rohů. Včetně dodávek materiálu.
|  | 4. np : | [24 empty] | VV | 0
|  | 3,56*(6,15+6,025) |  | 43.343 | [22 empty] | VV | 0
|  | -0,8*2,1 |  | -1.68 | [22 empty] | VV | 0
SPU
35 | 342261211RT2 | Příčky z desek sádrokartonových dvojité opláštění, jednoduchá konstrukce CW 50 tloušťka příčky 100 mm, desky protipožární, tloušťky 12,5 mm, tloušťka izolace 40 mm, požární odolnost EI 90 | m2 | 27.3077 | 1240 | 33861.61 | 930.6 | 25412.59 | 757.4 | 20682.89 | 21 | 40972.5481 | 0.04916 | 1.34 | 0 | 0 | 801-1 | RTS 24/ I | RTS 22/ I | 1.4 | 38.23 |  | Práce |  |  |  | POL1_
|  | zřízení nosné konstrukce příčky, vložení tepelné izolace tl. do 5 cm, montáž desek, tmelení spár Q2 a úprava rohů. Včetně dodávek materiálu. | [24 empty] | SPI |  | zřízení nosné konstrukce příčky, vložení tepelné izolace tl. do 5 cm, montáž desek, tmelení spár Q2 a úprava rohů. Včetně dodávek materiálu.
|  | 4. np : | [24 empty] | VV | 0
|  | 3,56*(1,3+1,475) |  | 9.879 | [22 empty] | VV | 0
|  | 3. np : | [24 empty] | VV | 0
|  | 3,65*(1,5+1,25+0,8+0,35) |  | 14.235 | [22 empty] | VV | 0
|  | 2. NP : | [24 empty] | VV | 0
|  | 3,65*(1,25*0,35*2) |  | 3.1938 | [22 empty] | VV | 0
SPU
36 | 342261211RT3 | Příčky z desek sádrokartonových dvojité opláštění, jednoduchá konstrukce CW 50 tloušťka příčky 100 mm, desky impregnované, tloušťky 12,5 mm, tloušťka izolace 50 mm, požární odolnost EI 60 | m2 | 18.598 | 1320 | 24549.36 | 1095.6 | 20375.97 | 757.4 | 14086.13 | 21 | 29704.7256 | 0.04286 | 0.8 | 0 | 0 | 801-1 | RTS 24/ I | RTS 22/ I | 1.404 | 26.11 |  | Práce |  |  |  | POL1_
|  | zřízení nosné konstrukce příčky, vložení tepelné izolace tl. do 5 cm, montáž desek, tmelení spár Q2 a úprava rohů. Včetně dodávek materiálu. | [24 empty] | SPI |  | zřízení nosné konstrukce příčky, vložení tepelné izolace tl. do 5 cm, montáž desek, tmelení spár Q2 a úprava rohů. Včetně dodávek materiálu.
|  | 4. np : | [24 empty] | VV | 0
|  | 3,56*(2,15+1,9+2,0) |  | 21.538 | [22 empty] | VV | 0
|  | -0,7*2,1*2 |  | -2.94 | [22 empty] | VV | 0
SPU
37 | 342261212RT1 | Příčky z desek sádrokartonových dvojité opláštění, jednoduchá konstrukce CW 75 tloušťka příčky 125 mm, desky standard, tloušťky12,5 mm, tloušťka izolace 50 mm, požární odolnost EI 60 | m2 | 275.9497 | 1260 | 347696.69 | 937.82 | 258791.19 | 769.18 | 212255.03 | 21 | 420712.9949 | 0.04372 | 12.06 | 0 | 0 | 801-1 | RTS 24/ I | RTS 22/ I | 1.43 | 394.61 |  | Práce |  |  |  | POL1_
|  | zřízení nosné konstrukce příčky, vložení tepelné izolace tl. do 5 cm, montáž desek, tmelení spár Q2 a úprava rohů. Včetně dodávek materiálu. | [24 empty] | SPI |  | zřízení nosné konstrukce příčky, vložení tepelné izolace tl. do 5 cm, montáž desek, tmelení spár Q2 a úprava rohů. Včetně dodávek materiálu.
|  | 3. np : | [24 empty] | VV | 0
|  | 3,65*(4,075+6,025*3+6,025+6,125+2,15*2) |  | 140.89 | [22 empty] | VV | 0
|  | -(0,7*2,1) |  | -1.47 | [22 empty] | VV | 0
|  | 2. NP : | [24 empty] | VV | 0
|  | 3,65*(3,625+3,625+6,025+4,175+3,9-2,05+3,15) |  | 81.9425 | [22 empty] | VV | 0
|  | -(0,8*2,1*2+0,9*2,1*2) |  | -7.14 | [22 empty] | VV | 0
|  | 1. NP : | [24 empty] | VV | 0
|  | 3,65*(10,95+2,25+2,525+2,2) |  | 65.4262 | [22 empty] | VV | 0
|  | -(0,9*2,1+0,9*2,01) |  | -3.699 | [22 empty] | VV | 0
SPU
38 | 342261212RT2 | Příčky z desek sádrokartonových dvojité opláštění, jednoduchá konstrukce CW 75 tloušťka příčky 125 mm, desky protipožární, tloušťky12,5 mm, tloušťka izolace 50 mm, požární odolnost EI 90 | m2 | 254.6788 | 1300 | 331082.38 | 1016.82 | 258962.45 | 769.18 | 195893.8 | 21 | 400609.6798 | 0.05002 | 12.74 | 0 | 0 | 801-1 | RTS 24/ I | RTS 22/ I | 1.43 | 364.19 |  | Práce |  |  |  | POL1_
|  | zřízení nosné konstrukce příčky, vložení tepelné izolace tl. do 5 cm, montáž desek, tmelení spár Q2 a úprava rohů. Včetně dodávek materiálu. | [24 empty] | SPI |  | zřízení nosné konstrukce příčky, vložení tepelné izolace tl. do 5 cm, montáž desek, tmelení spár Q2 a úprava rohů. Včetně dodávek materiálu.
|  | 4. np : | [24 empty] | VV | 0
|  | 3,56*(11,85+5,025) |  | 60.075 | [22 empty] | VV | 0
|  | 2. NP : | [24 empty] | VV | 0
|  | 3,65*(2,025+3,6+1,95+5,55+1,7+10,225+1,7+2,425) |  | 106.4887 | [22 empty] | VV | 0
|  | -0,8*2,1*2 |  | -3.36 | [22 empty] | VV | 0
|  | 1. NP : | [24 empty] | VV | 0
|  | 3,65*(5,75*2+6,0*2+1,0*3) |  | 96.725 | [22 empty] | VV | 0
|  | -(0,7*2,1+0,9*2,1*2) |  | -5.25 | [22 empty] | VV | 0
SPU
39 | 342261212RT3 | Příčky z desek sádrokartonových dvojité opláštění, jednoduchá konstrukce CW 75 tloušťka příčky 125 mm, desky impregnované, tloušťky12,5 mm, tloušťka izolace 50 mm, požární odolnost EI 60 | m2 | 269.3508 | 1360 | 366317.02 | 1180.82 | 318054.75 | 769.18 | 207179.21 | 21 | 443243.5942 | 0.04372 | 11.78 | 0 | 0 | 801-1 | RTS 24/ I | RTS 22/ I | 1.43 | 385.17 |  | Práce |  |  |  | POL1_
|  | zřízení nosné konstrukce příčky, vložení tepelné izolace tl. do 5 cm, montáž desek, tmelení spár Q2 a úprava rohů. Včetně dodávek materiálu. | [24 empty] | SPI |  | zřízení nosné konstrukce příčky, vložení tepelné izolace tl. do 5 cm, montáž desek, tmelení spár Q2 a úprava rohů. Včetně dodávek materiálu.
|  | 4. np : | [24 empty] | VV | 0
|  | 3,56*(1,85*2+2,0*2+2,0) |  | 34.532 | [22 empty] | VV | 0
|  | -(0,7*2,1*3+0,8*2,1*2) |  | -7.77 | [22 empty] | VV | 0
|  | 3. np : | [24 empty] | VV | 0
|  | 3,65*(2,725*2+1,45*2+1,85*2+2,0*3+2,0*2) |  | 80.4825 | [22 empty] | VV | 0
|  | -(0,8*2,1*2+0,9*2,1+0,7*2,1*4) |  | -11.13 | [22 empty] | VV | 0
|  | 3,65*(0,65+1,9*2+2,8) |  | 26.4625 | [22 empty] | VV | 0
|  | -0,7*2,0 |  | -1.4 | [22 empty] | VV | 0
|  | 2. NP : | [24 empty] | VV | 0
|  | 3,65*(5,75*2+1,875+3,6*2+1,95*2+1,5*2+1,925*2+1,65*2+1,85) |  | 133.1337 | [22 empty] | VV | 0
|  | -(0,7*2,0*5+0,8*2,0*4) |  | -13.4 | [22 empty] | VV | 0
|  | 1. NP : | [24 empty] | VV | 0
|  | 3,65*(1,8*5) |  | 32.85 | [22 empty] | VV | 0
|  | -0,7*2,1*3 |  | -4.41 | [22 empty] | VV | 0
SPU
40 | 342261213RS1 | Příčky z desek sádrokartonových dvojité opláštění, jednoduchá konstrukce CW 100 tloušťka příčky 150 mm, desky standard, tloušťky 12,5 mm, tloušťka izolace 80 mm, požární odolnost EI 60 | m2 | 65.4783 | 1320 | 86431.29 | 1064.76 | 69718.62 | 784.24 | 51350.66 | 21 | 104581.8609 | 0.04544 | 2.98 | 0 | 0 | 801-1 | RTS 24/ I | RTS 22/ I | 1.45 | 94.94 |  | Práce |  |  |  | POL1_
|  | zřízení nosné konstrukce příčky, vložení tepelné izolace tl. do 5 cm, montáž desek, tmelení spár Q2 a úprava rohů. Včetně dodávek materiálu. | [24 empty] | SPI |  | zřízení nosné konstrukce příčky, vložení tepelné izolace tl. do 5 cm, montáž desek, tmelení spár Q2 a úprava rohů. Včetně dodávek materiálu.
|  | 4. np : | [24 empty] | VV | 0
|  | 3,56*(5,65-1,575) |  | 14.507 | [22 empty] | VV | 0
|  | 3. np : | [24 empty] | VV | 0
|  | 3,65*(5,3+3,1+6,025) |  | 52.6512 | [22 empty] | VV | 0
|  | -0,8*2,1 |  | -1.68 | [22 empty] | VV | 0
SPU
41 | 342261213RS2 | Příčky z desek sádrokartonových dvojité opláštění, jednoduchá konstrukce CW 100 tloušťka příčky 150 mm, desky protipožární, tloušťky 12,5 mm, tloušťka izolace 80 mm, požární odolnost EI 90 | m2 | 309.99 | 1350 | 418486.5 | 1136.76 | 352384.23 | 784.24 | 243106.56 | 21 | 506368.665 | 0.05167 | 16.02 | 0 | 0 | 801-1 | RTS 24/ I | RTS 22/ I | 1.45 | 449.49 |  | Práce |  |  |  | POL1_
|  | zřízení nosné konstrukce příčky, vložení tepelné izolace tl. do 5 cm, montáž desek, tmelení spár Q2 a úprava rohů. Včetně dodávek materiálu. | [24 empty] | SPI |  | zřízení nosné konstrukce příčky, vložení tepelné izolace tl. do 5 cm, montáž desek, tmelení spár Q2 a úprava rohů. Včetně dodávek materiálu.
|  | 3. np : | [24 empty] | VV | 0
|  | 3,65*24,0 |  | 87.6 | [22 empty] | VV | 0
|  | -3,0*1,25 |  | -3.75 | [22 empty] | VV | 0
|  | 2. np : | [24 empty] | VV | 0
|  | 3,65*24,0 |  | 87.6 | [22 empty] | VV | 0
|  | -3,0*1,25 |  | -3.75 | [22 empty] | VV | 0
|  | 5,55*(12,35+14,65) |  | 149.85 | [22 empty] | VV | 0
|  | -1,8*2,1*2 |  | -7.56 | [22 empty] | VV | 0
SPU
42 | 342262112RS1 | Příčky z desek sádrokartonových dvojité opláštění, dvojitá konstrukce CW 75 tloušťka příčky 205 mm, desky standard, tloušťky 12,5 mm, tl. izolace 2 x 60 mm | m2 | 35.426 | 1540 | 54556.04 | 1290.84 | 45729.3 | 1069.16 | 37876.06 | 21 | 66012.8084 | 0.04878 | 1.73 | 0 | 0 | 801-1 | RTS 24/ I | RTS 22/ I | 2.02 | 71.56 |  | Práce |  |  |  | POL1_
|  | zřízení nosné konstrukce příčky, vložení tepelné izolace tl. do 5 cm, montáž desek, tmelení spár Q2 a úprava rohů. Včetně dodávek materiálu. | [24 empty] | SPI |  | zřízení nosné konstrukce příčky, vložení tepelné izolace tl. do 5 cm, montáž desek, tmelení spár Q2 a úprava rohů. Včetně dodávek materiálu.
|  | 4. np : | [24 empty] | VV | 0
|  | 3,56*5,85 |  | 20.826 | [22 empty] | VV | 0
|  | 3. np : | [24 empty] | VV | 0
|  | 3,65*2,0*2 |  | 14.6 | [22 empty] | VV | 0
SPU
43 | 342262112RS3 | Příčky z desek sádrokartonových dvojité opláštění, dvojitá konstrukce CW 75 tloušťka příčky 205 mm, desky impregnované, tloušťky 12,5 mm, tl. izolace 2 x 60 mm | m2 | 100.2887 | 1600 | 160462 | 1535.84 | 154027.47 | 1069.16 | 107224.72 | 21 | 194159.02 | 0.04878 | 4.89 | 0 | 0 | 801-1 | RTS 24/ I | RTS 22/ I | 2.02 | 202.58 |  | Práce |  |  |  | POL1_
|  | zřízení nosné konstrukce příčky, vložení tepelné izolace tl. do 5 cm, montáž desek, tmelení spár Q2 a úprava rohů. Včetně dodávek materiálu. | [24 empty] | SPI |  | zřízení nosné konstrukce příčky, vložení tepelné izolace tl. do 5 cm, montáž desek, tmelení spár Q2 a úprava rohů. Včetně dodávek materiálu.
|  | 4. np : | [24 empty] | VV | 0
|  | 3,56*2,0*2 |  | 14.24 | [22 empty] | VV | 0
|  | 3. np : | [24 empty] | VV | 0
|  | 3,65*(2,0*2+0,9*3) |  | 24.455 | [22 empty] | VV | 0
|  | 2. NP : | [24 empty] | VV | 0
|  | 3,65*(5,95+1,85+2,15+0,9+6,025) |  | 61.5938 | [22 empty] | VV | 0
SPU
44 | 342262113RS3 | Příčky z desek sádrokartonových dvojité opláštění, dvojitá konstrukce CW 100 tloušťka příčky 255 mm, desky impregnované, tloušťky 12,5 mm, tl. izolace 2 x 80 mm | m2 | 47.6793 | 1640 | 78193.97 | 1702.51 | 81174.4 | 1122.49 | 53519.48 | 21 | 94614.7037 | 0.05083 | 2.42 | 0 | 0 | 801-1 | RTS 24/ I | RTS 22/ I | 2.06 | 98.22 |  | Práce |  |  |  | POL1_
|  | zřízení nosné konstrukce příčky, vložení tepelné izolace tl. do 5 cm, montáž desek, tmelení spár Q2 a úprava rohů. Včetně dodávek materiálu. | [24 empty] | SPI |  | zřízení nosné konstrukce příčky, vložení tepelné izolace tl. do 5 cm, montáž desek, tmelení spár Q2 a úprava rohů. Včetně dodávek materiálu.
|  | 4. np : | [24 empty] | VV | 0
|  | 3,56*(2,15*2+0,25) |  | 16.198 | [22 empty] | VV | 0
|  | 3. np : | [24 empty] | VV | 0
|  | 3,65*(2,15*2+0,25) |  | 16.6075 | [22 empty] | VV | 0
|  | 2. NP : | [24 empty] | VV | 0
|  | 3,65*(2,05+2,025) |  | 14.8737 | [22 empty] | VV | 0
SPU
45 | 399_99 | Výztuhy, kotvící komponenty atd v SDK kcích | sada | 1 | 20000 | 20000 | 0 | 0 | 0 | 0 | 21 | 24200 | 0 | 0 | 0 | 0 |  | Vlastní | Indiv | 0 | 0 |  | Práce |  |  |  | POL1_
SPU
Díl: | 4 | Vodorovné konstrukce |  |  |  | 6897850.8 |  | 3802997.4 |  | 2166756.94 |  | 8346399.468 |  | 1021.68 |  | 0 |  |  |  |  | 690.79 | [5 empty] | DIL
46 | 411320084RAC | Strop ze železobetonu beton C 25/30, tl. 25 cm, bednění, výztuž 150 kg/m3, podpěrná konstrukce | m2 | 256.8 | 3650 | 937320 | 0 | 0 | 0 | 0 | 21 | 1134157.2 | 0.58797 | 150.99 | 0 | 0 |  | Vlastní | Indiv | 2.69 | 690.79 |  | Práce |  |  |  | POL1_
|  | 2. np : | [24 empty] | VV | 0
|  | 6,0*18,4 |  | 110.4 | [22 empty] | VV | 0
|  | 1. np : | [24 empty] | VV | 0
|  | 6,0*24,4 |  | 146.4 | [22 empty] | VV | 0
SPU
47 | 411120031RA0 | Stropy montované z panelů stropních železobetonových vylehčených předpjatých, tloušťky 200 mm, včetně dodávky | m2 | 1009.339 | 2100 | 2119611.9 | 1647.24 | 1662623.57 | 407.76 | 411568.07 | 21 | 2564730.399 | 0.31941 | 322.39 | 0 | 0 | AP-HSV | RTS 24/ I | RTS 22/ I | 0 | 0 |  | Agregovaná položka |  |  |  | POL2_
|  | do maltového lože, včetně dodávky dílce (ztratné započteno ve výši 1 %) a případné dobetonování. | [24 empty] | SPI
|  | 4. np : | [24 empty] | VV | 0
|  | (18,4*24,4-5,35*5,3) |  | 420.605 | [22 empty] | VV | 0
|  | 3. np : | [24 empty] | VV | 0
|  | (24,4*24,4-5,0*3,95-4,085*5,6+6,0*6,0) |  | 588.734 | [22 empty] | VV | 0
SPU
48 | 411320044RAA | Stropy ze ŽB do bednění včetně podpěrné konstrukce z betonu C 25/30, tloušťky 200 mm, výztuž 90 kg/m3 | m2 | 910.73 | 3450 | 3142018.5 | 1908.56 | 1738182.85 | 1601.44 | 1458479.45 | 21 | 3801842.385 | 0.57571 | 524.32 | 0 | 0 | AP-HSV | RTS 24/ I | RTS 22/ I | 0 | 0 |  | Agregovaná položka |  |  |  | POL2_
|  | beton stropů deskových, výztuž z betonářské oceli 11 375, bednění stropů deskových plných rovných, podpěrná konstrukce stropů výšky do 6 m. | [24 empty] | SPI |  | beton stropů deskových, výztuž z betonářské oceli 11 375, bednění stropů deskových plných rovných, podpěrná konstrukce stropů výšky do 6 m.
|  | 2. np : | [24 empty] | VV | 0
|  | 24,4*18,4-5,6*4,2 |  | 425.44 | [22 empty] | VV | 0
|  | 1. np : | [24 empty] | VV | 0
|  | 24,4*12,4-5,6*4,2 |  | 279.04 | [22 empty] | VV | 0
|  | strojovna VZT : | [24 empty] | VV | 0
|  | 16,5*12,5 |  | 206.25 | [22 empty] | VV | 0
SPU
49 | 434100001RA0 | Kompletní konstrukce schodišť železobetonových ocelové zábradlí, dřev. madlo, PVC krytina, omítka | m DVČ | 35.64 | 19610 | 698900.4 | 11284.82 | 402190.98 | 8325.18 | 296709.42 | 21 | 845669.484 | 0.67279 | 23.98 | 0 | 0 | AP-HSV | RTS 24/ I | RTS 22/ I | 0 | 0 |  | Agregovaná položka |  |  |  | POL2_
|  | bednění a podpěrná konstrukce, potažení podhledu vápenocementovou maltou s disperzní přísadou se zahlazením plstí, potěr stupňů tloušťky 20 mm hlazený ocelovým hladítkem, montáž a dodávka zábradlí včetně dřevěného madla a nátěru. | [24 empty] | SPI |  | bednění a podpěrná konstrukce, potažení podhledu vápenocementovou maltou s disperzní přísadou se zahlazením plstí, potěr stupňů tloušťky 20 mm hlazený ocelovým hladítkem, montáž a dodávka zábradlí včetně dřevěného madla a nátěru.
|  | 2,4*3*3*1,65 |  | 35.64 | [22 empty] | VV | 0
SPU
Díl: | 61 | Úpravy povrchů vnitřní |  |  |  | 305172.01 |  | 111266.99 |  | 289907.04 |  | 369258.1321 |  | 6.8 |  | 0 |  |  |  |  | 584.91 | [5 empty] | DIL
50 | 612471413R00 | Tenkovrstvá úprava stěn aktivovaným štukem malta vápenocementová s disperzní přísadou | m2 | 635.775 | 345 | 219342.38 | 15.79 | 10038.89 | 176.21 | 112029.91 | 21 | 265404.2798 | 0.00658 | 4.18 | 0 | 0 | 801-1 | RTS 24/ I | RTS 22/ I | 0.32 | 203.45 |  | Práce |  |  |  | POL1_
|  | na rovném povrchu vnitřních stěn, pilířů, svislých panelových konstrukcí, s nejnutnějším obroušením podkladu (pemzou apod.) a oprášením, | [24 empty] | SPI |  | na rovném povrchu vnitřních stěn, pilířů, svislých panelových konstrukcí, s nejnutnějším obroušením podkladu (pemzou apod.) a oprášením,
|  | 1. NP : | [24 empty] | VV | 0
|  | 154-160 : | [24 empty] | VV | 0
|  | 3,5*(7,1+3,55+5,5+5,5+6,1+5,5+0,125*6+1,05+1,0*4+2,025+3,35*2+7,1)*2 |  | 384.125 | [22 empty] | VV | 0
|  | 105-110 : | [24 empty] | VV | 0
|  | 3,5*(11,95+24,0)*2 |  | 251.65 | [22 empty] | VV | 0
SPU
51 | 612481211RT2 | Vyztužení povrchu vnitřních stěn sklotextilní síťovinou s dodávkou síťoviny a stěrkového tmelu | m2 | 635.775 | 90 | 57219.75 | 88.31 | 56145.29 | 213.19 | 135540.87 | 21 | 69235.8975 | 0.00367 | 2.33 | 0 | 0 | 801-1 | RTS 24/ I | RTS 22/ I | 0.48 | 305.17 |  | Práce |  |  |  | POL1_
|  | 1. NP : | [24 empty] | VV | 0
|  | 154-160 : | [24 empty] | VV | 0
|  | 3,5*(7,1+3,55+5,5+5,5+6,1+5,5+0,125*6+1,05+1,0*4+2,025+3,35*2+7,1)*2 |  | 384.125 | [22 empty] | VV | 0
|  | 105-110 : | [24 empty] | VV | 0
|  | 3,5*(11,95+24,0)*2 |  | 251.65 | [22 empty] | VV | 0
SPU
52 | 613473115Rss | Příplatek za zabudované rohovníky | m2 | 635.775 | 45 | 28609.88 | 70.91 | 45082.81 | 66.59 | 42336.26 | 21 | 34617.9548 | 0.00046 | 0.29 | 0 | 0 |  | Vlastní | Indiv | 0.12 | 76.29 |  | Práce |  |  |  | POL1_1
|  | 1. NP : | [24 empty] | VV | 0
|  | 154-160 : | [24 empty] | VV | 0
|  | 3,5*(7,1+3,55+5,5+5,5+6,1+5,5+0,125*6+1,05+1,0*4+2,025+3,35*2+7,1)*2 |  | 384.125 | [22 empty] | VV | 0
|  | 105-110 : | [24 empty] | VV | 0
|  | 3,5*(11,95+24,0)*2 |  | 251.65 | [22 empty] | VV | 0
SPU
Díl: | 62 | Úpravy povrchů vnější |  |  |  | 465259.41 |  | 336022.73 |  | 207495.07 |  | 562963.8861 |  | 8.7 |  | 0 |  |  |  |  | 0 | [5 empty] | DIL
53 | 622300047RAF | Zateplení vnějších plášťů budov kontaktním systémem s minerální vlnou, tloušťky 160 mm, pro budovy výšky nad 6 m, bez otvorů | m2 | 204.33 | 2277 | 465259.41 | 1644.51 | 336022.73 | 1015.49 | 207495.07 | 21 | 562963.8861 | 0.04259 | 8.7 | 0 | 0 | AP-HSV | RTS 24/ I | RTS 22/ I | 0 | 0 |  | Agregovaná položka |  |  |  | POL2_
|  | Osazení soklové lišty. Nalepení tepelně izolačních fasádních desek. Zajištění terčovými hmoždinkami. Vyztužení rohů lištami. Nanesení lepicí stěrky na zabroušený podklad, vlepení výztužné sklolaminátové síťoviny, zatření stěrky. Penetrační nátěr, povrchová úprava omítkou. Včetně montáže, demontáže a jednoměsíčního nájmu lešení. | [24 empty] | POP |  | Osazení soklové lišty. Nalepení tepelně izolačních fasádních desek. Zajištění terčovými hmoždinkami. Vyztužení rohů lištami. Nanesení lepicí stěrky na zabroušený podklad, vlepení výztužné sklolaminátové síťoviny, zatření stěrky. Penetrační nátěr, povrchová úprava omítkou. Včetně montáže, demontáže a jednoměsíčního nájmu lešení.
|  | odměřeno kreslícím programem : | [24 empty] | VV | 0
|  | 194,6*1,05 |  | 204.33 | [22 empty] | VV | 0
SPU
Díl: | 63 | Podlahy a podlahové konstrukce |  |  |  | 10359619.05 |  | 9161625.79 |  | 6001218.61 |  | 12535139.0505 |  | 11025.11 |  | 0 |  |  |  |  | 12486.62 | [5 empty] | DIL
54 | 631313611R00 | Mazanina z betonu prostého tl. přes 80 do 120 mm třídy C 16/20 , | m3 | 67.455 | 3258 | 219768.39 | 3345.48 | 225669.35 | 1224.52 | 82600 | 21 | 265919.7519 | 2.525 | 170.32 | 0 | 0 | 801-1 | RTS 24/ I | Kalkul | 2.58 | 174.03 |  | Práce |  |  |  | POL1_
|  | (z kameniva) hlazená dřevěným hladítkem | [24 empty] | SPI
|  | Včetně vytvoření dilatačních spár, bez zaplnění. | [24 empty] | POP
|  | podkladní beton tl. 100 : | [24 empty] | VV | 0
|  | 1.NP - 363,4m2 : | [24 empty] | VV | 0
|  | 2.NP - 147,0 m2 : | [24 empty] | VV | 0
|  | 3.NP -164,15 m2 : | [24 empty] | VV | 0
|  | (363,4+147,0+164,15)*0,1 |  | 67.455 | [22 empty] | VV | 0
SPU
55 | 631316115R00 | Mazanina z betonu prostého speciální povrchové úpravy mazanin postřik nových betonových podlah proti prvotnímu vysychání, | m2 | 5374.4 | 7.2 | 38695.68 | 42.7 | 229486.88 | 11.1 | 59655.84 | 21 | 46821.7728 | 0.00022 | 1.18 | 0 | 0 | 801-1 | RTS 24/ I | RTS 22/ I | 0.02 | 107.49 |  | Práce |  |  |  | POL1_
|  | (z kameniva) hlazená dřevěným hladítkem | [24 empty] | SPI
|  | 1. NP : | [24 empty] | VV | 0
|  | DRÁTKOBETON + VSYP : | [24 empty] | VV | 0
|  | F01 : | [24 empty] | VV | 0
|  | (1142,1+1175,9+2582,8) |  | 4900.8 | [22 empty] | VV | 0
|  | F02 : | [24 empty] | VV | 0
|  | 1. NP : | [24 empty] | VV | 0
|  | DRÁTKOBETON + VSYP : | [24 empty] | VV | 0
|  | 473,6 |  | 473.6 | [22 empty] | VV | 0
SPU
56 | 631316211R00 | Mazanina z betonu prostého speciální povrchové úpravy mazanin povrchový vsyp strojně hlazený, směsí s křemíkem | m2 | 5374.4 | 32.4 | 174130.56 | 56.66 | 304513.5 | 124.34 | 668252.9 | 21 | 210697.9776 | 0.005 | 26.87 | 0 | 0 | 801-1 | RTS 24/ I | RTS 22/ I | 0.178 | 956.64 |  | Práce |  |  |  | POL1_
|  | (z kameniva) hlazená dřevěným hladítkem | [24 empty] | SPI
|  | 1. NP : | [24 empty] | VV | 0
|  | DRÁTKOBETON + VSYP : | [24 empty] | VV | 0
|  | F01 : | [24 empty] | VV | 0
|  | (1142,1+1175,9+2582,8) |  | 4900.8 | [22 empty] | VV | 0
|  | F02 : | [24 empty] | VV | 0
|  | 1. NP : | [24 empty] | VV | 0
|  | DRÁTKOBETON + VSYP : | [24 empty] | VV | 0
|  | 473,6 |  | 473.6 | [22 empty] | VV | 0
SPU
57 | 631315711RT4 | Mazanina z betonu vyztuženého tl. přes 120 do 240 mm třídy C 25/30 , s rozptýlenou výztuží z ocelových vláken, v množství 30 kg / m3 | m3 | 1074.88 | 4522.5 | 4861144.8 | 4929.77 | 5298911.18 | 1095.23 | 1177240.82 | 21 | 5881985.208 | 2.555 | 2746.32 | 0 | 0 | 801-1 | RTS 24/ I | RTS 22/ I | 2.32 | 2493.72 |  | Práce |  |  |  | POL1_
|  | hlazená dřevěným hladítkem, s vytvořením dilatačních spár v mazanině uložením dočasného dilatačního profilu, s odstraněním dočasného profilu. Bez zaplnění spáry trvalým materiálem (634 60). | [24 empty] | SPI |  | hlazená dřevěným hladítkem, s vytvořením dilatačních spár v mazanině uložením dočasného dilatačního profilu, s odstraněním dočasného profilu. Bez zaplnění spáry trvalým materiálem (634 60).
|  | 1. NP : | [24 empty] | VV | 0
|  | DRÁTKOBETON + VSYP : | [24 empty] | VV | 0
|  | F01 : | [24 empty] | VV | 0
|  | (1142,1+1175,9+2582,8)*0,2 |  | 980.16 | [22 empty] | VV | 0
|  | F02 : | [24 empty] | VV | 0
|  | 1. NP : | [24 empty] | VV | 0
|  | DRÁTKOBETON + VSYP : | [24 empty] | VV | 0
|  | 473,6*0,2 |  | 94.72 | [22 empty] | VV | 0
SPU
58 | 631343824R00 | Mazanina z betonu lehkého hutného konstrukčního tloušťky přes 80 do 120 mm z polystyrenbetonu, 0,9 MPa | m3 | 50.5294 | 5469.3 | 276360.34 | 3458.1 | 174735.65 | 2036.9 | 102923.29 | 21 | 334396.0114 | 0.65499 | 33.1 | 0 | 0 | 801-1 | RTS 24/ I | RTS 22/ I | 4.146 | 209.49 |  | Práce |  |  |  | POL1_
|  | R02 : | [24 empty] | VV | 0
|  | (24,75*19,0)*0,185/2 |  | 43.4981 | [22 empty] | VV | 0
|  | R03 : | [24 empty] | VV | 0
|  | 6,0*18,75*0,125/2 |  | 7.0312 | [22 empty] | VV | 0
SPU
59 | 631571001R00 | Násyp pod podlahy z kameniva z kameniva z kameniva těženého 0-4 pro zpevnění podkladu | m3 | 4301.9928 | 818.4 | 3520750.91 | 634.97 | 2731636.37 | 853.03 | 3669728.92 | 21 | 4260108.6011 | 1.837 | 7902.76 | 0 | 0 | 801-1 | RTS 24/ I | RTS 22/ I | 1.84 | 7915.67 |  | Práce |  |  |  | POL1_
|  | pod mazaniny a dlažby, popř. na plochých střechách, vodorovný nebo ve spádu, s udusáním a urovnáním povrchu, | [24 empty] | SPI |  | pod mazaniny a dlažby, popř. na plochých střechách, vodorovný nebo ve spádu, s udusáním a urovnáním povrchu,
|  | 1. NP : | [24 empty] | VV | 0
|  | DRÁTKOBETON + VSYP : | [24 empty] | VV | 0
|  | F01 : | [24 empty] | VV | 0
|  | (1142,1+1175,9+2582,8)*0,8*1,02 |  | 3999.0528 | [22 empty] | VV | 0
|  | F03 : | [24 empty] | VV | 0
|  | (6,0*24,0+6,0*18,0)*0,55*1,02 |  | 141.372 | [22 empty] | VV | 0
|  | F02 : | [24 empty] | VV | 0
|  | 12,0*24,0*0,55*1,02 |  | 161.568 | [22 empty] | VV | 0
SPU
60 | 632415102RT2 | Potěr ze suchých směsí cementový samonivelační vyrovnávací, tloušťky 2 mm, včetně penetrace | m2 | 1180.75 | 274 | 323525.5 | 88.31 | 104272.03 | 185.69 | 219253.47 | 21 | 391465.855 | 0.00355 | 4.19 | 0 | 0 | 801-1 | RTS 24/ I | Kalkul | 0.34 | 401.46 |  | Práce |  |  |  | POL1_
|  | s rozprostřením a uhlazením | [24 empty] | SPI
|  | podrobný rozpis výměr - viz položka 952901111R00 : | [24 empty] | VV | 0
|  | vinyl - F03 : | [24 empty] | VV | 0
|  | 1021,05 |  | 1021.05 | [22 empty] | VV | 0
|  | vinyl - F04 : | [24 empty] | VV | 0
|  | 141,8 |  | 141.8 | [22 empty] | VV | 0
|  | F04 - ČR : | [24 empty] | VV | 0
|  | 6,4 |  | 6.4 | [22 empty] | VV | 0
|  | F04 - ČR : | [24 empty] | VV | 0
|  | 11,5 |  | 11.5 | [22 empty] | VV | 0
SPU
61 | 632922951RT1 | Kladení dlaždic na terče - podložky podstavce výškově stavitelné dlaždice 300 x 300 mm, výškově stavitelné podstavce 35-55 mm | m2 | 80.2 | 1490 | 119498 | 1152.13 | 92400.83 | 268.87 | 21563.37 | 21 | 144592.58 | 0.00233 | 0.19 | 0 | 0 | 801-1 | RTS 24/ I | RTS 22/ I | 0.48452 | 38.86 |  | Práce |  |  |  | POL1_
|  | 4. np : | [24 empty] | VV | 0
|  | 80,2 |  | 80.2 | [22 empty] | VV | 0
SPU
62 | 632443289R00 | Potěr CemFlow® CF 25 tl. 80 mm | m2 | 27.2 | 557.1 | 15153.12 | 0 | 0 | 0 | 0 | 21 | 18335.2752 | 0.1111 | 3.02 | 0 | 0 |  | Vlastní | Indiv | 0.15 | 4.08 |  | Práce |  |  |  | POL1_
|  | KD - F05 : | [24 empty] | VV | 0
|  | 27,2 |  | 27.2 | [22 empty] | VV | 0
SPU
63 | 632443291R00 | Potěr CemFlow® CF 25 tl. 90 mm | m2 | 1180.75 | 599.4 | 707741.55 | 0 | 0 | 0 | 0 | 21 | 856367.2755 | 0.1111 | 131.18 | 0 | 0 |  | Vlastní | Indiv | 0.15 | 177.11 |  | Práce |  |  |  | POL1_
|  | podrobný rozpis výměr - viz položka 952901111R00 : | [24 empty] | VV | 0
|  | vinyl - F03 : | [24 empty] | VV | 0
|  | 1021,05 |  | 1021.05 | [22 empty] | VV | 0
|  | vinyl - F04 : | [24 empty] | VV | 0
|  | 141,8 |  | 141.8 | [22 empty] | VV | 0
|  | F04 - ČR : | [24 empty] | VV | 0
|  | 6,4 |  | 6.4 | [22 empty] | VV | 0
|  | F04 - ČR : | [24 empty] | VV | 0
|  | 11,5 |  | 11.5 | [22 empty] | VV | 0
SPU
64 | 632443294R00 | Potěr CemFlow® CF 25 tl. 110 mm | m2 | 53.8 | 684 | 36799.2 | 0 | 0 | 0 | 0 | 21 | 44527.032 | 0.1111 | 5.98 | 0 | 0 |  | Vlastní | Indiv | 0.15 | 8.07 |  | Práce |  |  |  | POL1_
|  | podrobný rozpis výměr - viz položka 952901111R00 : | [24 empty] | VV | 0
|  | KD - F06 : | [24 empty] | VV | 0
|  | 53,8 |  | 53.8 | [22 empty] | VV | 0
SPU
65 | 633_ĆZ | D + M čistící rohože | m2 | 17.9 | 3690 | 66051 | 0 | 0 | 0 | 0 | 21 | 79921.71 | 0 | 0 | 0 | 0 |  | Vlastní | Indiv | 0 | 0 |  | Práce |  |  |  | POL1_
|  | F04 - ČR : | [24 empty] | VV | 0
|  | 6,4 |  | 6.4 | [22 empty] | VV | 0
|  | F04 - ČR : | [24 empty] | VV | 0
|  | 11,5 |  | 11.5 | [22 empty] | VV | 0
SPU
Díl: | 94 | Lešení a stavební výtahy |  |  |  | 1200000 |  | 0 |  | 0 |  | 1452000 |  | 0.01 |  | 0 |  |  |  |  | 1.05 | [5 empty] | DIL
66 | 94195599 | Lešení a zvedací mechanismy - 3% z HSV | % | 5 | 240000 | 1200000 | 0 | 0 | 0 | 0 | 21 | 1452000 | 0.00158 | 0.01 | 0 | 0 |  | Vlastní | Indiv | 0.21 | 1.05 |  | VRN |  |  |  | POL99_3
SPU
Díl: | 95 | Dokončovací konstrukce na pozemních stavbách |  |  |  | 680718.48 |  | 14785.35 |  | 836112.75 |  | 823669.3608 |  | 0.27 |  | 0 |  |  |  |  | 1846.58 | [5 empty] | DIL
67 | 952901111R00 | Vyčištění budov a ostatních objektů budov bytové nebo občanské výstavby - zametení a umytí podlah, dlažeb, obkladů, schodů v místnostech, chodbách a schodištích, vyčištění a umytí oken, dveří s rámy, zárubněmi, umytí a vyčištění jiných zasklených a natíraných ploch a zařizovacích předmětů před předáním do užívání světlá výška podlaží do 4 m | m2 | 1798.95 | 113.6 | 204360.72 | 2.28 | 4101.61 | 139.72 | 251349.29 | 21 | 247276.4712 | 4e-05 | 0.07 | 0 | 0 | 801-1 | RTS 24/ I | RTS 22/ I | 0.31 | 557.67 |  | Práce |  |  |  | POL1_
|  | 1. NP : | [24 empty] | VV | 0
|  | DRÁTKOBETON + VSYP _F02 : | [24 empty] | VV | 0
|  | 22,6+153,8+14,4+32,0+29,6+6,5 |  | 258.9 | [22 empty] | VV | 0
|  | KD+F02 : | [24 empty] | VV | 0
|  | 19,2 |  | 19.2 | [22 empty] | VV | 0
|  | KD - SCHODIŠTĚ : | [24 empty] | VV | 0
|  | 25,9 |  | 25.9 | [22 empty] | VV | 0
|  | 2. np : | [24 empty] | VV | 0
|  | F04 - ČR : | [24 empty] | VV | 0
|  | 6,4 |  | 6.4 | [22 empty] | VV | 0
|  | vinyl - F03 : | [24 empty] | VV | 0
|  | 9,05+8,4+148,6+51,8 |  | 217.85 | [22 empty] | VV | 0
|  | vinyl - F04 : | [24 empty] | VV | 0
|  | 24,3+24,1+51,8+39,8 |  | 140 | [22 empty] | VV | 0
|  | KD - F06 : | [24 empty] | VV | 0
|  | 6,8+1,7 |  | 8.5 | [22 empty] | VV | 0
|  | KD - F05 : | [24 empty] | VV | 0
|  | 14,3+9,0 |  | 23.3 | [22 empty] | VV | 0
|  | KD - SCHODIŠTĚ : | [24 empty] | VV | 0
|  | 25,9 |  | 25.9 | [22 empty] | VV | 0
|  | beton : | [24 empty] | VV | 0
|  | 179,4 |  | 179.4 | [22 empty] | VV | 0
|  | 3. np : | [24 empty] | VV | 0
|  | KD - SCHODIŠTĚ : | [24 empty] | VV | 0
|  | 15,4 |  | 15.4 | [22 empty] | VV | 0
|  | F04 - ČR : | [24 empty] | VV | 0
|  | 11,5 |  | 11.5 | [22 empty] | VV | 0
|  | vinyl - F03 : | [24 empty] | VV | 0
|  | 10,8+164,9+28,0+16,8+35,1+34,8+50,1+6,4+25,3+24,1+20,9+20,8+29,1 |  | 467.1 | [22 empty] | VV | 0
|  | vinyl - F04 : | [24 empty] | VV | 0
|  | 1,8 |  | 1.8 | [22 empty] | VV | 0
|  | KD F05 : | [24 empty] | VV | 0
|  | 3,9 |  | 3.9 | [22 empty] | VV | 0
|  | KD F06 : | [24 empty] | VV | 0
|  | 9,8+5,7+3,9+3,4 |  | 22.8 | [22 empty] | VV | 0
|  | 4. np : | [24 empty] | VV | 0
|  | vinyl F03 : | [24 empty] | VV | 0
|  | 190,0+35,8+67,1+12,6+30,6 |  | 336.1 | [22 empty] | VV | 0
|  | KD F06 : | [24 empty] | VV | 0
|  | 3,9+3,3+5,7+9,6 |  | 22.5 | [22 empty] | VV | 0
|  | KD - SCHODIŠTĚ : | [24 empty] | VV | 0
|  | 12,5 |  | 12.5 | [22 empty] | VV | 0
SPU
68 | 952901221R00 | Vyčištění budov a ostatních objektů průmyslových budov a objektů výrobních, skladovacích, garáží, dílen nebo hal apod. s nespalnou podlahou - zametení podlahy, umytí dlažeb nebo keramických podlah v přilehlých místnostech, chodbách a schodištích, umytí obkladů, schodů,vyčištění a umytí oken a dveří s rámy a zárubněmi, umytí a vyčištění jiných zasklených a natíraných ploch a zařizovacích předmětů před předáním do užívání jakékoliv výšky podlaží | m2 | 4900.8 | 97.2 | 476357.76 | 2.18 | 10683.74 | 119.32 | 584763.46 | 21 | 576392.8896 | 4e-05 | 0.2 | 0 | 0 | 801-1 | RTS 24/ I | RTS 22/ I | 0.263 | 1288.91 |  | Práce |  |  |  | POL1_
|  | 1. NP : | [24 empty] | VV | 0
|  | DRÁTKOBETON + VSYP : | [24 empty] | VV | 0
|  | 1142,1+1175,9+2582,8 |  | 4900.8 | [22 empty] | VV | 0
SPU
69 | 95-01 | Zednické výpomoci pro řemesla ( nezahrnuté v rozpočtech profesí ), 1% z HSV | % | 1 | 0 | 0 | 0 | 0 | 0 | 0 | 21 | 0 | 0 | 0 | 0 | 0 |  | Vlastní | Indiv | 0 | 0 |  | VRN |  |  |  | POL99_1
SPU
70 | 95-02 | Práce malého rozsahu, nevyrozpočtovatelné detaily, 1,5% z HSV | % | 1.5 | 0 | 0 | 0 | 0 | 0 | 0 | 21 | 0 | 0 | 0 | 0 | 0 |  | Vlastní | Indiv | 0 | 0 |  | VRN |  |  |  | POL99_1
SPU
71 | 95-03 | Dopřesnění realizační dokumentace, 7% z IN | % | 7 | 0 | 0 | 0 | 0 | 0 | 0 | 21 | 0 | 0 | 0 | 0 | 0 |  | Vlastní | Indiv | 0 | 0 |  | VRN |  |  |  | POL99_2
SPU
72 | 95-04 | Požadavky PBŘ, 0,5% z IN | % | 0.5 | 0 | 0 | 0 | 0 | 0 | 0 | 21 | 0 | 0 | 0 | 0 | 0 |  | Vlastní | Indiv | 0 | 0 |  | VRN |  |  |  | POL99_2
SPU
Díl: | 99 | Staveništní přesun hmot |  |  |  | 3168388.51 |  | 0 |  | 3168388.51 |  | 3833750.0971 |  | 0 |  | 0 |  |  |  |  | 2360.03 | [5 empty] | DIL
73 | 998014021R00 | Přesun hmot, budovy mont. vícepodl. s pláštěm, 18m | t | 18582.9238 | 170.5 | 3168388.51 | 0 | 0 | 170.5 | 3168388.51 | 21 | 3833750.0971 | 0 | 0 | 0 | 0 |  | RTS 24/ I | RTS 22/ I | 0.127 | 2360.03 |  | Přesun hmot |  |  |  | POL7_
|  | Hmotnosti z položek s pořadovými čísly: : | [24 empty] | VV | 0
|  | 5,6,7,14,15,16,17,18,19,20,22,23,24,34,35,36,37,38,39,40,41,42,43,44,46,50,51,52,54,55,56,57,58,59, : | [24 empty] | VV | 0
|  | 60,61,62,63,64,66,67,68, : | [24 empty] | VV | 0
|  | Součet: : 18582,92383 |  | 18582.9238 | [22 empty] | VV | 0
SPU
Díl: | 711 | Izolace proti vodě |  |  |  | 3440360.59 |  | 2463743.32 |  | 2267246.46 |  | 4162836.3139 |  | 20.8 |  | 0 |  |  |  |  | 31.59 | [5 empty] | DIL
74 | 711212002RT1 | Izolace proti vodě stěrka hydroizolační proti vlhkosti | m2 | 81 | 114 | 9234 | 503 | 40743 | 221 | 17901 | 21 | 11173.14 | 0.00368 | 0.3 | 0 | 0 | 800-711 | RTS 24/ I | RTS 22/ I | 0.39 | 31.59 |  | Práce |  |  |  | POL1_
|  | dvouvrstvá | [24 empty] | POP
|  | podrobný rozpis výměr - viz položka 952901111R00 : | [24 empty] | VV | 0
|  | podrobný rozpis výměr - viz položka 952901111R00 : | [24 empty] | VV | 0
|  | KD - F06 : | [24 empty] | VV | 0
|  | 53,8 |  | 53.8 | [22 empty] | VV | 0
|  | KD - F05 : | [24 empty] | VV | 0
|  | 27,2 |  | 27.2 | [22 empty] | VV | 0
SPU
75 | 711140031RAB | Izolace proti vodě asfalt. pásy přitavením vodorovná 1x penetrace asfaltovou emulzí, 1 x pás izolační z modif.asfaltu tl. 4 mm vložka skelná tkanina, s posypem + 1 x pás izolační z modif.asfaltu tl. 4 mm vložka polyesterové rouno, | m2 | 621 | 498.75 | 309723.75 | 902.38 | 560377.98 | 272.62 | 169297.02 | 21 | 374765.7375 | 0.01159 | 7.2 | 0 | 0 | AP-PSV | RTS 24/ I | RTS 22/ I | 0 | 0 |  | Agregovaná položka |  |  |  | POL2_
|  | F03 : | [24 empty] | VV | 0
|  | (6,0*24,0+6,0*18,0)*1,15 |  | 289.8 | [22 empty] | VV | 0
|  | F02 : | [24 empty] | VV | 0
|  | 12,0*24,0*1,15 |  | 331.2 | [22 empty] | VV | 0
SPU
76 | 711150031RAB | Izolace proti vodě asfalt. pásy přitavením svislá 1 x penetrace asfaltovou emulzí, 1 x pás izolační z modif.asfaltu tl. 4 mm vložka skelná tkanina, s posypem + 1 x pás izolační z modif.asfaltu tl. 4 mm vložka polyesterové rouno, | m2 | 202.86 | 532 | 107921.52 | 955.08 | 193747.53 | 321.92 | 65304.69 | 21 | 130585.0392 | 0.01255 | 2.55 | 0 | 0 | AP-PSV | RTS 24/ I | RTS 22/ I | 0 | 0 |  | Agregovaná položka |  |  |  | POL2_
|  | izolace pod terénem - W11 : | [24 empty] | VV | 0
|  | 1. NP : | [24 empty] | VV | 0
|  | 3,6*(24,0+12,0/2)*1,15 |  | 124.2 | [22 empty] | VV | 0
|  | 2. NP : | [24 empty] | VV | 0
|  | (3,6*7,0+3,6*24,0/2)*1,15 |  | 78.66 | [22 empty] | VV | 0
SPU
77 | 711470010RAB | Izolace proti tlakové vodě fólií tloušťky 1 mm, vodorovné položení, 2 x ochranná textilie 300 g/m2 | m2 | 6180.56 | 484.5 | 2994481.32 | 270.02 | 1668874.81 | 325.98 | 2014738.95 | 21 | 3623322.3972 | 0.00174 | 10.75 | 0 | 0 | AP-PSV | RTS 24/ I | RTS 22/ I | 0 | 0 |  | Agregovaná položka |  |  |  | POL2_
|  | 1. NP : | [24 empty] | VV | 0
|  | DRÁTKOBETON + VSYP : | [24 empty] | VV | 0
|  | F01 : | [24 empty] | VV | 0
|  | (1142,1+1175,9+2582,8)*1,15 |  | 5635.92 | [22 empty] | VV | 0
|  | F02 : | [24 empty] | VV | 0
|  | 1. NP : | [24 empty] | VV | 0
|  | DRÁTKOBETON + VSYP : | [24 empty] | VV | 0
|  | 473,6*1,15 |  | 544.64 | [22 empty] | VV | 0
SPU
78 | 998711202R00 | Přesun hmot pro izolace proti vodě svisle do 12 m | % | 1 | 19000 | 19000 | 0 | 0 | 4.8 | 4.8 | 21 | 22990 | 0 | 0 | 0 | 0 | 800-711 | RTS 24/ I | RTS 22/ I | 0 | 0 |  | Přesun hmot |  |  |  | POL7_
|  | 50 m vodorovně měřeno od těžiště půdorysné plochy skládky do těžiště půdorysné plochy objektu | [24 empty] | SPI
SPU
Díl: | 712 | Povlakové krytiny |  |  |  | 7560453.81 |  | 5490806.38 |  | 4422765.26 |  | 9148149.1101 |  | 17.43 |  | 0 |  |  |  |  | 7850.83 | [5 empty] | DIL
79 | 712351111RT4 | Povlakové krytiny střech do 10° samolepicími pásy 1 vrstva, včetně dodávky samolepicího asfaltového pásu | m2 | 7009.674 | 247 | 1731389.48 | 325.53 | 2281859.18 | 103.47 | 725290.97 | 21 | 2094981.2708 | 0.00036 | 2.52 | 0 | 0 | 800-711 | RTS 23/ II | RTS 22/ I | 0.21 | 1472.03 |  | Práce |  |  |  | POL1_
|  | R02 : | [24 empty] | VV | 0
|  | (24,75*19,0)*1,2 |  | 564.3 | [22 empty] | VV | 0
|  | R03 : | [24 empty] | VV | 0
|  | 6,0*18,75*1,2 |  | 135 | [22 empty] | VV | 0
|  | R01 : | [24 empty] | VV | 0
|  | (72,8*(121,55-24,75)-(12,0*12,0+24,0*48,0+47,3*24,0/2))*1,2 |  | 6220.128 | [22 empty] | VV | 0
|  | 4,45*16,9*1,2 |  | 90.246 | [22 empty] | VV | 0
SPU
80 | 712373111RU1 | Povlakové krytiny střech do 10° termoplasty kotvené do betonu, 6 kotev/m2, pro tl. izolace do 250 mm, bez dodávky fólie, | m2 | 699.3 | 522.5 | 365384.25 | 85.24 | 59608.33 | 527.76 | 369062.57 | 21 | 442114.9425 | 0 | 0 | 0 | 0 | 800-711 | RTS 24/ I | RTS 22/ I | 0.91 | 636.36 |  | Práce |  |  |  | POL1_
|  | včetně ukotvení k podkladu hmoždinkami, svaření všech spojů a překrytí kotev fólií. | [24 empty] | POP
|  | R02 : | [24 empty] | VV | 0
|  | (24,75*19,0)*1,2 |  | 564.3 | [22 empty] | VV | 0
|  | R03 : | [24 empty] | VV | 0
|  | 6,0*18,75*1,2 |  | 135 | [22 empty] | VV | 0
SPU
81 | 712373121RU1 | Povlakové krytiny střech do 10° termoplasty kotvené do profilovaného plechu nebo do bednění, 6 kotev/m2, pro tl. izolace do 250 mm, bez dodávky fólie, | m2 | 6310.374 | 475 | 2997427.65 | 61.55 | 388403.52 | 527.45 | 3328406.77 | 21 | 3626887.4565 | 0 | 0 | 0 | 0 | 800-711 | RTS 24/ I | RTS 22/ I | 0.91 | 5742.44 |  | Práce |  |  |  | POL1_
|  | včetně ukotvení k podkladu hmoždinkami, svaření všech spojů a překrytí kotev fólií. | [24 empty] | POP
|  | R01 : | [24 empty] | VV | 0
|  | (72,8*(121,55-24,75)-(12,0*12,0+24,0*48,0+47,3*24,0/2))*1,2 |  | 6220.128 | [22 empty] | VV | 0
|  | 4,45*16,9*1,2 |  | 90.246 | [22 empty] | VV | 0
SPU
82 | 712_99_01 | Úprava střešního pláště - lemování, prostupy, klempířské kce, neuvedené v samostatných položkách | m2 | 7009.674 | 76 | 532735.22 | 0 | 0 | 0 | 0 | 21 | 644609.6162 | 0 | 0 | 0 | 0 |  | Vlastní | Indiv | 0 | 0 |  | Práce |  |  |  | POL1_
|  | R02 : | [24 empty] | VV | 0
|  | (24,75*19,0)*1,2 |  | 564.3 | [22 empty] | VV | 0
|  | R03 : | [24 empty] | VV | 0
|  | 6,0*18,75*1,2 |  | 135 | [22 empty] | VV | 0
|  | R01 : | [24 empty] | VV | 0
|  | (72,8*(121,55-24,75)-(12,0*12,0+24,0*48,0+47,3*24,0/2))*1,2 |  | 6220.128 | [22 empty] | VV | 0
|  | 4,45*16,9*1,2 |  | 90.246 | [22 empty] | VV | 0
SPU
83 | 283220012R | fólie izolační střešní hydroizolační; tloušťka 1,50 mm; plošná hmotnost 1 850 g/m2; PVC-P, PES výztuž; µ = 15 000,0 | m2 | 8061.1251 | 237.5 | 1914517.21 | 342.5 | 2760935.35 | 0 | 0 | 21 | 2316565.8241 | 0.00185 | 14.91 | 0 | 0 | SPCM | RTS 24/ I | RTS 22/ I | 0 | 0 |  | Specifikace |  |  |  | POL3_
|  | R02 : | [24 empty] | VV | 0
|  | (24,75*19,0)*1,2 |  | 564.3 | [22 empty] | VV | 0
|  | R03 : | [24 empty] | VV | 0
|  | 6,0*18,75*1,2 |  | 135 | [22 empty] | VV | 0
|  | R01 : | [24 empty] | VV | 0
|  | (72,8*(121,55-24,75)-(12,0*12,0+24,0*48,0+47,3*24,0/2))*1,2 |  | 6220.128 | [22 empty] | VV | 0
|  | 4,45*16,9*1,2 |  | 90.246 | [22 empty] | VV | 0
|  | prořez 15% : | [24 empty] | VV | 0
|  | 6919,428/100*15 |  | 1037.9142 | [22 empty] | VV | 0
|  | 4,45*16,9*1,2/100*15 |  | 13.5369 | [22 empty] | VV | 0
SPU
84 | 998712203R00 | Přesun hmot pro povlakové krytiny v objektech výšky přes 12 do 24 m | % | 1 | 19000 | 19000 | 0 | 0 | 4.95 | 4.95 | 21 | 22990 | 0 | 0 | 0 | 0 | 800-711 | RTS 24/ I | RTS 22/ I | 0 | 0 |  | Přesun hmot |  |  |  | POL7_
|  | 50 m vodorovně | [24 empty] | SPI
SPU
Díl: | 713 | Izolace tepelné |  |  |  | 5663289.1 |  | 9674189.45 |  | 1280469.74 |  | 6852579.811 |  | 209.3 |  | 0 |  |  |  |  | 2947.28 | [5 empty] | DIL
85 | 713121111R00 | Montáž tepelné izolace podlah jednovrstvá, bez dodávky materiálu | m2 | 1640.5 | 23.4 | 38387.7 | 0 | 0 | 46 | 75463 | 21 | 46449.117 | 0 | 0 | 0 | 0 | 800-713 | RTS 24/ I | RTS 22/ I | 0.08 | 131.24 |  | Práce |  |  |  | POL1_
|  | tep izolaci pod ŽB poodlahovou desku XPS 300 tl. 100 : | [24 empty] | VV | 0
|  | 378,75 |  | 378.75 | [22 empty] | VV | 0
|  | podrobný rozpis výměr - viz položka 952901111R00 : | [24 empty] | VV | 0
|  | vinyl - F03 : | [24 empty] | VV | 0
|  | 1021,05 |  | 1021.05 | [22 empty] | VV | 0
|  | vinyl - F04 : | [24 empty] | VV | 0
|  | 141,8 |  | 141.8 | [22 empty] | VV | 0
|  | F04 - ČR : | [24 empty] | VV | 0
|  | 6,4 |  | 6.4 | [22 empty] | VV | 0
|  | F04 - ČR : | [24 empty] | VV | 0
|  | 11,5 |  | 11.5 | [22 empty] | VV | 0
|  | podrobný rozpis výměr - viz položka 952901111R00 : | [24 empty] | VV | 0
|  | KD - F06 : | [24 empty] | VV | 0
|  | 53,8 |  | 53.8 | [22 empty] | VV | 0
|  | KD - F05 : | [24 empty] | VV | 0
|  | 27,2 |  | 27.2 | [22 empty] | VV | 0
SPU
86 | 713131131R00 | Montáž tepelné izolace stěn lepením | m2 | 202.86 | 189.9 | 38523.11 | 50.24 | 10191.69 | 160.76 | 32611.77 | 21 | 46612.9631 | 0.003 | 0.61 | 0 | 0 | 800-713 | RTS 24/ I | RTS 22/ I | 0.28 | 56.8 |  | Práce |  |  |  | POL1_
|  | Očištění povrchu stěny od prachu, nařezání izolačních desek na požadovaný rozměr, nanesení lepicího tmelu, osazení desek. | [24 empty] | POP |  | Očištění povrchu stěny od prachu, nařezání izolačních desek na požadovaný rozměr, nanesení lepicího tmelu, osazení desek.
|  | izolace pod terénem - W11 : | [24 empty] | VV | 0
|  | 1. NP : | [24 empty] | VV | 0
|  | 3,6*(24,0+12,0/2)*1,15 |  | 124.2 | [22 empty] | VV | 0
|  | 2. NP : | [24 empty] | VV | 0
|  | (3,6*7,0+3,6*24,0/2)*1,15 |  | 78.66 | [22 empty] | VV | 0
SPU
87 | 713141326R00 | Montáž tepelné izolace plochých střech dvouvrstvé, tloušťky do 250 mm na kotvy | m2 | 5324.2154 | 190 | 1011600.92 | 100.82 | 536787.39 | 181.18 | 964641.34 | 21 | 1224037.1132 | 0 | 0 | 0 | 0 | 800-713 | RTS 24/ I | RTS 22/ I | 0.45 | 2395.9 |  | Práce |  |  |  | POL1_
|  | R02 : | [24 empty] | VV | 0
|  | (24,75*19,0)*0,185/2 |  | 43.4981 | [22 empty] | VV | 0
|  | R03 : | [24 empty] | VV | 0
|  | 6,0*18,75*0,125/2 |  | 7.0312 | [22 empty] | VV | 0
|  | R01 : | [24 empty] | VV | 0
|  | (72,8*(121,55-24,75)-(12,0*12,0+24,0*48,0+47,3*24,0/2)) |  | 5183.44 | [22 empty] | VV | 0
|  | 4,45*16,9*1,2 |  | 90.246 | [22 empty] | VV | 0
SPU
88 | 713191100RT9 | Izolace tepelné běžných konstrukcí - doplňky položení separační fólie, včetně dodávky PE fólie | m2 | 213.5 | 5.4 | 1152.9 | 10.6 | 2263.1 | 40.2 | 8582.7 | 21 | 1395.009 | 1e-05 | 0 | 0 | 0 | 800-713 | RTS 24/ I | RTS 22/ I | 0.07 | 14.95 |  | Práce |  |  |  | POL1_
|  | podrobný rozpis výměr - viz položka 952901111R00 : | [24 empty] | VV | 0
|  | vinyl - F04 : | [24 empty] | VV | 0
|  | 141,8 |  | 141.8 | [22 empty] | VV | 0
|  | F04 - ČR : | [24 empty] | VV | 0
|  | 6,4 |  | 6.4 | [22 empty] | VV | 0
|  | F04 - ČR : | [24 empty] | VV | 0
|  | 11,5 |  | 11.5 | [22 empty] | VV | 0
|  | podrobný rozpis výměr - viz položka 952901111R00 : | [24 empty] | VV | 0
|  | KD - F06 : | [24 empty] | VV | 0
|  | 53,8 |  | 53.8 | [22 empty] | VV | 0
SPU
89 | 713511372RPK | Nátěr protipožární ocelových konstrukcí | m2 | 553 | 528 | 291984 | 273.84 | 151433.52 | 360.16 | 199168.48 | 21 | 353300.64 | 0.00093 | 0.51 | 0 | 0 |  | Vlastní | Kalkul | 0.63 | 348.39 |  | Práce |  |  |  | POL1_
|  | Nátěr je tvořen základním nátěrem, zpěňujícím nátěrem a krycím nátěrem vč. dodávky. | [24 empty] | POP
|  | Včetně pomocného lešení o výšce podlahy do 1900 mm a pro zatížení do 1,5 kPa. | [24 empty] | POP
|  | podrobný rozpis výměr - viz PD : | [24 empty] | VV | 0
|  | (452+78+23) |  | 553 | [22 empty] | VV | 0
SPU
90 | 283754905R | Výrobek izolační pro budovy z extrudovaného polystyrenu (XPS) tvar: deska; tloušťka d = 100,0 mm; lambda = 0,038 W/(m.K); pevnost v tlaku CS 300 kPa | m2 | 386.325 | 247.5 | 95615.44 | 367.5 | 141974.44 | 0 | 0 | 21 | 115694.6824 | 0.003 | 1.16 | 0 | 0 | SPCM | RTS 24/ I | RTS 24/ I | 0 | 0 |  | Specifikace |  |  |  | POL3_
|  | tep izolaci pod ŽB poodlahovou desku XPS 300 tl. 100 : | [24 empty] | VV | 0
|  | 378,75*1,02 |  | 386.325 | [22 empty] | VV | 0
SPU
91 | 28375768.AR | Výrobek izolační pro budovy z pěnového polystyrenu (EPS) tvar: deska; OH = 25 kg/m3; lambda = 0,035 W/(m.K); pevnost v tlaku CS 150 kPa | m3 | 69.2361 | 1438.2 | 99575.32 | 2940 | 203554.05 | 0 | 0 | 21 | 120486.1372 | 0.025 | 1.73 | 0 | 0 | SPCM | RTS 24/ I | RTS 24/ I | 0 | 0 |  | Specifikace |  |  |  | POL3_
|  | podrobný rozpis výměr - viz položka 952901111R00 : | [24 empty] | VV | 0
|  | vinyl - F03 : | [24 empty] | VV | 0
|  | 1021,05*0,05*1,02 |  | 52.0735 | [22 empty] | VV | 0
|  | vinyl - F04 : | [24 empty] | VV | 0
|  | 141,8*0,08*1,02 |  | 11.5709 | [22 empty] | VV | 0
|  | F04 - ČR : | [24 empty] | VV | 0
|  | 6,4*0,08*1,02 |  | 0.52224 | [22 empty] | VV | 0
|  | F04 - ČR : | [24 empty] | VV | 0
|  | 11,5*0,08*1,02 |  | 0.9384 | [22 empty] | VV | 0
|  | podrobný rozpis výměr - viz položka 952901111R00 : | [24 empty] | VV | 0
|  | KD - F06 : | [24 empty] | VV | 0
|  | 53,8*0,05*1,02 |  | 2.7438 | [22 empty] | VV | 0
|  | KD - F05 : | [24 empty] | VV | 0
|  | 27,2*0,05*1,02 |  | 1.3872 | [22 empty] | VV | 0
SPU
92 | 283758905R | deska izolační perimetrická; pěnový polystyren; povrch mřížkovaný; polodrážka; tl. 100,0 mm; součinitel tepelné vodivosti 0,034 W/mK; R = 2,940 m2K/W; obj. hmotnost 33,00 kg/m3 | m2 | 498.456 | 236.7 | 117984.54 | 433 | 215831.45 | 0 | 0 | 21 | 142761.2934 | 0.0033 | 1.64 | 0 | 0 | SPCM | RTS 24/ I | RTS 22/ I | 0 | 0 |  | Specifikace |  |  |  | POL3_
|  | izolace pod terénem - W11 : | [24 empty] | VV | 0
|  | 1. NP : | [24 empty] | VV | 0
|  | 3,6*(24,0+12,0/2)*1,15 |  | 124.2 | [22 empty] | VV | 0
|  | 2. NP : | [24 empty] | VV | 0
|  | (3,6*7,0+3,6*24,0/2)*1,15 |  | 78.66 | [22 empty] | VV | 0
|  | F03 : | [24 empty] | VV | 0
|  | (6,0*24,0+6,0*18,0)*1,15*1,02 |  | 295.596 | [22 empty] | VV | 0
SPU
93 | 63151498R | deska izolační střešní; minerální vlákno; tl. 60,0 mm; součinitel tepelné vodivosti 0,039 W/mK; R = 1,500 m2K/W; obj. hmotnost 175,00 kg/m3; hydrofobizováno | m2 | 5430.6997 | 190 | 1031832.94 | 357 | 1938759.79 | 0 | 0 | 21 | 1248517.8574 | 0.0105 | 57.02 | 0 | 0 | SPCM | RTS 24/ I | RTS 22/ I | 0 | 0 |  | Specifikace |  |  |  | POL3_
|  | R02 : | [24 empty] | VV | 0
|  | (24,75*19,0)*0,185/2*1,02 |  | 44.3681 | [22 empty] | VV | 0
|  | R03 : | [24 empty] | VV | 0
|  | 6,0*18,75*0,125/2*1,02 |  | 7.1719 | [22 empty] | VV | 0
|  | R01 : | [24 empty] | VV | 0
|  | (72,8*(121,55-24,75)-(12,0*12,0+24,0*48,0+47,3*24,0/2))*1,02 |  | 5287.1088 | [22 empty] | VV | 0
|  | 4,45*16,9*1,2*1,02 |  | 92.0509 | [22 empty] | VV | 0
SPU
94 | 63151588R | deska izolační střešní; minerální vlákno; rovná hrana; tl. 180,0 mm; součinitel tepelné vodivosti 0,041 W/mK; R = 4,400 m2K/W; obj. hmotnost 150,00 kg/m3; hydrofobizováno | m2 | 5430.6997 | 532 | 2889132.23 | 1192 | 6473394.02 | 0 | 0 | 21 | 3495849.9983 | 0.027 | 146.63 | 0 | 0 | SPCM | RTS 23/ II | RTS 22/ I | 0 | 0 |  | Specifikace |  |  |  | POL3_
|  | R02 : | [24 empty] | VV | 0
|  | (24,75*19,0)*0,185/2*1,02 |  | 44.3681 | [22 empty] | VV | 0
|  | R03 : | [24 empty] | VV | 0
|  | 6,0*18,75*0,125/2*1,02 |  | 7.1719 | [22 empty] | VV | 0
|  | R01 : | [24 empty] | VV | 0
|  | (72,8*(121,55-24,75)-(12,0*12,0+24,0*48,0+47,3*24,0/2))*1,02 |  | 5287.1088 | [22 empty] | VV | 0
|  | 4,45*16,9*1,2*1,02 |  | 92.0509 | [22 empty] | VV | 0
SPU
95 | 998713202R00 | Přesun hmot pro izolace tepelné v objektech výšky do 12 m | % | 1 | 47500 | 47500 | 0 | 0 | 2.45 | 2.45 | 21 | 57475 | 0 | 0 | 0 | 0 | 800-713 | RTS 24/ I | RTS 22/ I | 0 | 0 |  | Přesun hmot |  |  |  | POL7_
|  | 50 m vodorovně | [24 empty] | SPI
SPU
Díl: | 751 | Ocelové konstrukce |  |  |  | 8042193.56 |  | 0 |  | 0 |  | 9731054.2076 |  | 147.09 |  | 0 |  |  |  |  | 1830.01 | [5 empty] | DIL
96 | 767_01_NK | D + M OK prvky nosných kcí vč. předepsaných povrchových úprav a zvedacích mechanismů | kg | 57622.51 | 94 | 5416515.94 | 0 | 0 | 0 | 0 | 21 | 6553984.2874 | 0 | 0 | 0 | 0 |  | Vlastní | Indiv | 0 | 0 |  | Práce |  |  |  | POL1_
|  | VÝMĚNA STŘECHA : | [24 empty] | VV | 0
|  | 16958 |  | 16958 | [22 empty] | VV | 0
|  | ATIKOVÉ SLOUPKY - STŘECHA : | [24 empty] | VV | 0
|  | 2059,9 |  | 2059.9 | [22 empty] | VV | 0
|  | PŘÍSTŘEŠEK : | [24 empty] | VV | 0
|  | 2753,8 |  | 2753.8 | [22 empty] | VV | 0
|  | VÝMĚNY PLÁŠŤ : | [24 empty] | VV | 0
|  | 14952 |  | 14952 | [22 empty] | VV | 0
|  | PŘÍČKY VNITŘNÍ : | [24 empty] | VV | 0
|  | 15660,4 |  | 15660.4 | [22 empty] | VV | 0
|  | 10 % SVAR, SPOJOVACÍ MATERIÁL : | [24 empty] | VV | 0
|  | 52384,1/100*10 |  | 5238.41 | [22 empty] | VV | 0
SPU
97 | 767_01a | D + M OK prvky nosných kcí - zednické přípomoci,, malty, kapsy, betony na podlití, stavební lepidla atk atd... | kg | 57622.51 | 2.2 | 126769.52 | 0 | 0 | 0 | 0 | 21 | 153391.1192 | 0 | 0 | 0 | 0 |  | Vlastní | Indiv | 0 | 0 |  | Práce |  |  |  | POL1_
|  | VÝMĚNA STŘECHA : | [24 empty] | VV | 0
|  | 16958 |  | 16958 | [22 empty] | VV | 0
|  | ATIKOVÉ SLOUPKY - STŘECHA : | [24 empty] | VV | 0
|  | 2059,9 |  | 2059.9 | [22 empty] | VV | 0
|  | PŘÍSTŘEŠEK : | [24 empty] | VV | 0
|  | 2753,8 |  | 2753.8 | [22 empty] | VV | 0
|  | VÝMĚNY PLÁŠŤ : | [24 empty] | VV | 0
|  | 14952 |  | 14952 | [22 empty] | VV | 0
|  | PŘÍČKY VNITŘNÍ : | [24 empty] | VV | 0
|  | 15660,4 |  | 15660.4 | [22 empty] | VV | 0
|  | 10 % SVAR, SPOJOVACÍ MATERIÁL : | [24 empty] | VV | 0
|  | 52384,1/100*10 |  | 5238.41 | [22 empty] | VV | 0
SPU
98 | 7671354264R00 | Střešní kce - trapézový plech | m2 | 6310.374 | 396 | 2498908.1 | 0 | 0 | 0 | 0 | 21 | 3023678.801 | 0.02331 | 147.09 | 0 | 0 |  | Vlastní | Kalkul | 0.29 | 1830.01 |  | Práce |  |  |  | POL1_
|  | R01 : | [24 empty] | VV | 0
|  | (72,8*(121,55-24,75)-(12,0*12,0+24,0*48,0+47,3*24,0/2))*1,2 |  | 6220.128 | [22 empty] | VV | 0
|  | 16,9*4,45*1,2 |  | 90.246 | [22 empty] | VV | 0
SPU
Díl: | 764 | Konstrukce klempířské |  |  |  | 825000 |  | 0 |  | 0 |  | 998250 |  | 0 |  | 0 |  |  |  |  | 0 | [5 empty] | DIL
99 | 764_01 | Klempířské výrobky, 3% z PSV | % | 3 | 275000 | 825000 | 0 | 0 | 0 | 0 | 21 | 998250 | 0 | 0 | 0 | 0 |  | Vlastní | Indiv | 0 | 0 |  | VRN |  |  |  | POL99_4
SPU
Díl: | 766 | Konstrukce truhlářské |  |  |  | 3695075.94 |  | 0 |  | 1.75 |  | 4471041.8874 |  | 0 |  | 0 |  |  |  |  | 0 | [5 empty] | DIL
100 | D/01 | D + M Dveře vnitřní 600-900/2100 vč. zárubně a kování, kompletně dle PD | ks | 62 | 13326.3 | 826230.6 | 0 | 0 | 0 | 0 | 21 | 999739.026 | 0 | 0 | 0 | 0 |  | Vlastní | Indiv | 0 | 0 |  | Práce |  |  |  | POL1_
|  | 1.NP : | [24 empty] | VV | 0
|  | 7+6+4 |  | 17 | [22 empty] | VV | 0
|  | 2.NP : | [24 empty] | VV | 0
|  | 15 |  | 15 | [22 empty] | VV | 0
|  | 3.NP : | [24 empty] | VV | 0
|  | 20 |  | 20 | [22 empty] | VV | 0
|  | 4.NP : | [24 empty] | VV | 0
|  | 10 |  | 10 | [22 empty] | VV | 0
SPU
101 | D/01.1 | D + M Dveře vnitřní 1000-1200/2100 vč. zárubně a kování, kompletně dle PD | ks | 1 | 14054.4 | 14054.4 | 0 | 0 | 0 | 0 | 21 | 17005.824 | 0 | 0 | 0 | 0 |  | Vlastní | Indiv | 0 | 0 |  | Práce |  |  |  | POL1_
|  | 1.NP : | [24 empty] | VV | 0
|  | 1 |  | 1 | [22 empty] | VV | 0
SPU
102 | INT/01 | D + M interiérové okno 3000/1250 - PO odolnost, kompletně dle PD | ks | 2 | 39435.3 | 78870.6 | 0 | 0 | 0 | 0 | 21 | 95433.426 | 0 | 0 | 0 | 0 |  | Vlastní | Indiv | 0 | 0 |  | Práce |  |  |  | POL1_
SPU
103 | PD/01 | D + M 2kř dveří 1200-1600*2100, kompletně dle PD | ks | 8 | 33327.9 | 266623.2 | 0 | 0 | 0 | 0 | 21 | 322614.072 | 0 | 0 | 0 | 0 |  | Vlastní | Indiv | 0 | 0 |  | Práce |  |  |  | POL1_
|  | 1. NP : | [24 empty] | VV | 0
|  | 6 |  | 6 | [22 empty] | VV | 0
|  | 2,NP : | [24 empty] | VV | 0
|  | 2 |  | 2 | [22 empty] | VV | 0
SPU
104 | PS/03 | D + M Prosklených stěn s dveřmi, kompletně dle PD | m2 | 123.885 | 20171.1146 | 2498898.54 | 0 | 0 | 0 | 0 | 21 | 3023667.2334 | 0 | 0 | 0 | 0 |  | Vlastní | Indiv | 0 | 0 |  | Práce |  |  |  | POL1_
|  | 4. np : | [24 empty] | VV | 0
|  | 4,835*3,0 |  | 14.505 | [22 empty] | VV | 0
|  | 3. np : | [24 empty] | VV | 0
|  | (3,325*3,0+5,6*3,0+3,725*3,0+2,4*3,0+3,85*3,0+2,7*3,0+2,775*3,0+5,6*3,0+1,825*3,0) |  | 95.4 | [22 empty] | VV | 0
|  | 2. NP : | [24 empty] | VV | 0
|  | (1,5*2,8+4,075*2,4) |  | 13.98 | [22 empty] | VV | 0
SPU
105 | 998766202R00 | Přesun hmot pro konstrukce truhlářské v objektech výšky do 12 m | % | 1 | 10398.6 | 10398.6 | 0 | 0 | 1.75 | 1.75 | 21 | 12582.306 | 0 | 0 | 0 | 0 | 800-766 | RTS 24/ I | RTS 22/ I | 0 | 0 |  | Přesun hmot |  |  |  | POL7_
|  | 50 m vodorovně | [24 empty] | SPI
SPU
106 | 766-0X | Dopřesnění a doplnění truhlářských výrobků, 4% z PSV | % | 4 | 0 | 0 | 0 | 0 | 0 | 0 | 21 | 0 | 0 | 0 | 0 | 0 |  | Vlastní | Indiv | 0 | 0 |  | VRN |  |  |  | POL99_4
SPU
Díl: | 767 | Konstrukce zámečnické |  |  |  | 381750 |  | 382173.75 |  | 232041.25 |  | 461917.5 |  | 2.82 |  | 0 |  |  |  |  | 0 | [5 empty] | DIL
107 | O-06 | D + M nakládací můstek s teleskopickým výsuvem, kompletně dle PD | sada | 2 | 0 | 0 | 0 | 0 | 0 | 0 | 21 | 0 | 0 | 0 | 0 | 0 |  | Vlastní | Indiv | 0 | 0 |  | Práce |  |  |  | POL1_
|  | 2 |  | 2 | [22 empty] | VV | 0
SPU
108 | O-07 | D + M Ocelový kotevní prvek pro najíždění na nakládací můstek, kompletně dle PD | ks | 4 | 25000 | 100000 | 0 | 0 | 0 | 0 | 21 | 121000 | 0 | 0 | 0 | 0 |  | Vlastní | Indiv | 0 | 0 |  | Práce |  |  |  | POL1_
SPU
109 | 767130061RA0 | Podhledy z minerálních kazet desky tvrdé, 600 x 600 mm, s rovnou hranou, odolné proti relativní vlhkosti 95% | m2 | 402.5 | 700 | 281750 | 949.5 | 382173.75 | 576.5 | 232041.25 | 21 | 340917.5 | 0.007 | 2.82 | 0 | 0 | AP-PSV | RTS 24/ I | RTS 22/ I | 0 | 0 |  | Agregovaná položka |  |  |  | POL2_
|  | 2. NP : | [24 empty] | VV | 0
|  | 6,4+9,5+25,7+8,4+148,6+24,3+24,1+21,7+51,8+10,4+14,3+39,8+6,8+9,0+1,7 |  | 402.5 | [22 empty] | VV | 0
SPU
110 | 766-03 | Dopřesnění a doplnění zámečnických výrobků, 4% z PSV | % | 4 | 0 | 0 | 0 | 0 | 0 | 0 | 21 | 0 | 0 | 0 | 0 | 0 |  | Vlastní | Indiv | 0 | 0 |  | VRN |  |  |  | POL99_4
SPU
Díl: | 767_VO | Vnější výplně otvorů ( vč. přesunu hmot ) |  |  |  | 6170480.28 |  | 0 |  | 0 |  | 7466281.1388 |  | 0 |  | 0 |  |  |  |  | 0 | [5 empty] | DIL
111 | 0/01 | D + M Vnější výplně otvoru - okna v sendvičových panelech, kompletně dle PD | m2 | 273.42 | 11442.5769 | 3128629.38 | 0 | 0 | 0 | 0 | 21 | 3785641.5498 | 0 | 0 | 0 | 0 |  | Vlastní | Indiv | 0 | 0 |  | Práce |  |  |  | POL1_
|  | 4. np : | [24 empty] | VV | 0
|  | 3,6*2,45*10 |  | 88.2 | [22 empty] | VV | 0
|  | 3.np : | [24 empty] | VV | 0
|  | 3,6*2,45*10 |  | 88.2 | [22 empty] | VV | 0
|  | 2. NP : | [24 empty] | VV | 0
|  | 3,6*2,45*11 |  | 97.02 | [22 empty] | VV | 0
SPU
112 | 0/02 | D + M Vstupní posuvné dveře 3.np - 5300*2650, kompletně dle PD | ks | 1 | 315310.5001 | 315310.5 | 0 | 0 | 0 | 0 | 21 | 381525.705 | 0 | 0 | 0 | 0 |  | Vlastní | Indiv | 0 | 0 |  | Práce |  |  |  | POL1_
|  | 3.np : | [24 empty] | VV | 0
|  | 1 |  | 1 | [22 empty] | VV | 0
SPU
113 | 0/02.1 | D + M Vstupní dveře 1.np - 3675/2400, kompletně dle PD | ks | 1 | 145035 | 145035 | 0 | 0 | 0 | 0 | 21 | 175492.35 | 0 | 0 | 0 | 0 |  | Vlastní | Indiv | 0 | 0 |  | Práce |  |  |  | POL1_
|  | 2.np : | [24 empty] | VV | 0
|  | 1 |  | 1 | [22 empty] | VV | 0
SPU
114 | 0/03 | D + M Vnější výplně otvoru - dveře 900-1350/2350 - hala, kompletně dle PD | ks | 7 | 75472.2 | 528305.4 | 0 | 0 | 0 | 0 | 21 | 639249.534 | 0 | 0 | 0 | 0 |  | Vlastní | Indiv | 0 | 0 |  | Práce |  |  |  | POL1_
|  | 7 |  | 7 | [22 empty] | VV | 0
SPU
115 | 0/04 | D + M Vnější výplně otvoru - VRATA, kompletně dle PD | ks | 6 | 0 | 0 | 0 | 0 | 0 | 0 | 21 | 0 | 0 | 0 | 0 | 0 |  | Vlastní | Indiv | 0 | 0 |  | Práce |  |  |  | POL1_
|  | 6 |  | 6 | [22 empty] | VV | 0
SPU
116 | 0/05 | D + M Střešních světlíků 12000*2000, kompletně dle PD | ks | 11 | 180545.4545 | 1986000 | 0 | 0 | 0 | 0 | 21 | 2403060 | 0 | 0 | 0 | 0 |  | Vlastní | Indiv | 0 | 0 |  | Práce |  |  |  | POL1_
|  | 11 |  | 11 | [22 empty] | VV | 0
SPU
117 | 0/06 | D + M Střešních světlíků 6000*2000, kompletně dle PD | ks | 1 | 67200 | 67200 | 0 | 0 | 0 | 0 | 21 | 81312 | 0 | 0 | 0 | 0 |  | Vlastní | Indiv | 0 | 0 |  | Práce |  |  |  | POL1_
|  | 1 |  | 1 | [22 empty] | VV | 0
SPU
Díl: | 767_ZS | Záchytné bezpečnostní střešní systémy |  |  |  | 226530 |  | 0 |  | 0 |  | 274101.3 |  | 0 |  | 0.04 |  |  |  |  | 0.52 | [5 empty] | DIL
118 | 767072245R00 | D + M Záchytný bezpečnostní střešní systém, D.1.4.8 | sestava | 1 | 226530 | 226530 | 0 | 0 | 0 | 0 | 21 | 274101.3 | 0.00137 | 0 | 0.041 | 0.04 |  | Vlastní | Indiv | 0.52 | 0.52 |  | Práce |  |  |  | POL1_
SPU
Díl: | 771 | Podlahy z dlaždic a obklady |  |  |  | 395805 |  | 0 |  | 7.8 |  | 478924.05 |  | 0.51 |  | 0 |  |  |  |  | 223.08 | [5 empty] | DIL
119 | 771570014RSA | Dlažba z dlaždic keramických, do tmele, dlažba ( 400Kč/m2 ) vč. obkladu schodišť a soklu | m2 | 179.9 | 1950 | 350805 | 0 | 0 | 0 | 0 | 21 | 424474.05 | 0.00284 | 0.51 | 0 | 0 |  | Vlastní | Indiv | 1.24 | 223.08 |  | Práce |  |  |  | POL1_
|  | podrobný rozpis výměr - viz položka 952901111R00 : | [24 empty] | VV | 0
|  | KD+F02 : | [24 empty] | VV | 0
|  | 19,2 |  | 19.2 | [22 empty] | VV | 0
|  | KD - SCHODIŠTĚ : | [24 empty] | VV | 0
|  | 79,7 |  | 79.7 | [22 empty] | VV | 0
|  | KD - F06 : | [24 empty] | VV | 0
|  | 53,8 |  | 53.8 | [22 empty] | VV | 0
|  | KD - F05 : | [24 empty] | VV | 0
|  | 27,2 |  | 27.2 | [22 empty] | VV | 0
SPU
120 | 998771202R00 | Přesun hmot pro podlahy z dlaždic, výšky do 12 m | % | 1 | 45000 | 45000 | 0 | 0 | 7.8 | 7.8 | 21 | 54450 | 0 | 0 | 0 | 0 |  | RTS 24/ I | Indiv | 0 | 0 |  | Přesun hmot |  |  |  | POL7_
SPU
Díl: | 776 | Podlahy povlakové |  |  |  | 1505890.75 |  | 1172385.37 |  | 333505.38 |  | 1822127.8075 |  | 4.94 |  | 0 |  |  |  |  | 0 | [5 empty] | DIL
121 | 776520010RAD | Podlahy povlakové podlahovina heterogenní protiskluzná, tl. 3,3 mm, z pásů, včetně soklíku, bez vyrovnání podkladu | m2 | 1162.85 | 1295 | 1505890.75 | 1008.2 | 1172385.37 | 286.8 | 333505.38 | 21 | 1822127.8075 | 0.00425 | 4.94 | 0 | 0 | AP-PSV | RTS 19/ I | RTS 18/ II | 0 | 0 |  | Agregovaná položka |  |  |  | POL2_
|  | lepení a dodávka podlahoviny z PVC, bez podkladu. Svaření podlahoviny. Dodávka a lepení podlahových soklíků z měkčeného PVC. Pastování a vyleštění podlah. | [24 empty] | SPI |  | lepení a dodávka podlahoviny z PVC, bez podkladu. Svaření podlahoviny. Dodávka a lepení podlahových soklíků z měkčeného PVC. Pastování a vyleštění podlah.
|  | podrobný rozpis výměr - viz položka 952901111R00 : | [24 empty] | VV | 0
|  | 2. np : | [24 empty] | VV | 0
|  | vinyl - F03 : | [24 empty] | VV | 0
|  | 1021,05 |  | 1021.05 | [22 empty] | VV | 0
|  | vinyl - F04 : | [24 empty] | VV | 0
|  | 141,8 |  | 141.8 | [22 empty] | VV | 0
SPU
Díl: | 777 | Podlahy ze syntetických hmot |  |  |  | 50432 |  | 45230.41 |  | 5201.59 |  | 61022.72 |  | 0.19 |  | 0 |  |  |  |  | 9.06 | [5 empty] | DIL
122 | 777812222R00 | Nátěr epoxidový, podlah betonových, s normálním až středně těžkým zatížením, pro skladovací a výrobní prostory, nakládací rampy, montážní haly, parkovací plochy a domy, skladba: záškrab 1x základní nátěr prosypaný křemičitým pískem, 2xnátěr | m2 | 19.7 | 2560 | 50432 | 2295.96 | 45230.41 | 264.04 | 5201.59 | 21 | 61022.72 | 0.00987 | 0.19 | 0 | 0 | 800-773 | RTS 24/ I | RTS 22/ I | 0.46 | 9.06 |  | Práce |  |  |  | POL1_
|  | včetně dodávky a montáže záškrabu s prosypem pískem a vrchní vrstvy. | [24 empty] | POP
|  | 1. NP : | [24 empty] | VV | 0
|  | STĚRKA : | [24 empty] | VV | 0
|  | 19,7 |  | 19.7 | [22 empty] | VV | 0
SPU
Díl: | 781 | Obklady keramické |  |  |  | 999987.8 |  | 83016.84 |  | 450447.8 |  | 1209985.238 |  | 1.94 |  | 0 |  |  |  |  | 781.16 | [5 empty] | DIL
123 | 781415013CTX | Montáž obkladů stěn, porovin., do tmele, rozměr obkladu dle PD, vč. tmele a spár.hmoty a obkladu ( 400Kč/m2) | m2 | 667.66 | 1330 | 887987.8 | 124.34 | 83016.84 | 674.66 | 450443.5 | 21 | 1074465.238 | 0.0029 | 1.94 | 0 | 0 |  | Vlastní | Indiv | 1.17 | 781.16 |  | Práce |  |  |  | POL1_
|  | 4. np : | [24 empty] | VV | 0
|  | 2,8*(2,15*2+1,9*2+2,0*4+1,025*2+1,0*2+1,9*2+2,0*6+1,85*4+1,9*2+2,15*2) |  | 144.06 | [22 empty] | VV | 0
|  | -(0,7*2,0*8+0,8*2,1*2) |  | -14.56 | [22 empty] | VV | 0
|  | 3. np : | [24 empty] | VV | 0
|  | 2,8*(1,9*2+0,9*2+2,8*2) |  | 31.36 | [22 empty] | VV | 0
|  | -0,7*2,1 |  | -1.47 | [22 empty] | VV | 0
|  | 2,8*(2,15*2+1,9*2+2,0*4+2,0*6+1,025*2+1,0*2+1,9*2+1,85*2*2+1,9*2+2,15*2+1,45*2+2,725*2) |  | 167.44 | [22 empty] | VV | 0
|  | -(0,8*2,1*3+0,7*2,1*8) |  | -16.8 | [22 empty] | VV | 0
|  | 2. NP : | [24 empty] | VV | 0
|  | 2,8*(1,975*2+0,9*2) |  | 16.1 | [22 empty] | VV | 0
|  | 2,8*(2,025*2+4,725*2) |  | 37.8 | [22 empty] | VV | 0
|  | 2,8*(2,15*2+1,85*2) |  | 22.4 | [22 empty] | VV | 0
|  | 2,8*((2,025*2+0,95*4+1,5*4)*2+1,95*2+1,95*2+1,85*3+5,95*2+3,6*2) |  | 168.42 | [22 empty] | VV | 0
|  | -(0,7*2,1*8+0,9*2,1*1+0,8*2,0*5) |  | -21.65 | [22 empty] | VV | 0
|  | 1. NP : | [24 empty] | VV | 0
|  | 2,8*(3,2*2+6,0*2) |  | 51.52 | [22 empty] | VV | 0
|  | -1,6*2,0 |  | -3.2 | [22 empty] | VV | 0
|  | 2,8*(1,8*12+1,0*8+1,05*2+2,025*2) |  | 100.1 | [22 empty] | VV | 0
|  | -(0,8*2,1*3+0,7*2,1*6) |  | -13.86 | [22 empty] | VV | 0
SPU
124 | 998781202R00 | Přesun hmot pro obklady keramické v objektech výšky do 12 m | % | 1 | 112000 | 112000 | 0 | 0 | 4.3 | 4.3 | 21 | 135520 | 0 | 0 | 0 | 0 | 800-771 | RTS 24/ I | RTS 22/ I | 0 | 0 |  | Přesun hmot |  |  |  | POL7_
SPU
Díl: | 784 | Malby |  |  |  | 249989.18 |  | 99557.09 |  | 338581.83 |  | 302486.9078 |  | 1.4 |  | 0 |  |  |  |  | 0 | [5 empty] | DIL
125 | 784450020RA0 | Malby z malířských směsí disperzní, penetrace jednonásobná, malba dvojnásobná, bílá | m2 | 4385.775 | 57 | 249989.18 | 22.7 | 99557.09 | 77.2 | 338581.83 | 21 | 302486.9078 | 0.00032 | 1.4 | 0 | 0 | AP-PSV | RTS 24/ I | RTS 22/ I | 0 | 0 |  | Agregovaná položka |  |  |  | POL2_
|  | 1. NP : | [24 empty] | VV | 0
|  | 154-160 : | [24 empty] | VV | 0
|  | 3,5*(7,1+3,55+5,5+5,5+6,1+5,5+0,125*6+1,05+1,0*4+2,025+3,35*2+7,1)*2 |  | 384.125 | [22 empty] | VV | 0
|  | 105-110 : | [24 empty] | VV | 0
|  | 3,5*(11,95+24,0)*2 |  | 251.65 | [22 empty] | VV | 0
|  | SDK : | [24 empty] | VV | 0
|  | odměřeno kreslícím programem : | [24 empty] | VV | 0
|  | 3750 |  | 3750 | [22 empty] | VV | 0
SPU
Díl: | 789_01 | Opláštění |  |  |  | 12772389.75 |  | 0 |  | 0 |  | 15454591.5975 |  | 0 |  | 0 |  |  |  |  | 0 | [5 empty] | DIL
126 | A1 | D + M SENDVIČOVÉ FASÁDNÍ PANELY S JÁDREM Z IPN (PIR) tl.120mm- viz výkres pohledů D.1.11- 011, vč. předstěn SDK | m2 | 2004.345 | 1160 | 2325040.2 | 0 | 0 | 0 | 0 | 21 | 2813298.642 | 0 | 0 | 0 | 0 |  | Vlastní | Indiv | 0 | 0 |  | Práce |  |  |  | POL1_
|  | odměřeno kreslícím programem : | [24 empty] | VV | 0
|  | 1908,9*1,05 |  | 2004.345 | [22 empty] | VV | 0
SPU
127 | A2 | D + M SENDVIČOVÉ FASÁDNÍ PANELY S JÁDREM Z MW tl.120mm S VLASTNOS - - viz výkres pohledů D.1.11- 011, kompletně skladba vč. předstěn SDK | m2 | 150.78 | 1310 | 197521.8 | 0 | 0 | 0 | 0 | 21 | 239001.378 | 0 | 0 | 0 | 0 |  | Vlastní | Indiv | 0 | 0 |  | Práce |  |  |  | POL1_
|  | odměřeno kreslícím programem : | [24 empty] | VV | 0
|  | 143,6*1,05 |  | 150.78 | [22 empty] | VV | 0
SPU
128 | A3 | D + M SENDVIČOVÉ FASÁDNÍ PANELY S JÁDREM Z MW tl.220mm- - viz výkres pohledů D.1.11- 011, vč. předstěn SDK - SENDVIČOVÉ FASÁDNÍ PANELY S JÁDREM Z MW tl.220mm | m2 | 1431.885 | 2649.4746 | 3793743 | 0 | 0 | 0 | 0 | 21 | 4590429.03 | 0 | 0 | 0 | 0 |  | Vlastní | Indiv | 0 | 0 |  | Práce |  |  |  | POL1_
|  | odměřeno kreslícím programem : | [24 empty] | VV | 0
|  | 1363,7*1,05 |  | 1431.885 | [22 empty] | VV | 0
SPU
129 | A4 | D + M OBKLAD ALUCOBOND - viz výkres pohledů D.1.11- 011, vč. předstěn SDK | m2 | 604.8 | 8500 | 5140800 | 0 | 0 | 0 | 0 | 21 | 6220368 | 0 | 0 | 0 | 0 |  | Vlastní | Indiv | 0 | 0 |  | Práce |  |  |  | POL1_
|  | odměřeno kreslícím programem : | [24 empty] | VV | 0
|  | 576,0*1,05 |  | 604.8 | [22 empty] | VV | 0
SPU
130 | O-58 | D + M Vnitřní dělící příčky haly | m2 | 1124.175 | 1170 | 1315284.75 | 0 | 0 | 0 | 0 | 21 | 1591494.5475 | 0 | 0 | 0 | 0 |  | Vlastní | Indiv | 0 | 0 |  | Práce |  |  |  | POL1_
|  | odměřeno kreslícím programem : | [24 empty] | VV | 0
|  | 10,0*(48,02+24,55+23,87) |  | 964.4 | [22 empty] | VV | 0
|  | 5,5*(16,55+12,5) |  | 159.775 | [22 empty] | VV | 0
SPU
Díl: | M33 | Montáže dopravních zařízení a vah-výtahy |  |  |  | 784000 |  | 0 |  | 0 |  | 948640 |  | 0 |  | 0 |  |  |  |  | 0 | [5 empty] | DIL
131 | V/01 | D + M výtahu, kompletně dle PD | ks | 1 | 784000 | 784000 | 0 | 0 | 0 | 0 | 21 | 948640 | 0 | 0 | 0 | 0 |  | Vlastní | Indiv | 0 | 0 |  | Práce |  |  |  | POL1_
SPU
Díl: | VN | Vedlejší náklady |  |  |  | 0 |  | 0 |  | 0 |  | 0 |  | 0 |  | 0 |  |  |  |  | 0 | [5 empty] | DIL
132 | 005121010R | Vybudování zařízení staveniště | % | 1.5 | 0 | 0 | 0 | 0 | 0 | 0 | 21 | 0 | 0 | 0 | 0 | 0 |  | RTS 24/ I | Indiv | 0 | 0 |  | VRN |  |  |  | POL99_2
|  | Náklady spojené se zřízením přípojek energií k objektům zařízení staveniště, vybudování případných měřících odběrných míst a zřízení, případná příprava území pro objekty zařízení staveniště a vlastní vybudování objektů zařízení staveniště. | [24 empty] | POP |  | Náklady spojené se zřízením přípojek energií k objektům zařízení staveniště, vybudování případných měřících odběrných míst a zřízení, případná příprava území pro objekty zařízení staveniště a vlastní vybudování objektů zařízení staveniště.
SPU
133 | 005121020R | Provoz zařízení staveniště | % | 2 | 0 | 0 | 0 | 0 | 0 | 0 | 21 | 0 | 0 | 0 | 0 | 0 |  | RTS 24/ I | Indiv | 0 | 0 |  | VRN |  |  |  | POL99_2
|  | Náklady na vybavení objektů zařízení staveniště, ostraha staveniště, náklady na energie spotřebované dodavatelem v rámci provozu zařízení staveniště, náklady na potřebný úklid v prostorách zařízení staveniště, náklady na nutnou údržbu a opravy na objektech zařízení staveniště a na přípojkách energií. | [24 empty] | POP |  | Náklady na vybavení objektů zařízení staveniště, ostraha staveniště, náklady na energie spotřebované dodavatelem v rámci provozu zařízení staveniště, náklady na potřebný úklid v prostorách zařízení staveniště, náklady na nutnou údržbu a opravy na objektech zařízení staveniště a na přípojkách energií.
SPU
134 | 005121030R | Odstranění zařízení staveniště | % | 0.5 | 0 | 0 | 0 | 0 | 0 | 0 | 21 | 0 | 0 | 0 | 0 | 0 |  | RTS 24/ I | Indiv | 0 | 0 |  | VRN |  |  |  | POL99_2
|  | Odstranění objektů zařízení staveniště včetně přípojek energií a jejich odvoz. Položka zahrnuje i náklady na úpravu povrchů po odstranění zařízení staveniště a úklid ploch, na kterých bylo zařízení staveniště provozováno. | [24 empty] | POP |  | Odstranění objektů zařízení staveniště včetně přípojek energií a jejich odvoz. Položka zahrnuje i náklady na úpravu povrchů po odstranění zařízení staveniště a úklid ploch, na kterých bylo zařízení staveniště provozováno.
SPU
Díl: | ON | Ostatní náklady |  |  |  | 0 |  | 0 |  | 0 |  | 0 |  | 0 |  | 0 |  |  |  |  | 0 | [5 empty] | DIL
135 | 005211080R | Bezpečnostní a hygienická opatření na staveništi | % | 1 | 0 | 0 | 0 | 0 | 0 | 0 | 21 | 0 | 0 | 0 | 0 | 0 |  | RTS 24/ I | Indiv | 0 | 0 |  | VRN |  |  |  | POL99_2
|  | Náklady na ochranu staveniště před vstupem nepovolaných osob, včetně příslušného značení, náklady na osvětlení staveniště, náklady na vypracování potřebné dokumentace pro provoz staveniště z hlediska požární ochrany (požární řád a poplachová směrnice) a z hlediska provozu staveniště (provozně dopravní řád). | [24 empty] | POP |  | Náklady na ochranu staveniště před vstupem nepovolaných osob, včetně příslušného značení, náklady na osvětlení staveniště, náklady na vypracování potřebné dokumentace pro provoz staveniště z hlediska požární ochrany (požární řád a poplachová směrnice) a z hlediska provozu staveniště (provozně dopravní řád).
SPU
[25 empty] | 15 | 21 | DPH
| Celkem |  |  |  |  | 119041261.71 | [18 empty] | 0 | 119041261.71 | SUM
END
Note on S6: Jedná se o informaci, zda se jedná o položku, která je do rozpočtu zadána z cenové soustavy RTS, nebo vlastní.
Note on T6: Jedná se o název CÚ, která je zadána u položky rozpočtu

## SO 110 SO 110.1 Pol
Položkový soupis prací a dodávek | [26 empty] | #TypZaznamu#
S: | K/4_002_PP | HALA HELBICH | [24 empty] | STA
O: | SO 110 | DROBNÉ OBJEKTY | [21 empty] | STA |  |  | OBJ
R: | SO 110.1 | INFORMAČNÍ A ORIENTAČNÍ SYSTÉM | [24 empty] | ROZ
P.č. | Číslo položky | Název položky | MJ | Množství | Cena / MJ | Celkem | Dodávka | Dodávka celk. | Montáž | Montáž celk. | DPH | Cena s DPH | Hmotnost / MJ | Hmotnost celk.(t) | Dem. hmotnost / MJ | Dem. hmotnost celk.(t) | Ceník | Cen. soustava / platnost | Cenová úroveň | Nhod / MJ | Nhod celk. | Dodavatel | Typ položky
Díl: | 1 | Zemní práce |  |  |  | 2452.24 |  | 0 |  | 3503.2 |  | 2967.2104 |  | 0 |  | 0 |  |  |  |  | 3.45 | [5 empty] | DIL
1 | 122201101R00 | Odkopávky a prokopávky nezapažené v hornině 3 do 100 m3 | m3 | 6.5625 | 159.25 | 1045.08 | 0 | 0 | 227.5 | 1492.97 | 21 | 1264.5468 | 0 | 0 | 0 | 0 | 800-1 | RTS 24/ I | RTS 24/ I | 0.368 | 2.42 |  | Práce |  |  |  | POL1_
|  | s přehozením výkopku na vzdálenost do 3 m nebo s naložením na dopravní prostředek, | [24 empty] | SPI
|  | 1,05*2,5*2,5 |  | 6.5625 | [22 empty] | VV | 0
SPU
2 | 162701105R00 | Vodorovné přemístění výkopku z horniny 1 až 4, na vzdálenost přes 9 000 do 10 000 m | m3 | 1.564 | 207.55 | 324.61 | 0 | 0 | 296.5 | 463.73 | 21 | 392.7781 | 0 | 0 | 0 | 0 | 800-1 | RTS 24/ I | RTS 24/ I | 0.011 | 0.02 |  | Práce |  |  |  | POL1_
|  | po suchu, bez naložení výkopku, avšak se složením bez rozhrnutí, zpáteční cesta vozidla. | [24 empty] | SPI
|  | (0,1*1,4*1,4+0,95*1,2*1,2) |  | 1.564 | [22 empty] | VV | 0
SPU
3 | 162701109R00 | Vodorovné přemístění výkopku příplatek k ceně za každých dalších i započatých 1 000 m přes 10 000 m z horniny 1 až 4 | m3 | 15.64 | 16.73 | 261.66 | 0 | 0 | 23.9 | 373.8 | 21 | 316.6086 | 0 | 0 | 0 | 0 | 800-1 | RTS 24/ I | RTS 24/ I | 0 | 0 |  | Práce |  |  |  | POL1_
|  | po suchu, bez naložení výkopku, avšak se složením bez rozhrnutí, zpáteční cesta vozidla. | [24 empty] | SPI
|  | (0,1*1,4*1,4+0,95*1,2*1,2)*10 |  | 15.64 | [22 empty] | VV | 0
SPU
4 | 174101101R00 | Zásyp sypaninou se zhutněním jam, šachet, rýh nebo kolem objektů v těchto vykopávkách | m3 | 4.9985 | 102.9 | 514.35 | 0 | 0 | 147 | 734.78 | 21 | 622.3635 | 0 | 0 | 0 | 0 | 800-1 | RTS 24/ I | RTS 24/ I | 0.202 | 1.01 |  | Práce |  |  |  | POL1_
|  | z jakékoliv horniny s uložením výkopku po vrstvách, | [24 empty] | SPI
|  | včetně strojního přemístění materiálu pro zásyp ze vzdálenosti do 10 m od okraje zásypu | [24 empty] | POP
|  | 1,05*2,5*2,5 |  | 6.5625 | [22 empty] | VV | 0
|  | -(0,1*1,4*1,4+0,95*1,2*1,2) |  | -1.564 | [22 empty] | VV | 0
SPU
5 | 199000005R00 | Poplatky za skládku zeminy 1- 4, skupina 17 05 04 z Katalogu odpadů | t | 1.564 | 196 | 306.54 | 0 | 0 | 280 | 437.92 | 21 | 370.9134 | 0 | 0 | 0 | 0 | 800-1 | RTS 24/ I | RTS 24/ I | 0 | 0 |  | Práce |  |  |  | POL1_
|  | (0,1*1,4*1,4+0,95*1,2*1,2) |  | 1.564 | [22 empty] | VV | 0
SPU
Díl: | 2 | Základy a zvláštní zakládání |  |  |  | 10149.88 |  | 6076.33 |  | 3177.65 |  | 12281.3548 |  | 3.5 |  | 0 |  |  |  |  | 6.4 | [5 empty] | DIL
6 | 271571111R00 | Polštáře zhutněné pod základy štěrkopísek tříděný, | m3 | 0.196 | 919.8 | 180.28 | 756.56 | 148.29 | 557.44 | 109.26 | 21 | 218.1388 | 2.1 | 0.41 | 0 | 0 | 800-2 | RTS 24/ I | RTS 24/ I | 0.965 | 0.19 |  | Práce |  |  |  | POL1_
|  | 0,1*1,4*1,4 |  | 0.196 | [22 empty] | VV | 0
SPU
7 | 275321321R00 | Beton základových patek železový třídy C 20/25 | m3 | 1.152 | 3800 | 4377.6 | 3585.72 | 4130.75 | 329.28 | 379.33 | 21 | 5296.896 | 2.525 | 2.91 | 0 | 0 | 801-1 | RTS 24/ I | RTS 24/ I | 0.48 | 0.55 |  | Práce |  |  |  | POL1_
|  | bez dodávky a uložení výztuže | [24 empty] | SPI
|  | 0,8*1,2*1,2 |  | 1.152 | [22 empty] | VV | 0
SPU
8 | 275351215R00 | Bednění stěn základových patek zřízení | m2 | 3.84 | 950 | 3648 | 247.82 | 951.63 | 491.18 | 1886.13 | 21 | 4414.08 | 0.0392 | 0.15 | 0 | 0 | 801-1 | RTS 24/ I | RTS 24/ I | 1.05 | 4.03 |  | Práce |  |  |  | POL1_
|  | bednění svislé nebo šikmé (odkloněné), půdorysně přímé nebo zalomené, stěn základových patek ve volných nebo zapažených jámách, rýhách, šachtách, včetně případných vzpěr, | [24 empty] | SPI |  | bednění svislé nebo šikmé (odkloněné), půdorysně přímé nebo zalomené, stěn základových patek ve volných nebo zapažených jámách, rýhách, šachtách, včetně případných vzpěr,
|  | 0,8*1,2*4 |  | 3.84 | [22 empty] | VV | 0
SPU
9 | 275351216R00 | Bednění stěn základových patek odstranění | m2 | 3.84 | 300 | 1152 | 0 | 0 | 151.5 | 581.76 | 21 | 1393.92 | 0 | 0 | 0 | 0 | 801-1 | RTS 24/ I | RTS 24/ I | 0.32 | 1.23 |  | Práce |  |  |  | POL1_
|  | bednění svislé nebo šikmé (odkloněné), půdorysně přímé nebo zalomené, stěn základových patek ve volných nebo zapažených jámách, rýhách, šachtách, včetně případných vzpěr, | [24 empty] | SPI |  | bednění svislé nebo šikmé (odkloněné), půdorysně přímé nebo zalomené, stěn základových patek ve volných nebo zapažených jámách, rýhách, šachtách, včetně případných vzpěr,
|  | Včetně očištění, vytřídění a uložení bednícího materiálu. | [24 empty] | POP
|  | 0,8*1,2*4 |  | 3.84 | [22 empty] | VV | 0
SPU
10 | 275361921RT4 | Výztuž a svařované sítě základových patek ze svařovaných sítí, , , drát d 6,0 mm, oka 100 x 100 mm | t | 0.0264 | 30000 | 792 | 32032.49 | 845.66 | 8377.51 | 221.17 | 21 | 958.32 | 1.0737 | 0.03 | 0 | 0 | 821-1 | RTS 24/ I | RTS 24/ I | 15.231 | 0.4 |  | Práce |  |  |  | POL1_
|  | 6,0*4,4/1000 |  | 0.0264 | [22 empty] | VV | 0
SPU
Díl: | 63 | Podlahy a podlahové konstrukce |  |  |  | 1343.22 |  | 1707 |  | 211.89 |  | 1625.2962 |  | 0.42 |  | 0 |  |  |  |  | 0.46 | [5 empty] | DIL
11 | 631571005R00 | Násyp z kameniva z kačírku frakce 22-32 mm | m3 | 0.2484 | 5407.5 | 1343.22 | 6871.97 | 1707 | 853.03 | 211.89 | 21 | 1625.2962 | 1.68 | 0.42 | 0 | 0 | 801-1 | RTS 24/ I | RTS 24/ I | 1.836 | 0.46 |  | Práce |  |  |  | POL1_
|  | pod mazaniny a dlažby, popř. na plochých střechách, vodorovný nebo ve spádu, s udusáním a urovnáním povrchu, | [24 empty] | SPI |  | pod mazaniny a dlažby, popř. na plochých střechách, vodorovný nebo ve spádu, s udusáním a urovnáním povrchu,
|  | 0,15*1,2*1,2*1,15 |  | 0.2484 | [22 empty] | VV | 0
SPU
Díl: | 95 | Dokončovací konstrukce na pozemních stavbách |  |  |  | 0 |  | 0 |  | 0 |  | 0 |  | 0 |  | 0 |  |  |  |  | 0 | [5 empty] | DIL
12 | 95-01 | Zednické výpomoci pro řemesla ( nezahrnuté v rozpočtech profesí ), 1% z HSV | % | 1 | 0 | 0 | 0 | 0 | 0 | 0 | 21 | 0 | 0 | 0 | 0 | 0 |  | Vlastní | Indiv | 0 | 0 |  | VRN |  |  |  | POL99_1
SPU
13 | 95-02 | Práce malého rozsahu, nevyrozpočtovatelné detaily, 1,5% z HSV | % | 1.5 | 0 | 0 | 0 | 0 | 0 | 0 | 21 | 0 | 0 | 0 | 0 | 0 |  | Vlastní | Indiv | 0 | 0 |  | VRN |  |  |  | POL99_1
SPU
14 | 95-03 | Dopřesnění realizační dokumentace, 7% z IN | % | 7 | 0 | 0 | 0 | 0 | 0 | 0 | 21 | 0 | 0 | 0 | 0 | 0 |  | Vlastní | Indiv | 0 | 0 |  | VRN |  |  |  | POL99_2
SPU
Díl: | 99 | Staveništní přesun hmot |  |  |  | 1082.94 |  | 0 |  | 1082.94 |  | 1310.3574 |  | 0 |  | 0 |  |  |  |  | 2.39 | [5 empty] | DIL
15 | 998152121R00 | Přesun hmot pro oplocení a objekty zvláštní,monol. vodorovně do 50 m výšky do 3 m | t | 3.9166 | 276.5 | 1082.94 | 0 | 0 | 276.5 | 1082.94 | 21 | 1310.3574 | 0 | 0 | 0 | 0 | 801-5 | RTS 24/ I | RTS 24/ I | 0.609 | 2.39 |  | Přesun hmot |  |  |  | POL7_
|  | na novostavbách a změnách objektů pro oplocení (815 2 JKSo), objekty zvláštní pro chov živočichů (815 3 JKSO), objekty pozemní různé (815 9 JKSO) se svislou nosnou konstrukcí monolitickou betonovou tyčovou nebo plošnou ( KMCH 2 a 3 - JKSO šesté místo) | [24 empty] | SPI |  | na novostavbách a změnách objektů pro oplocení (815 2 JKSo), objekty zvláštní pro chov živočichů (815 3 JKSO), objekty pozemní různé (815 9 JKSO) se svislou nosnou konstrukcí monolitickou betonovou tyčovou nebo plošnou ( KMCH 2 a 3 - JKSO šesté místo)
|  | Hmotnosti z položek s pořadovými čísly: : | [24 empty] | VV | 0
|  | 6,7,8,10,11, : | [24 empty] | VV | 0
|  | Součet: : 3,91659 |  | 3.9166 | [22 empty] | VV | 0
SPU
Díl: | 799 | Ostatní |  |  |  | 420200 |  | 0 |  | 0 |  | 508442 |  | 0 |  | 0 |  |  |  |  | 0 | [5 empty] | DIL
16 | ost-01 | D + M eletro chráničky, vč. základových patek | m | 10 | 3540 | 35400 | 0 | 0 | 0 | 0 | 21 | 42834 | 0 | 0 | 0 | 0 |  | Vlastní | Indiv | 0 | 0 |  | Práce |  |  |  | POL1_
|  | Brány | [24 empty] | POP
|  | samonosné, otevíravé, posuvné dle místních podmínek, povrchová úprava žárový pozink min. 80Mi, šířka bran vždy na šířku komunikace, standard Heras | [24 empty] | POP |  | samonosné, otevíravé, posuvné dle místních podmínek, povrchová úprava žárový pozink min. 80Mi, šířka bran vždy na šířku komunikace, standard Heras
|  | - | [24 empty] | POP
|  | Otevíravá | [24 empty] | POP
|  | - | [24 empty] | POP
|  | Šířka cca. 1,5 m | [24 empty] | POP
SPU
17 | ost-02 | D + M informačního totemu, vč. základových patek | ks | 1 | 384800 | 384800 | 0 | 0 | 0 | 0 | 21 | 465608 | 0 | 0 | 0 | 0 |  | Vlastní | Indiv | 0 | 0 |  | Práce |  |  |  | POL1_
|  | Brány | [24 empty] | POP
|  | samonosné, otevíravé, posuvné dle místních podmínek, povrchová úprava žárový pozink min. 80Mi, šířka bran vždy na šířku komunikace, standard Heras | [24 empty] | POP |  | samonosné, otevíravé, posuvné dle místních podmínek, povrchová úprava žárový pozink min. 80Mi, šířka bran vždy na šířku komunikace, standard Heras
|  | - | [24 empty] | POP
|  | Otevíravá | [24 empty] | POP
|  | - | [24 empty] | POP
|  | Šířka cca. 1,5 m | [24 empty] | POP
SPU
Díl: | VN | Vedlejší náklady |  |  |  | 0 |  | 0 |  | 0 |  | 0 |  | 0 |  | 0 |  |  |  |  | 0 | [5 empty] | DIL
18 | 005121010R | Vybudování zařízení staveniště | % | 1.5 | 0 | 0 | 0 | 0 | 0 | 0 | 21 | 0 | 0 | 0 | 0 | 0 |  | RTS 24/ I | Indiv | 0 | 0 |  | VRN |  |  |  | POL99_2
|  | Náklady spojené se zřízením přípojek energií k objektům zařízení staveniště, vybudování případných měřících odběrných míst a zřízení, případná příprava území pro objekty zařízení staveniště a vlastní vybudování objektů zařízení staveniště. | [24 empty] | POP |  | Náklady spojené se zřízením přípojek energií k objektům zařízení staveniště, vybudování případných měřících odběrných míst a zřízení, případná příprava území pro objekty zařízení staveniště a vlastní vybudování objektů zařízení staveniště.
SPU
19 | 005121020R | Provoz zařízení staveniště | % | 2 | 0 | 0 | 0 | 0 | 0 | 0 | 21 | 0 | 0 | 0 | 0 | 0 |  | RTS 24/ I | Indiv | 0 | 0 |  | VRN |  |  |  | POL99_2
|  | Náklady na vybavení objektů zařízení staveniště, ostraha staveniště, náklady na energie spotřebované dodavatelem v rámci provozu zařízení staveniště, náklady na potřebný úklid v prostorách zařízení staveniště, náklady na nutnou údržbu a opravy na objektech zařízení staveniště a na přípojkách energií. | [24 empty] | POP |  | Náklady na vybavení objektů zařízení staveniště, ostraha staveniště, náklady na energie spotřebované dodavatelem v rámci provozu zařízení staveniště, náklady na potřebný úklid v prostorách zařízení staveniště, náklady na nutnou údržbu a opravy na objektech zařízení staveniště a na přípojkách energií.
SPU
20 | 005121030R | Odstranění zařízení staveniště | % | 0.5 | 0 | 0 | 0 | 0 | 0 | 0 | 21 | 0 | 0 | 0 | 0 | 0 |  | RTS 24/ I | Indiv | 0 | 0 |  | VRN |  |  |  | POL99_2
|  | Odstranění objektů zařízení staveniště včetně přípojek energií a jejich odvoz. Položka zahrnuje i náklady na úpravu povrchů po odstranění zařízení staveniště a úklid ploch, na kterých bylo zařízení staveniště provozováno. | [24 empty] | POP |  | Odstranění objektů zařízení staveniště včetně přípojek energií a jejich odvoz. Položka zahrnuje i náklady na úpravu povrchů po odstranění zařízení staveniště a úklid ploch, na kterých bylo zařízení staveniště provozováno.
SPU
Díl: | ON | Ostatní náklady |  |  |  | 0 |  | 0 |  | 0 |  | 0 |  | 0 |  | 0 |  |  |  |  | 0 | [5 empty] | DIL
21 | 005211080R | Bezpečnostní a hygienická opatření na staveništi | % | 1 | 0 | 0 | 0 | 0 | 0 | 0 | 21 | 0 | 0 | 0 | 0 | 0 |  | RTS 24/ I | Indiv | 0 | 0 |  | VRN |  |  |  | POL99_2
|  | Náklady na ochranu staveniště před vstupem nepovolaných osob, včetně příslušného značení, náklady na osvětlení staveniště, náklady na vypracování potřebné dokumentace pro provoz staveniště z hlediska požární ochrany (požární řád a poplachová směrnice) a z hlediska provozu staveniště (provozně dopravní řád). | [24 empty] | POP |  | Náklady na ochranu staveniště před vstupem nepovolaných osob, včetně příslušného značení, náklady na osvětlení staveniště, náklady na vypracování potřebné dokumentace pro provoz staveniště z hlediska požární ochrany (požární řád a poplachová směrnice) a z hlediska provozu staveniště (provozně dopravní řád).
SPU
[25 empty] | 15 | 21 | DPH
| Celkem |  |  |  |  | 435228.28 | [18 empty] | 0 | 435228.28 | SUM
END
Note on S6: Jedná se o informaci, zda se jedná o položku, která je do rozpočtu zadána z cenové soustavy RTS, nebo vlastní.
Note on T6: Jedná se o název CÚ, která je zadána u položky rozpočtu

## SO 110 SO 110.2 Pol
Položkový soupis prací a dodávek | [26 empty] | #TypZaznamu#
S: | K/4_002_PP | HALA HELBICH | [24 empty] | STA
O: | SO 110 | DROBNÉ OBJEKTY | [21 empty] | STA |  |  | OBJ
R: | SO 110.2 | PŘÍSTŘEŠEK NA KOLA | [24 empty] | ROZ
P.č. | Číslo položky | Název položky | MJ | Množství | Cena / MJ | Celkem | Dodávka | Dodávka celk. | Montáž | Montáž celk. | DPH | Cena s DPH | Hmotnost / MJ | Hmotnost celk.(t) | Dem. hmotnost / MJ | Dem. hmotnost celk.(t) | Ceník | Cen. soustava / platnost | Cenová úroveň | Nhod / MJ | Nhod celk. | Dodavatel | Typ položky
Díl: | 1 | Zemní práce |  |  |  | 3246.97 |  | 0 |  | 4638.53 |  | 3928.8337 |  | 0 |  | 0 |  |  |  |  | 3.74 | [5 empty] | DIL
1 | 122201101R00 | Odkopávky a prokopávky nezapažené v hornině 3 do 100 m3 | m3 | 7.2576 | 159.25 | 1155.77 | 0 | 0 | 227.5 | 1651.1 | 21 | 1398.4817 | 0 | 0 | 0 | 0 | 800-1 | RTS 24/ I | RTS 24/ I | 0.37 | 2.69 |  | Práce |  |  |  | POL1_
|  | s přehozením výkopku na vzdálenost do 3 m nebo s naložením na dopravní prostředek, | [24 empty] | SPI
|  | 0,5*4,32*3,36 |  | 7.2576 | [22 empty] | VV | 0
SPU
2 | 162701105R00 | Vodorovné přemístění výkopku z horniny 1 až 4, na vzdálenost přes 9 000 do 10 000 m | m3 | 2.1304 | 207.55 | 442.16 | 0 | 0 | 296.5 | 631.66 | 21 | 535.0136 | 0 | 0 | 0 | 0 | 800-1 | RTS 24/ I | RTS 24/ I | 0.01 | 0.02 |  | Práce |  |  |  | POL1_
|  | po suchu, bez naložení výkopku, avšak se složením bez rozhrnutí, zpáteční cesta vozidla. | [24 empty] | SPI
|  | 0,1*(0,4*0,45*10+0,5*(2,46*2+2,52)) |  | 0.552 | [22 empty] | VV | 0
|  | 0,4*(0,3*0,35*10+0,4*(2,36*2+2,52)) |  | 1.5784 | [22 empty] | VV | 0
SPU
3 | 162701109R00 | Vodorovné přemístění výkopku příplatek k ceně za každých dalších i započatých 1 000 m přes 10 000 m z horniny 1 až 4 | m3 | 21.304 | 16.73 | 356.42 | 0 | 0 | 23.9 | 509.17 | 21 | 431.2682 | 0 | 0 | 0 | 0 | 800-1 | RTS 24/ I | RTS 24/ I | 0 | 0 |  | Práce |  |  |  | POL1_
|  | po suchu, bez naložení výkopku, avšak se složením bez rozhrnutí, zpáteční cesta vozidla. | [24 empty] | SPI
|  | 0,1*(0,4*0,45*10+0,5*(2,46*2+2,52))*10 |  | 5.52 | [22 empty] | VV | 0
|  | 0,4*(0,3*0,35*10+0,4*(2,36*2+2,52))*10 |  | 15.784 | [22 empty] | VV | 0
SPU
4 | 174101101R00 | Zásyp sypaninou se zhutněním jam, šachet, rýh nebo kolem objektů v těchto vykopávkách | m3 | 5.1272 | 102.9 | 527.59 | 0 | 0 | 147 | 753.7 | 21 | 638.3839 | 0 | 0 | 0 | 0 | 800-1 | RTS 24/ I | RTS 24/ I | 0.2 | 1.03 |  | Práce |  |  |  | POL1_
|  | z jakékoliv horniny s uložením výkopku po vrstvách, | [24 empty] | SPI
|  | včetně strojního přemístění materiálu pro zásyp ze vzdálenosti do 10 m od okraje zásypu | [24 empty] | POP
|  | 0,5*4,32*3,36 |  | 7.2576 | [22 empty] | VV | 0
|  | -0,1*(0,4*0,45*10+0,5*(2,46*2+2,52)) |  | -0.552 | [22 empty] | VV | 0
|  | -0,4*(0,3*0,35*10+0,4*(2,36*2+2,52)) |  | -1.5784 | [22 empty] | VV | 0
SPU
5 | 199000002R00 | Poplatky za skládku horniny 1- 4, skupina 17 05 04 z Katalogu odpadů | m3 | 2.1304 | 359.1 | 765.03 | 0 | 0 | 513 | 1092.9 | 21 | 925.6863 | 0 | 0 | 0 | 0 | 800-1 | RTS 24/ I | RTS 24/ I | 0 | 0 |  | Práce |  |  |  | POL1_
|  | Cena dle Pískovny Černovice. www.piskovna-cernovice.cz | [24 empty] | POP
|  | 0,1*(0,4*0,45*10+0,5*(2,46*2+2,52)) |  | 0.552 | [22 empty] | VV | 0
|  | 0,4*(0,3*0,35*10+0,4*(2,36*2+2,52)) |  | 1.5784 | [22 empty] | VV | 0
SPU
Díl: | 2 | Základy a zvláštní zakládání |  |  |  | 22908.05 |  | 8264.17 |  | 8153.61 |  | 27718.7405 |  | 5.58 |  | 0 |  |  |  |  | 16.79 | [5 empty] | DIL
6 | 271571111R00 | Polštáře zhutněné pod základy štěrkopísek tříděný, | m3 | 0.552 | 919.8 | 507.73 | 756.56 | 417.62 | 557.44 | 307.71 | 21 | 614.3533 | 2.1 | 1.16 | 0 | 0 | 800-2 | RTS 24/ I | RTS 24/ I | 0.97 | 0.54 |  | Práce |  |  |  | POL1_
|  | 0,1*(0,4*0,45*10+0,5*(2,46*2+2,52)) |  | 0.552 | [22 empty] | VV | 0
SPU
7 | 274313611R00 | Beton základových pasů prostý třídy C 16/20 | m3 | 1.1584 | 3800 | 4401.92 | 3232.04 | 3744 | 327.96 | 379.91 | 21 | 5326.3232 | 2.525 | 2.92 | 0 | 0 | 801-1 | RTS 24/ I | RTS 24/ I | 0.477 | 0.55 |  | Práce |  |  |  | POL1_
|  | Včetně dodávky a uložení betonu a kamene. | [24 empty] | POP
|  | 0,4*(0,4*(2,36*2+2,52)) |  | 1.1584 | [22 empty] | VV | 0
SPU
8 | 274351215R00 | Bednění stěn základových pasů zřízení | m2 | 6.112 | 1100 | 6723.2 | 238.29 | 1456.43 | 500.71 | 3060.34 | 21 | 8135.072 | 0.03916 | 0.24 | 0 | 0 | 801-1 | RTS 24/ I | RTS 24/ I | 1.05 | 6.42 |  | Práce |  |  |  | POL1_
|  | svislé nebo šikmé (odkloněné), půdorysně přímé nebo zalomené, stěn základových pasů ve volných nebo zapažených jámách, rýhách, šachtách, včetně případných vzpěr, | [24 empty] | SPI |  | svislé nebo šikmé (odkloněné), půdorysně přímé nebo zalomené, stěn základových pasů ve volných nebo zapažených jámách, rýhách, šachtách, včetně případných vzpěr,
|  | 0,4*(3,32*2+2,36*2+1,96*2) |  | 6.112 | [22 empty] | VV | 0
SPU
9 | 274351216R00 | Bednění stěn základových pasů odstranění | m2 | 6.112 | 350 | 2139.2 | 0 | 0 | 151.5 | 925.97 | 21 | 2588.432 | 0 | 0 | 0 | 0 | 801-1 | RTS 24/ I | RTS 24/ I | 0.32 | 1.96 |  | Práce |  |  |  | POL1_
|  | svislé nebo šikmé (odkloněné), půdorysně přímé nebo zalomené, stěn základových pasů ve volných nebo zapažených jámách, rýhách, šachtách, včetně případných vzpěr, | [24 empty] | SPI |  | svislé nebo šikmé (odkloněné), půdorysně přímé nebo zalomené, stěn základových pasů ve volných nebo zapažených jámách, rýhách, šachtách, včetně případných vzpěr,
|  | Včetně očištění, vytřídění a uložení bednicího materiálu. | [24 empty] | POP
|  | 0,4*(3,32*2+2,36*2+1,96*2) |  | 6.112 | [22 empty] | VV | 0
SPU
10 | 275313611R00 | Beton základových patek prostý třídy C 16/20 | m3 | 0.42 | 3800 | 1596 | 3232.04 | 1357.46 | 327.96 | 137.74 | 21 | 1931.16 | 2.525 | 1.06 | 0 | 0 | 801-1 | RTS 24/ I | RTS 24/ I | 0.48 | 0.2 |  | Práce |  |  |  | POL1_
|  | 0,4*(0,3*0,35*10) |  | 0.42 | [22 empty] | VV | 0
SPU
11 | 275351215R00 | Bednění stěn základových patek zřízení | m2 | 5.2 | 1100 | 5720 | 247.82 | 1288.66 | 491.18 | 2554.14 | 21 | 6921.2 | 0.0392 | 0.2 | 0 | 0 | 801-1 | RTS 24/ I | RTS 24/ I | 1.05 | 5.46 |  | Práce |  |  |  | POL1_
|  | bednění svislé nebo šikmé (odkloněné), půdorysně přímé nebo zalomené, stěn základových patek ve volných nebo zapažených jámách, rýhách, šachtách, včetně případných vzpěr, | [24 empty] | SPI |  | bednění svislé nebo šikmé (odkloněné), půdorysně přímé nebo zalomené, stěn základových patek ve volných nebo zapažených jámách, rýhách, šachtách, včetně případných vzpěr,
|  | 0,4*(0,3+0,35)*2*10 |  | 5.2 | [22 empty] | VV | 0
SPU
12 | 275351216R00 | Bednění stěn základových patek odstranění | m2 | 5.2 | 350 | 1820 | 0 | 0 | 151.5 | 787.8 | 21 | 2202.2 | 0 | 0 | 0 | 0 | 801-1 | RTS 24/ I | RTS 24/ I | 0.32 | 1.66 |  | Práce |  |  |  | POL1_
|  | bednění svislé nebo šikmé (odkloněné), půdorysně přímé nebo zalomené, stěn základových patek ve volných nebo zapažených jámách, rýhách, šachtách, včetně případných vzpěr, | [24 empty] | SPI |  | bednění svislé nebo šikmé (odkloněné), půdorysně přímé nebo zalomené, stěn základových patek ve volných nebo zapažených jámách, rýhách, šachtách, včetně případných vzpěr,
|  | Včetně očištění, vytřídění a uložení bednícího materiálu. | [24 empty] | POP
|  | 0,4*(0,3+0,35)*2*10 |  | 5.2 | [22 empty] | VV | 0
SPU
Díl: | 95 | Dokončovací konstrukce na pozemních stavbách |  |  |  | 0 |  | 0 |  | 0 |  | 0 |  | 0 |  | 0 |  |  |  |  | 0 | [5 empty] | DIL
13 | 95-01 | Zednické výpomoci pro řemesla ( nezahrnuté v rozpočtech profesí ), 1% z HSV | % | 1 | 0 | 0 | 0 | 0 | 0 | 0 | 21 | 0 | 0 | 0 | 0 | 0 |  | Vlastní | Indiv | 0 | 0 |  | VRN |  |  |  | POL99_1
SPU
14 | 95-02 | Práce malého rozsahu, nevyrozpočtovatelné detaily, 1,5% z HSV | % | 1.5 | 0 | 0 | 0 | 0 | 0 | 0 | 21 | 0 | 0 | 0 | 0 | 0 |  | Vlastní | Indiv | 0 | 0 |  | VRN |  |  |  | POL99_1
SPU
15 | 95-03 | Dopřesnění realizační dokumentace, 7% z IN | % | 7 | 0 | 0 | 0 | 0 | 0 | 0 | 21 | 0 | 0 | 0 | 0 | 0 |  | Vlastní | Indiv | 0 | 0 |  | VRN |  |  |  | POL99_2
SPU
Díl: | 99 | Staveništní přesun hmot |  |  |  | 1545.04 |  | 0 |  | 1545.04 |  | 1869.4984 |  | 0 |  | 0 |  |  |  |  | 3.4 | [5 empty] | DIL
16 | 998152121R00 | Přesun hmot pro oplocení a objekty zvláštní,monol. vodorovně do 50 m výšky do 3 m | t | 5.5879 | 276.5 | 1545.04 | 0 | 0 | 276.5 | 1545.04 | 21 | 1869.4984 | 0 | 0 | 0 | 0 | 801-5 | RTS 24/ I | RTS 24/ I | 0.609 | 3.4 |  | Přesun hmot |  |  |  | POL7_
|  | na novostavbách a změnách objektů pro oplocení (815 2 JKSo), objekty zvláštní pro chov živočichů (815 3 JKSO), objekty pozemní různé (815 9 JKSO) se svislou nosnou konstrukcí monolitickou betonovou tyčovou nebo plošnou ( KMCH 2 a 3 - JKSO šesté místo) | [24 empty] | SPI |  | na novostavbách a změnách objektů pro oplocení (815 2 JKSo), objekty zvláštní pro chov živočichů (815 3 JKSO), objekty pozemní různé (815 9 JKSO) se svislou nosnou konstrukcí monolitickou betonovou tyčovou nebo plošnou ( KMCH 2 a 3 - JKSO šesté místo)
|  | Hmotnosti z položek s pořadovými čísly: : | [24 empty] | VV | 0
|  | 6,7,8,10,11, : | [24 empty] | VV | 0
|  | Součet: : 5,58785 |  | 5.5879 | [22 empty] | VV | 0
SPU
Díl: | 799 | Ostatní |  |  |  | 317916 |  | 0 |  | 0 |  | 384678.36 |  | 0 |  | 0 |  |  |  |  | 0 | [5 empty] | DIL
17 | ost-03 | D + M Přístřešek na kola | ks | 1 | 250996 | 250996 | 0 | 0 | 0 | 0 | 21 | 303705.16 | 0 | 0 | 0 | 0 |  | Vlastní | Indiv | 0 | 0 |  | Práce |  |  |  | POL1_
|  | Přístřešek bude systémový (standard Siacity) – tj. celohliníková konstrukce v barvě RAL 7016 (tmavě šedá), zasklení střechy a stěn kaleným bezpečnostním sklem. | [24 empty] | POP |  | Přístřešek bude systémový (standard Siacity) – tj. celohliníková konstrukce v barvě RAL 7016 (tmavě šedá), zasklení střechy a stěn kaleným bezpečnostním sklem.
|  | Základní půdorysný rozměr přístřešku bude cca 2 x 3 m, výška cca 2,4 m. | [24 empty] | POP
|  | Přístřešek bude kotven do monolitických betonových základových pasů. | [24 empty] | POP
|  | V prostoru přístřešku budou instalovány systémové Al rámy na kola (standard Siacity). Celková kapacita přístřešku bude 18 jízdních kol. | [24 empty] | POP |  | V prostoru přístřešku budou instalovány systémové Al rámy na kola (standard Siacity). Celková kapacita přístřešku bude 18 jízdních kol.
SPU
18 | ost-04 | D + M systémové Al rámy na kola (standard Siacity ) | ks | 6 | 11153.3333 | 66920 | 0 | 0 | 0 | 0 | 21 | 80973.2 | 0 | 0 | 0 | 0 |  | Vlastní | Indiv | 0 | 0 |  | Práce |  |  |  | POL1_
|  | Brány | [24 empty] | POP
|  | samonosné, otevíravé, posuvné dle místních podmínek, povrchová úprava žárový pozink min. 80Mi, šířka bran vždy na šířku komunikace, standard Heras | [24 empty] | POP |  | samonosné, otevíravé, posuvné dle místních podmínek, povrchová úprava žárový pozink min. 80Mi, šířka bran vždy na šířku komunikace, standard Heras
|  | - | [24 empty] | POP
|  | Otevíravá | [24 empty] | POP
|  | - | [24 empty] | POP
|  | Šířka cca. 1,5 m | [24 empty] | POP
SPU
Díl: | VN | Vedlejší náklady |  |  |  | 0 |  | 0 |  | 0 |  | 0 |  | 0 |  | 0 |  |  |  |  | 0 | [5 empty] | DIL
19 | 005121010R | Vybudování zařízení staveniště | % | 1.5 | 0 | 0 | 0 | 0 | 0 | 0 | 21 | 0 | 0 | 0 | 0 | 0 |  | RTS 24/ I | Indiv | 0 | 0 |  | VRN |  |  |  | POL99_2
|  | Náklady spojené se zřízením přípojek energií k objektům zařízení staveniště, vybudování případných měřících odběrných míst a zřízení, případná příprava území pro objekty zařízení staveniště a vlastní vybudování objektů zařízení staveniště. | [24 empty] | POP |  | Náklady spojené se zřízením přípojek energií k objektům zařízení staveniště, vybudování případných měřících odběrných míst a zřízení, případná příprava území pro objekty zařízení staveniště a vlastní vybudování objektů zařízení staveniště.
SPU
20 | 005121020R | Provoz zařízení staveniště | % | 2 | 0 | 0 | 0 | 0 | 0 | 0 | 21 | 0 | 0 | 0 | 0 | 0 |  | RTS 24/ I | Indiv | 0 | 0 |  | VRN |  |  |  | POL99_2
|  | Náklady na vybavení objektů zařízení staveniště, ostraha staveniště, náklady na energie spotřebované dodavatelem v rámci provozu zařízení staveniště, náklady na potřebný úklid v prostorách zařízení staveniště, náklady na nutnou údržbu a opravy na objektech zařízení staveniště a na přípojkách energií. | [24 empty] | POP |  | Náklady na vybavení objektů zařízení staveniště, ostraha staveniště, náklady na energie spotřebované dodavatelem v rámci provozu zařízení staveniště, náklady na potřebný úklid v prostorách zařízení staveniště, náklady na nutnou údržbu a opravy na objektech zařízení staveniště a na přípojkách energií.
SPU
21 | 005121030R | Odstranění zařízení staveniště | % | 0.5 | 0 | 0 | 0 | 0 | 0 | 0 | 21 | 0 | 0 | 0 | 0 | 0 |  | RTS 24/ I | Indiv | 0 | 0 |  | VRN |  |  |  | POL99_2
|  | Odstranění objektů zařízení staveniště včetně přípojek energií a jejich odvoz. Položka zahrnuje i náklady na úpravu povrchů po odstranění zařízení staveniště a úklid ploch, na kterých bylo zařízení staveniště provozováno. | [24 empty] | POP |  | Odstranění objektů zařízení staveniště včetně přípojek energií a jejich odvoz. Položka zahrnuje i náklady na úpravu povrchů po odstranění zařízení staveniště a úklid ploch, na kterých bylo zařízení staveniště provozováno.
SPU
Díl: | ON | Ostatní náklady |  |  |  | 0 |  | 0 |  | 0 |  | 0 |  | 0 |  | 0 |  |  |  |  | 0 | [5 empty] | DIL
22 | 005211080R | Bezpečnostní a hygienická opatření na staveništi | % | 1 | 0 | 0 | 0 | 0 | 0 | 0 | 21 | 0 | 0 | 0 | 0 | 0 |  | RTS 24/ I | Indiv | 0 | 0 |  | VRN |  |  |  | POL99_2
|  | Náklady na ochranu staveniště před vstupem nepovolaných osob, včetně příslušného značení, náklady na osvětlení staveniště, náklady na vypracování potřebné dokumentace pro provoz staveniště z hlediska požární ochrany (požární řád a poplachová směrnice) a z hlediska provozu staveniště (provozně dopravní řád). | [24 empty] | POP |  | Náklady na ochranu staveniště před vstupem nepovolaných osob, včetně příslušného značení, náklady na osvětlení staveniště, náklady na vypracování potřebné dokumentace pro provoz staveniště z hlediska požární ochrany (požární řád a poplachová směrnice) a z hlediska provozu staveniště (provozně dopravní řád).
SPU
[25 empty] | 15 | 21 | DPH
| Celkem |  |  |  |  | 345616.06 | [18 empty] | 0 | 345616.06 | SUM
END
Note on S6: Jedná se o informaci, zda se jedná o položku, která je do rozpočtu zadána z cenové soustavy RTS, nebo vlastní.
Note on T6: Jedná se o název CÚ, která je zadána u položky rozpočtu

## SO 110 SO 110.3 Pol
Položkový soupis prací a dodávek | [26 empty] | #TypZaznamu#
S: | K/4_002_PP | HALA HELBICH | [24 empty] | STA
O: | SO 110 | DROBNÉ OBJEKTY | [21 empty] | STA |  |  | OBJ
R: | SO 110.3 | PŘÍSTŘEŠEK NA ODPAD | [24 empty] | ROZ
P.č. | Číslo položky | Název položky | MJ | Množství | Cena / MJ | Celkem | Dodávka | Dodávka celk. | Montáž | Montáž celk. | DPH | Cena s DPH | Hmotnost / MJ | Hmotnost celk.(t) | Dem. hmotnost / MJ | Dem. hmotnost celk.(t) | Ceník | Cen. soustava / platnost | Cenová úroveň | Nhod / MJ | Nhod celk. | Dodavatel | Typ položky
Díl: | 1 | Zemní práce |  |  |  | 4691.67 |  | 0 |  | 6702.37 |  | 5676.9207 |  | 0 |  | 0 |  |  |  |  | 4.98 | [5 empty] | DIL
1 | 122201101R00 | Odkopávky a prokopávky nezapažené v hornině 3 do 100 m3 | m3 | 9.8616 | 159.25 | 1570.46 | 0 | 0 | 227.5 | 2243.51 | 21 | 1900.2566 | 0 | 0 | 0 | 0 | 800-1 | RTS 24/ I | RTS 24/ I | 0.37 | 3.65 |  | Práce |  |  |  | POL1_
|  | s přehozením výkopku na vzdálenost do 3 m nebo s naložením na dopravní prostředek, | [24 empty] | SPI
|  | 0,5*5,87*3,36 |  | 9.8616 | [22 empty] | VV | 0
SPU
2 | 162701105R00 | Vodorovné přemístění výkopku z horniny 1 až 4, na vzdálenost přes 9 000 do 10 000 m | m3 | 3.338 | 207.55 | 692.8 | 0 | 0 | 296.5 | 989.72 | 21 | 838.288 | 0 | 0 | 0 | 0 | 800-1 | RTS 24/ I | RTS 24/ I | 0.01 | 0.03 |  | Práce |  |  |  | POL1_
|  | po suchu, bez naložení výkopku, avšak se složením bez rozhrnutí, zpáteční cesta vozidla. | [24 empty] | SPI
|  | 0,1*(0,5*(4,98*2+1,56*4)) |  | 0.81 | [22 empty] | VV | 0
|  | 0,4*0,4*(4,78*2+1,56*4) |  | 2.528 | [22 empty] | VV | 0
SPU
3 | 162701109R00 | Vodorovné přemístění výkopku příplatek k ceně za každých dalších i započatých 1 000 m přes 10 000 m z horniny 1 až 4 | m3 | 33.38 | 16.73 | 558.45 | 0 | 0 | 23.9 | 797.78 | 21 | 675.7245 | 0 | 0 | 0 | 0 | 800-1 | RTS 24/ I | RTS 24/ I | 0 | 0 |  | Práce |  |  |  | POL1_
|  | po suchu, bez naložení výkopku, avšak se složením bez rozhrnutí, zpáteční cesta vozidla. | [24 empty] | SPI
|  | 0,1*(0,5*(4,98*2+1,56*4))*10 |  | 8.1 | [22 empty] | VV | 0
|  | 0,4*0,4*(4,78*2+1,56*4)*10 |  | 25.28 | [22 empty] | VV | 0
SPU
4 | 174101101R00 | Zásyp sypaninou se zhutněním jam, šachet, rýh nebo kolem objektů v těchto vykopávkách | m3 | 6.5236 | 102.9 | 671.28 | 0 | 0 | 147 | 958.97 | 21 | 812.2488 | 0 | 0 | 0 | 0 | 800-1 | RTS 24/ I | RTS 24/ I | 0.2 | 1.3 |  | Práce |  |  |  | POL1_
|  | z jakékoliv horniny s uložením výkopku po vrstvách, | [24 empty] | SPI
|  | včetně strojního přemístění materiálu pro zásyp ze vzdálenosti do 10 m od okraje zásypu | [24 empty] | POP
|  | 0,5*5,87*3,36 |  | 9.8616 | [22 empty] | VV | 0
|  | -0,1*(0,5*(4,98*2+1,56*4)) |  | -0.81 | [22 empty] | VV | 0
|  | -0,4*0,4*(4,78*2+1,56*4) |  | -2.528 | [22 empty] | VV | 0
SPU
5 | 199000002R00 | Poplatky za skládku horniny 1- 4, skupina 17 05 04 z Katalogu odpadů | m3 | 3.338 | 359.1 | 1198.68 | 0 | 0 | 513 | 1712.39 | 21 | 1450.4028 | 0 | 0 | 0 | 0 | 800-1 | RTS 24/ I | RTS 24/ I | 0 | 0 |  | Práce |  |  |  | POL1_
|  | Cena dle Pískovny Černovice. www.piskovna-cernovice.cz | [24 empty] | POP
|  | 0,1*(0,5*(4,98*2+1,56*4)) |  | 0.81 | [22 empty] | VV | 0
|  | 0,4*0,4*(4,78*2+1,56*4) |  | 2.528 | [22 empty] | VV | 0
SPU
Díl: | 2 | Základy a zvláštní zakládání |  |  |  | 27751.44 |  | 11642.89 |  | 9107.13 |  | 33579.2424 |  | 8.55 |  | 0 |  |  |  |  | 18.44 | [5 empty] | DIL
6 | 271571111R00 | Polštáře zhutněné pod základy štěrkopísek tříděný, | m3 | 0.81 | 919.8 | 745.04 | 756.56 | 612.81 | 557.44 | 451.53 | 21 | 901.4984 | 2.1 | 1.7 | 0 | 0 | 800-2 | RTS 24/ I | RTS 24/ I | 0.97 | 0.79 |  | Práce |  |  |  | POL1_
|  | 0,1*(0,5*(4,98*2+1,56*4)) |  | 0.81 | [22 empty] | VV | 0
SPU
7 | 274313611R00 | Beton základových pasů prostý třídy C 16/20 | m3 | 2.528 | 3800 | 9606.4 | 3232.04 | 8170.6 | 327.96 | 829.08 | 21 | 11623.744 | 2.525 | 6.38 | 0 | 0 | 801-1 | RTS 24/ I | RTS 24/ I | 0.48 | 1.21 |  | Práce |  |  |  | POL1_
|  | Včetně dodávky a uložení betonu a kamene. | [24 empty] | POP
|  | 0,4*0,4*(4,78*2+1,56*4) |  | 2.528 | [22 empty] | VV | 0
SPU
8 | 274351215R00 | Bednění stěn základových pasů zřízení | m2 | 12 | 1100 | 13200 | 238.29 | 2859.48 | 500.71 | 6008.52 | 21 | 15972 | 0.03916 | 0.47 | 0 | 0 | 801-1 | RTS 24/ I | RTS 24/ I | 1.05 | 12.6 |  | Práce |  |  |  | POL1_
|  | svislé nebo šikmé (odkloněné), půdorysně přímé nebo zalomené, stěn základových pasů ve volných nebo zapažených jámách, rýhách, šachtách, včetně případných vzpěr, | [24 empty] | SPI |  | svislé nebo šikmé (odkloněné), půdorysně přímé nebo zalomené, stěn základových pasů ve volných nebo zapažených jámách, rýhách, šachtách, včetně případných vzpěr,
|  | 0,4*(1,56*6+2,36*2+4,78*2+1,06*6) |  | 12 | [22 empty] | VV | 0
SPU
9 | 274351216R00 | Bednění stěn základových pasů odstranění | m2 | 12 | 350 | 4200 | 0 | 0 | 151.5 | 1818 | 21 | 5082 | 0 | 0 | 0 | 0 | 801-1 | RTS 24/ I | RTS 24/ I | 0.32 | 3.84 |  | Práce |  |  |  | POL1_
|  | svislé nebo šikmé (odkloněné), půdorysně přímé nebo zalomené, stěn základových pasů ve volných nebo zapažených jámách, rýhách, šachtách, včetně případných vzpěr, | [24 empty] | SPI |  | svislé nebo šikmé (odkloněné), půdorysně přímé nebo zalomené, stěn základových pasů ve volných nebo zapažených jámách, rýhách, šachtách, včetně případných vzpěr,
|  | Včetně očištění, vytřídění a uložení bednicího materiálu. | [24 empty] | POP
|  | 0,4*(1,56*6+2,36*2+4,78*2+1,06*6) |  | 12 | [22 empty] | VV | 0
SPU
Díl: | 95 | Dokončovací konstrukce na pozemních stavbách |  |  |  | 0 |  | 0 |  | 0 |  | 0 |  | 0 |  | 0 |  |  |  |  | 0 | [5 empty] | DIL
10 | 95-01 | Zednické výpomoci pro řemesla ( nezahrnuté v rozpočtech profesí ), 1% z HSV | % | 1 | 0 | 0 | 0 | 0 | 0 | 0 | 21 | 0 | 0 | 0 | 0 | 0 |  | Vlastní | Indiv | 0 | 0 |  | VRN |  |  |  | POL99_1
SPU
11 | 95-02 | Práce malého rozsahu, nevyrozpočtovatelné detaily, 1,5% z HSV | % | 1.5 | 0 | 0 | 0 | 0 | 0 | 0 | 21 | 0 | 0 | 0 | 0 | 0 |  | Vlastní | Indiv | 0 | 0 |  | VRN |  |  |  | POL99_1
SPU
12 | 95-03 | Dopřesnění realizační dokumentace, 7% z IN | % | 7 | 0 | 0 | 0 | 0 | 0 | 0 | 21 | 0 | 0 | 0 | 0 | 0 |  | Vlastní | Indiv | 0 | 0 |  | VRN |  |  |  | POL99_2
SPU
Díl: | 99 | Staveništní přesun hmot |  |  |  | 2365.21 |  | 0 |  | 2365.21 |  | 2861.9041 |  | 0 |  | 0 |  |  |  |  | 5.21 | [5 empty] | DIL
13 | 998152121R00 | Přesun hmot pro oplocení a objekty zvláštní,monol. vodorovně do 50 m výšky do 3 m | t | 8.5541 | 276.5 | 2365.21 | 0 | 0 | 276.5 | 2365.21 | 21 | 2861.9041 | 0 | 0 | 0 | 0 | 801-5 | RTS 24/ I | RTS 24/ I | 0.609 | 5.21 |  | Přesun hmot |  |  |  | POL7_
|  | na novostavbách a změnách objektů pro oplocení (815 2 JKSo), objekty zvláštní pro chov živočichů (815 3 JKSO), objekty pozemní různé (815 9 JKSO) se svislou nosnou konstrukcí monolitickou betonovou tyčovou nebo plošnou ( KMCH 2 a 3 - JKSO šesté místo) | [24 empty] | SPI |  | na novostavbách a změnách objektů pro oplocení (815 2 JKSo), objekty zvláštní pro chov živočichů (815 3 JKSO), objekty pozemní různé (815 9 JKSO) se svislou nosnou konstrukcí monolitickou betonovou tyčovou nebo plošnou ( KMCH 2 a 3 - JKSO šesté místo)
|  | Hmotnosti z položek s pořadovými čísly: : | [24 empty] | VV | 0
|  | 6,7,8, : | [24 empty] | VV | 0
|  | Součet: : 8,55412 |  | 8.5541 | [22 empty] | VV | 0
SPU
Díl: | 799 | Ostatní |  |  |  | 180000 |  | 0 |  | 0 |  | 217800 |  | 0 |  | 0 |  |  |  |  | 0 | [5 empty] | DIL
14 | ost-05 | D + M Přístřešek na odpad | ks | 1 | 180000 | 180000 | 0 | 0 | 0 | 0 | 21 | 217800 | 0 | 0 | 0 | 0 |  | Vlastní | Indiv | 0 | 0 |  | Práce |  |  |  | POL1_
|  | Přístřešek na shromažďování komunálního odpadu bude umístěn v prostoru zásobovacího dvora – přesné umístění dle koordinačního situačního výkresu. | [24 empty] | POP |  | Přístřešek na shromažďování komunálního odpadu bude umístěn v prostoru zásobovacího dvora – přesné umístění dle koordinačního situačního výkresu.
|  | Přístřešek bude systémový (standard Siacity) – tj. celohliníková konstrukce v barvě RAL 7016 (tmavě šedá), obložení stěn z tahokovu, střecha z trapézového plechu. | [24 empty] | POP |  | Přístřešek bude systémový (standard Siacity) – tj. celohliníková konstrukce v barvě RAL 7016 (tmavě šedá), obložení stěn z tahokovu, střecha z trapézového plechu.
|  | Základní půdorysný rozměr přístřešku bude cca 2 x 6 m, výška cca 2,4 m. | [24 empty] | POP
|  | Přístřešek bude kotven do monolitických betonových základových pasů | [24 empty] | POP
SPU
Díl: | VN | Vedlejší náklady |  |  |  | 0 |  | 0 |  | 0 |  | 0 |  | 0 |  | 0 |  |  |  |  | 0 | [5 empty] | DIL
15 | 005121010R | Vybudování zařízení staveniště | % | 1.5 | 0 | 0 | 0 | 0 | 0 | 0 | 21 | 0 | 0 | 0 | 0 | 0 |  | RTS 24/ I | Indiv | 0 | 0 |  | VRN |  |  |  | POL99_2
|  | Náklady spojené se zřízením přípojek energií k objektům zařízení staveniště, vybudování případných měřících odběrných míst a zřízení, případná příprava území pro objekty zařízení staveniště a vlastní vybudování objektů zařízení staveniště. | [24 empty] | POP |  | Náklady spojené se zřízením přípojek energií k objektům zařízení staveniště, vybudování případných měřících odběrných míst a zřízení, případná příprava území pro objekty zařízení staveniště a vlastní vybudování objektů zařízení staveniště.
SPU
16 | 005121020R | Provoz zařízení staveniště | % | 2 | 0 | 0 | 0 | 0 | 0 | 0 | 21 | 0 | 0 | 0 | 0 | 0 |  | RTS 24/ I | Indiv | 0 | 0 |  | VRN |  |  |  | POL99_2
|  | Náklady na vybavení objektů zařízení staveniště, ostraha staveniště, náklady na energie spotřebované dodavatelem v rámci provozu zařízení staveniště, náklady na potřebný úklid v prostorách zařízení staveniště, náklady na nutnou údržbu a opravy na objektech zařízení staveniště a na přípojkách energií. | [24 empty] | POP |  | Náklady na vybavení objektů zařízení staveniště, ostraha staveniště, náklady na energie spotřebované dodavatelem v rámci provozu zařízení staveniště, náklady na potřebný úklid v prostorách zařízení staveniště, náklady na nutnou údržbu a opravy na objektech zařízení staveniště a na přípojkách energií.
SPU
17 | 005121030R | Odstranění zařízení staveniště | % | 0.5 | 0 | 0 | 0 | 0 | 0 | 0 | 21 | 0 | 0 | 0 | 0 | 0 |  | RTS 24/ I | Indiv | 0 | 0 |  | VRN |  |  |  | POL99_2
|  | Odstranění objektů zařízení staveniště včetně přípojek energií a jejich odvoz. Položka zahrnuje i náklady na úpravu povrchů po odstranění zařízení staveniště a úklid ploch, na kterých bylo zařízení staveniště provozováno. | [24 empty] | POP |  | Odstranění objektů zařízení staveniště včetně přípojek energií a jejich odvoz. Položka zahrnuje i náklady na úpravu povrchů po odstranění zařízení staveniště a úklid ploch, na kterých bylo zařízení staveniště provozováno.
SPU
Díl: | ON | Ostatní náklady |  |  |  | 0 |  | 0 |  | 0 |  | 0 |  | 0 |  | 0 |  |  |  |  | 0 | [5 empty] | DIL
18 | 005211080R | Bezpečnostní a hygienická opatření na staveništi | % | 1 | 0 | 0 | 0 | 0 | 0 | 0 | 21 | 0 | 0 | 0 | 0 | 0 |  | RTS 24/ I | Indiv | 0 | 0 |  | VRN |  |  |  | POL99_2
|  | Náklady na ochranu staveniště před vstupem nepovolaných osob, včetně příslušného značení, náklady na osvětlení staveniště, náklady na vypracování potřebné dokumentace pro provoz staveniště z hlediska požární ochrany (požární řád a poplachová směrnice) a z hlediska provozu staveniště (provozně dopravní řád). | [24 empty] | POP |  | Náklady na ochranu staveniště před vstupem nepovolaných osob, včetně příslušného značení, náklady na osvětlení staveniště, náklady na vypracování potřebné dokumentace pro provoz staveniště z hlediska požární ochrany (požární řád a poplachová směrnice) a z hlediska provozu staveniště (provozně dopravní řád).
SPU
[25 empty] | 15 | 21 | DPH
| Celkem |  |  |  |  | 214808.32 | [18 empty] | 0 | 214808.32 | SUM
END
Note on S6: Jedná se o informaci, zda se jedná o položku, která je do rozpočtu zadána z cenové soustavy RTS, nebo vlastní.
Note on T6: Jedná se o název CÚ, která je zadána u položky rozpočtu

## SO 111 SO 111.1 Pol
Položkový soupis prací a dodávek | [26 empty] | #TypZaznamu#
S: | K/4_002_PP | HALA HELBICH | [24 empty] | STA
O: | SO 111 | OPĚRNÉ STĚNY | [21 empty] | STA |  |  | OBJ
R: | SO 111.1 | OPĚRNÁ STĚNA OS01 - SKŘ | [24 empty] | ROZ
P.č. | Číslo položky | Název položky | MJ | Množství | Cena / MJ | Celkem | Dodávka | Dodávka celk. | Montáž | Montáž celk. | DPH | Cena s DPH | Hmotnost / MJ | Hmotnost celk.(t) | Dem. hmotnost / MJ | Dem. hmotnost celk.(t) | Ceník | Cen. soustava / platnost | Cenová úroveň | Nhod / MJ | Nhod celk. | Dodavatel | Typ položky
Díl: | 2 | Základy a zvláštní zakládání |  |  |  | 143425.18 |  | 137949.6 |  | 47593.01 |  | 173544.4678 |  | 44.19 |  | 0 |  |  |  |  | 83.08 | [5 empty] | DIL
1 | 271571111R00 | Polštáře zhutněné pod základy štěrkopísek tříděný, | m3 | 2.484 | 919.8 | 2284.78 | 756.56 | 1879.3 | 557.44 | 1384.68 | 21 | 2764.5838 | 2.1 | 5.22 | 0 | 0 | 800-2 | RTS 24/ I | RTS 24/ I | 0.97 | 2.41 |  | Práce |  |  |  | POL1_
|  | 0,1*(6,0*2,0+8,0*1,2)*1,15 |  | 2.484 | [22 empty] | VV | 0
SPU
2 | 274351215R00 | Bednění stěn základových pasů zřízení | m2 | 20.64 | 900 | 18576 | 238.29 | 4918.31 | 500.71 | 10334.65 | 21 | 22476.96 | 0.03916 | 0.81 | 0 | 0 | 801-1 | RTS 24/ I | RTS 24/ I | 1.05 | 21.67 |  | Práce |  |  |  | POL1_
|  | svislé nebo šikmé (odkloněné), půdorysně přímé nebo zalomené, stěn základových pasů ve volných nebo zapažených jámách, rýhách, šachtách, včetně případných vzpěr, | [24 empty] | SPI |  | svislé nebo šikmé (odkloněné), půdorysně přímé nebo zalomené, stěn základových pasů ve volných nebo zapažených jámách, rýhách, šachtách, včetně případných vzpěr,
|  | 0,6*(14,0*2+0,6*4+2,0*2) |  | 20.64 | [22 empty] | VV | 0
SPU
3 | 274351216R00 | Bednění stěn základových pasů odstranění | m2 | 20.64 | 350 | 7224 | 0 | 0 | 151.5 | 3126.96 | 21 | 8741.04 | 0 | 0 | 0 | 0 | 801-1 | RTS 24/ I | RTS 24/ I | 0.32 | 6.6 |  | Práce |  |  |  | POL1_
|  | svislé nebo šikmé (odkloněné), půdorysně přímé nebo zalomené, stěn základových pasů ve volných nebo zapažených jámách, rýhách, šachtách, včetně případných vzpěr, | [24 empty] | SPI |  | svislé nebo šikmé (odkloněné), půdorysně přímé nebo zalomené, stěn základových pasů ve volných nebo zapažených jámách, rýhách, šachtách, včetně případných vzpěr,
|  | Včetně očištění, vytřídění a uložení bednicího materiálu. | [24 empty] | POP
|  | 0,6*(14,0*2+0,6*4+2,0*2) |  | 20.64 | [22 empty] | VV | 0
SPU
4 | 274361821R00 | Výztuž a svařované sítě základových pasů výztuž, z oceli 10505, , | t | 1.9343 | 30000 | 58028.4 | 39539.44 | 76480.35 | 14490.56 | 28028.8 | 21 | 70214.364 | 1.0249 | 1.98 | 0 | 0 | 821-1 | RTS 24/ I | RTS 24/ I | 23.531 | 45.52 |  | Práce |  |  |  | POL1_
|  | 0,6*(2,0*6,0+8,0*1,2+0,3*1,2*3+0,6*2,0)*135/1000 |  | 1.9343 | [22 empty] | VV | 0
SPU
5 | 274323411RTc | Železobeton základových pasů vodostavební C 25/30, XF2, XC4, XD1 | m3 | 14.328 | 4000 | 57312 | 3815.72 | 54671.64 | 329.28 | 4717.92 | 21 | 69347.52 | 2.525 | 36.18 | 0 | 0 |  | Vlastní | Kalkul | 0.48 | 6.88 |  | Práce |  |  |  | POL1_
|  | 0,6*(2,0*6,0+8,0*1,2+0,3*1,2*3+0,6*2,0) |  | 14.328 | [22 empty] | VV | 0
SPU
Díl: | 3 | Svislé a kompletní konstrukce |  |  |  | 171758.4 |  | 144890.42 |  | 89723.38 |  | 207827.664 |  | 38.14 |  | 0 |  |  |  |  | 135.46 | [5 empty] | DIL
6 | 311351105R00 | Bednění nadzákladových zdí oboustranné za každou stranu zřízení | m2 | 66.9 | 650 | 43485 | 255.86 | 17117.03 | 450.14 | 30114.37 | 21 | 52616.85 | 0.03931 | 2.63 | 0 | 0 | 801-1 | RTS 24/ I | RTS 24/ I | 0.65 | 43.49 |  | Práce |  |  |  | POL1_
|  | svislé nebo šikmé (odkloněné), půdorysně přímé nebo zalomené nadzákladových zdí nosných, výplňových, obkladových, půdních, štítových, poprsních apod. ve volném prostranství, ve volných nebo zapažených jámách, rýhách, šachtách, včetně případných vzpěr, | [24 empty] | SPI |  | svislé nebo šikmé (odkloněné), půdorysně přímé nebo zalomené nadzákladových zdí nosných, výplňových, obkladových, půdních, štítových, poprsních apod. ve volném prostranství, ve volných nebo zapažených jámách, rýhách, šachtách, včetně případných vzpěr,
|  | 2*((7,5-3,9)*2,4+(7,5-4,5)*3,03+(7,5-5,1)*3,0+(7,5-5,7)*3,0+1,2*2,6) |  | 66.9 | [22 empty] | VV | 0
SPU
7 | 311351106R00 | Bednění nadzákladových zdí oboustranné za každou stranu odstranění | m2 | 66.9 | 250 | 16725 | 0 | 0 | 301.5 | 20170.35 | 21 | 20237.25 | 0 | 0 | 0 | 0 | 801-1 | RTS 24/ I | RTS 24/ I | 0.35 | 23.42 |  | Práce |  |  |  | POL1_
|  | svislé nebo šikmé (odkloněné), půdorysně přímé nebo zalomené nadzákladových zdí nosných, výplňových, obkladových, půdních, štítových, poprsních apod. ve volném prostranství, ve volných nebo zapažených jámách, rýhách, šachtách, včetně případných vzpěr, | [24 empty] | SPI |  | svislé nebo šikmé (odkloněné), půdorysně přímé nebo zalomené nadzákladových zdí nosných, výplňových, obkladových, půdních, štítových, poprsních apod. ve volném prostranství, ve volných nebo zapažených jámách, rýhách, šachtách, včetně případných vzpěr,
|  | 2*((7,5-3,9)*2,4+(7,5-4,5)*3,03+(7,5-5,1)*3,0+(7,5-5,7)*3,0+1,2*2,6) |  | 66.9 | [22 empty] | VV | 0
SPU
8 | 311361821R00 | Výztuž nadzákladových zdí z betonářské oceli 10 505(R) | t | 1.9343 | 30000 | 58028.4 | 39518.14 | 76439.15 | 15281.86 | 29559.4 | 21 | 70214.364 | 1.0211 | 1.98 | 0 | 0 | 801-1 | RTS 24/ I | RTS 24/ I | 25.271 | 48.88 |  | Práce |  |  |  | POL1_
|  | včetně distančních prvků | [24 empty] | SPI
|  | 0,6*(2,0*6,0+8,0*1,2+0,3*1,2*3+0,6*2,0)*135/1000 |  | 1.9343 | [22 empty] | VV | 0
SPU
9 | 326313213RTs | Zdivo nadzákl. z bet. vodost. C25/30, XF2, XC4, XD1 | m3 | 13.38 | 4000 | 53520 | 3836.64 | 51334.24 | 738.36 | 9879.26 | 21 | 64759.2 | 2.5061 | 33.53 | 0 | 0 |  | Vlastní | Kalkul | 1.47 | 19.67 |  | Práce |  |  |  | POL1_
|  | 0,4*((7,5-3,9)*2,4+(7,5-4,5)*3,03+(7,5-5,1)*3,0+(7,5-5,7)*3,0+1,2*2,6) |  | 13.38 | [22 empty] | VV | 0
SPU
Díl: | 95 | Dokončovací konstrukce na pozemních stavbách |  |  |  | 0 |  | 0 |  | 0 |  | 0 |  | 0 |  | 0 |  |  |  |  | 0 | [5 empty] | DIL
10 | 95-01 | Zednické výpomoci pro řemesla ( nezahrnuté v rozpočtech profesí ), 1% z HSV | % | 1 | 0 | 0 | 0 | 0 | 0 | 0 | 21 | 0 | 0 | 0 | 0 | 0 |  | Vlastní | Indiv | 0 | 0 |  | VRN |  |  |  | POL99_1
SPU
11 | 95-02 | Práce malého rozsahu, nevyrozpočtovatelné detaily, 1,5% z HSV | % | 1.5 | 0 | 0 | 0 | 0 | 0 | 0 | 21 | 0 | 0 | 0 | 0 | 0 |  | Vlastní | Indiv | 0 | 0 |  | VRN |  |  |  | POL99_1
SPU
12 | 95-03 | Dopřesnění realizační dokumentace, 7% z IN | % | 7 | 0 | 0 | 0 | 0 | 0 | 0 | 21 | 0 | 0 | 0 | 0 | 0 |  | Vlastní | Indiv | 0 | 0 |  | VRN |  |  |  | POL99_2
SPU
Díl: | 99 | Staveništní přesun hmot |  |  |  | 22761.9 |  | 0 |  | 22761.9 |  | 27541.899 |  | 0 |  | 0 |  |  |  |  | 50.13 | [5 empty] | DIL
13 | 998152121R00 | Přesun hmot pro oplocení a objekty zvláštní,monol. vodorovně do 50 m výšky do 3 m | t | 82.3215 | 276.5 | 22761.9 | 0 | 0 | 276.5 | 22761.9 | 21 | 27541.899 | 0 | 0 | 0 | 0 | 801-5 | RTS 24/ I | RTS 24/ I | 0.609 | 50.13 |  | Přesun hmot |  |  |  | POL7_
|  | na novostavbách a změnách objektů pro oplocení (815 2 JKSo), objekty zvláštní pro chov živočichů (815 3 JKSO), objekty pozemní různé (815 9 JKSO) se svislou nosnou konstrukcí monolitickou betonovou tyčovou nebo plošnou ( KMCH 2 a 3 - JKSO šesté místo) | [24 empty] | SPI |  | na novostavbách a změnách objektů pro oplocení (815 2 JKSo), objekty zvláštní pro chov živočichů (815 3 JKSO), objekty pozemní různé (815 9 JKSO) se svislou nosnou konstrukcí monolitickou betonovou tyčovou nebo plošnou ( KMCH 2 a 3 - JKSO šesté místo)
|  | Hmotnosti z položek s pořadovými čísly: : | [24 empty] | VV | 0
|  | 1,2,4,5,6,8,9, : | [24 empty] | VV | 0
|  | Součet: : 82,32151 |  | 82.3215 | [22 empty] | VV | 0
SPU
Díl: | VN | Vedlejší náklady |  |  |  | 0 |  | 0 |  | 0 |  | 0 |  | 0 |  | 0 |  |  |  |  | 0 | [5 empty] | DIL
14 | 005121010R | Vybudování zařízení staveniště | % | 1.5 | 0 | 0 | 0 | 0 | 0 | 0 | 21 | 0 | 0 | 0 | 0 | 0 |  | RTS 24/ I | Indiv | 0 | 0 |  | VRN |  |  |  | POL99_2
|  | Náklady spojené se zřízením přípojek energií k objektům zařízení staveniště, vybudování případných měřících odběrných míst a zřízení, případná příprava území pro objekty zařízení staveniště a vlastní vybudování objektů zařízení staveniště. | [24 empty] | POP |  | Náklady spojené se zřízením přípojek energií k objektům zařízení staveniště, vybudování případných měřících odběrných míst a zřízení, případná příprava území pro objekty zařízení staveniště a vlastní vybudování objektů zařízení staveniště.
SPU
15 | 005121020R | Provoz zařízení staveniště | % | 2 | 0 | 0 | 0 | 0 | 0 | 0 | 21 | 0 | 0 | 0 | 0 | 0 |  | RTS 24/ I | Indiv | 0 | 0 |  | VRN |  |  |  | POL99_2
|  | Náklady na vybavení objektů zařízení staveniště, ostraha staveniště, náklady na energie spotřebované dodavatelem v rámci provozu zařízení staveniště, náklady na potřebný úklid v prostorách zařízení staveniště, náklady na nutnou údržbu a opravy na objektech zařízení staveniště a na přípojkách energií. | [24 empty] | POP |  | Náklady na vybavení objektů zařízení staveniště, ostraha staveniště, náklady na energie spotřebované dodavatelem v rámci provozu zařízení staveniště, náklady na potřebný úklid v prostorách zařízení staveniště, náklady na nutnou údržbu a opravy na objektech zařízení staveniště a na přípojkách energií.
SPU
16 | 005121030R | Odstranění zařízení staveniště | % | 0.5 | 0 | 0 | 0 | 0 | 0 | 0 | 21 | 0 | 0 | 0 | 0 | 0 |  | RTS 24/ I | Indiv | 0 | 0 |  | VRN |  |  |  | POL99_2
|  | Odstranění objektů zařízení staveniště včetně přípojek energií a jejich odvoz. Položka zahrnuje i náklady na úpravu povrchů po odstranění zařízení staveniště a úklid ploch, na kterých bylo zařízení staveniště provozováno. | [24 empty] | POP |  | Odstranění objektů zařízení staveniště včetně přípojek energií a jejich odvoz. Položka zahrnuje i náklady na úpravu povrchů po odstranění zařízení staveniště a úklid ploch, na kterých bylo zařízení staveniště provozováno.
SPU
Díl: | ON | Ostatní náklady |  |  |  | 0 |  | 0 |  | 0 |  | 0 |  | 0 |  | 0 |  |  |  |  | 0 | [5 empty] | DIL
17 | 005211080R | Bezpečnostní a hygienická opatření na staveništi | % | 1 | 0 | 0 | 0 | 0 | 0 | 0 | 21 | 0 | 0 | 0 | 0 | 0 |  | RTS 24/ I | Indiv | 0 | 0 |  | VRN |  |  |  | POL99_2
|  | Náklady na ochranu staveniště před vstupem nepovolaných osob, včetně příslušného značení, náklady na osvětlení staveniště, náklady na vypracování potřebné dokumentace pro provoz staveniště z hlediska požární ochrany (požární řád a poplachová směrnice) a z hlediska provozu staveniště (provozně dopravní řád). | [24 empty] | POP |  | Náklady na ochranu staveniště před vstupem nepovolaných osob, včetně příslušného značení, náklady na osvětlení staveniště, náklady na vypracování potřebné dokumentace pro provoz staveniště z hlediska požární ochrany (požární řád a poplachová směrnice) a z hlediska provozu staveniště (provozně dopravní řád).
SPU
[25 empty] | 15 | 21 | DPH
| Celkem |  |  |  |  | 337945.48 | [18 empty] | 0 | 337945.48 | SUM
END
Note on S6: Jedná se o informaci, zda se jedná o položku, která je do rozpočtu zadána z cenové soustavy RTS, nebo vlastní.
Note on T6: Jedná se o název CÚ, která je zadána u položky rozpočtu

## SO 111 SO 111.2 Pol
Položkový soupis prací a dodávek | [26 empty] | #TypZaznamu#
S: | K/4_002_PP | HALA HELBICH | [24 empty] | STA
O: | SO 111 | OPĚRNÉ STĚNY | [21 empty] | STA |  |  | OBJ
R: | SO 111.2 | OPĚRNÁ STĚNA OS02 - SKŘ | [24 empty] | ROZ
P.č. | Číslo položky | Název položky | MJ | Množství | Cena / MJ | Celkem | Dodávka | Dodávka celk. | Montáž | Montáž celk. | DPH | Cena s DPH | Hmotnost / MJ | Hmotnost celk.(t) | Dem. hmotnost / MJ | Dem. hmotnost celk.(t) | Ceník | Cen. soustava / platnost | Cenová úroveň | Nhod / MJ | Nhod celk. | Dodavatel | Typ položky
Díl: | 2 | Základy a zvláštní zakládání |  |  |  | 96750.9 |  | 96619.19 |  | 31717.63 |  | 117068.589 |  | 32.5 |  | 0 |  |  |  |  | 54.62 | [5 empty] | DIL
1 | 271571111R00 | Polštáře zhutněné pod základy štěrkopísek tříděný, | m3 | 2.5137 | 919.8 | 2312.1 | 756.56 | 1901.76 | 557.44 | 1401.24 | 21 | 2797.641 | 2.1 | 5.28 | 0 | 0 | 800-2 | RTS 24/ I | RTS 24/ I | 0.97 | 2.44 |  | Práce |  |  |  | POL1_
|  | 0,1*2,1*(2,455+(0,335+0,835)/2*2+4,93+(0,17+0,43)/2*2+2,815) |  | 2.5137 | [22 empty] | VV | 0
SPU
2 | 274351215R00 | Bednění stěn základových pasů zřízení | m2 | 11.248 | 900 | 10123.2 | 238.29 | 2680.29 | 500.71 | 5631.99 | 21 | 12249.072 | 0.03916 | 0.44 | 0 | 0 | 801-1 | RTS 24/ I | RTS 24/ I | 1.05 | 11.81 |  | Práce |  |  |  | POL1_
|  | svislé nebo šikmé (odkloněné), půdorysně přímé nebo zalomené, stěn základových pasů ve volných nebo zapažených jámách, rýhách, šachtách, včetně případných vzpěr, | [24 empty] | SPI |  | svislé nebo šikmé (odkloněné), půdorysně přímé nebo zalomené, stěn základových pasů ve volných nebo zapažených jámách, rýhách, šachtách, včetně případných vzpěr,
|  | 0,4*(2,1*2+2,815*2+4,93*2+2,445*2+0,835*2+0,335*2+0,43*2+0,17*2) |  | 11.248 | [22 empty] | VV | 0
SPU
3 | 274351216R00 | Bednění stěn základových pasů odstranění | m2 | 11.248 | 300 | 3374.4 | 0 | 0 | 151.5 | 1704.07 | 21 | 4083.024 | 0 | 0 | 0 | 0 | 801-1 | RTS 24/ I | RTS 24/ I | 0.32 | 3.6 |  | Práce |  |  |  | POL1_
|  | svislé nebo šikmé (odkloněné), půdorysně přímé nebo zalomené, stěn základových pasů ve volných nebo zapažených jámách, rýhách, šachtách, včetně případných vzpěr, | [24 empty] | SPI |  | svislé nebo šikmé (odkloněné), půdorysně přímé nebo zalomené, stěn základových pasů ve volných nebo zapažených jámách, rýhách, šachtách, včetně případných vzpěr,
|  | Včetně očištění, vytřídění a uložení bednicího materiálu. | [24 empty] | POP
|  | 0,4*(2,1*2+2,815*2+4,93*2+2,445*2+0,835*2+0,335*2+0,43*2+0,17*2) |  | 11.248 | [22 empty] | VV | 0
SPU
4 | 274361821R00 | Výztuž a svařované sítě základových pasů výztuž, z oceli 10505, , | t | 1.3574 | 30000 | 40722 | 39539.44 | 53670.84 | 14490.56 | 19669.49 | 21 | 49273.62 | 1.0249 | 1.39 | 0 | 0 | 821-1 | RTS 24/ I | RTS 24/ I | 23.53 | 31.94 |  | Práce |  |  |  | POL1_
|  | 0,4*2,1*(2,455+(0,335+0,835)/2*2+4,93+(0,17+0,43)/2*2+2,815)*135/1000 |  | 1.3574 | [22 empty] | VV | 0
SPU
5 | 274323411RTc | Železobeton základových pasů vodostavební C 25/30, XF2, XC4, XD1 | m3 | 10.0548 | 4000 | 40219.2 | 3815.72 | 38366.3 | 329.28 | 3310.84 | 21 | 48665.232 | 2.525 | 25.39 | 0 | 0 |  | Vlastní | Kalkul | 0.48 | 4.83 |  | Práce |  |  |  | POL1_
|  | 0,4*2,1*(2,455+(0,335+0,835)/2*2+4,93+(0,17+0,43)/2*2+2,815) |  | 10.0548 | [22 empty] | VV | 0
SPU
Díl: | 3 | Svislé a kompletní konstrukce |  |  |  | 147036 |  | 113833.27 |  | 81757.72 |  | 177913.56 |  | 30.41 |  | 0 |  |  |  |  | 120.85 | [5 empty] | DIL
6 | 311351105R00 | Bednění nadzákladových zdí oboustranné za každou stranu zřízení | m2 | 69.768 | 650 | 45349.2 | 255.86 | 17850.84 | 450.14 | 31405.37 | 21 | 54872.532 | 0.03931 | 2.74 | 0 | 0 | 801-1 | RTS 24/ I | RTS 24/ I | 0.65 | 45.35 |  | Práce |  |  |  | POL1_
|  | svislé nebo šikmé (odkloněné), půdorysně přímé nebo zalomené nadzákladových zdí nosných, výplňových, obkladových, půdních, štítových, poprsních apod. ve volném prostranství, ve volných nebo zapažených jámách, rýhách, šachtách, včetně případných vzpěr, | [24 empty] | SPI |  | svislé nebo šikmé (odkloněné), půdorysně přímé nebo zalomené nadzákladových zdí nosných, výplňových, obkladových, půdních, štítových, poprsních apod. ve volném prostranství, ve volných nebo zapažených jámách, rýhách, šachtách, včetně případných vzpěr,
|  | 2*2,7*(2,815+0,43*2+4,93+0,935*2+2,445) |  | 69.768 | [22 empty] | VV | 0
SPU
7 | 311351106R00 | Bednění nadzákladových zdí oboustranné za každou stranu odstranění | m2 | 69.768 | 250 | 17442 | 0 | 0 | 301.5 | 21035.05 | 21 | 21104.82 | 0 | 0 | 0 | 0 | 801-1 | RTS 24/ I | RTS 24/ I | 0.35 | 24.42 |  | Práce |  |  |  | POL1_
|  | svislé nebo šikmé (odkloněné), půdorysně přímé nebo zalomené nadzákladových zdí nosných, výplňových, obkladových, půdních, štítových, poprsních apod. ve volném prostranství, ve volných nebo zapažených jámách, rýhách, šachtách, včetně případných vzpěr, | [24 empty] | SPI |  | svislé nebo šikmé (odkloněné), půdorysně přímé nebo zalomené nadzákladových zdí nosných, výplňových, obkladových, půdních, štítových, poprsních apod. ve volném prostranství, ve volných nebo zapažených jámách, rýhách, šachtách, včetně případných vzpěr,
|  | 2*2,7*(2,815+0,43*2+4,93+0,935*2+2,445) |  | 69.768 | [22 empty] | VV | 0
SPU
8 | 311361821R00 | Výztuž nadzákladových zdí z betonářské oceli 10 505(R) | t | 1.4128 | 30000 | 42384 | 39518.14 | 55831.23 | 15281.86 | 21590.21 | 21 | 51284.64 | 1.0211 | 1.44 | 0 | 0 | 801-1 | RTS 24/ I | RTS 24/ I | 25.27 | 35.7 |  | Práce |  |  |  | POL1_
|  | včetně distančních prvků | [24 empty] | SPI
|  | 0,3*2,7*(2,815+0,43*2+4,93+0,935*2+2,445)*135/1000 |  | 1.4128 | [22 empty] | VV | 0
SPU
9 | 326313213RTs | Zdivo nadzákl. z bet. vodost. C25/30, XF2, XC4, XD1 | m3 | 10.4652 | 4000 | 41860.8 | 3836.64 | 40151.2 | 738.36 | 7727.09 | 21 | 50651.568 | 2.5061 | 26.23 | 0 | 0 |  | Vlastní | Kalkul | 1.47 | 15.38 |  | Práce |  |  |  | POL1_
|  | 0,3*2,7*(2,815+0,43*2+4,93+0,935*2+2,445) |  | 10.4652 | [22 empty] | VV | 0
SPU
Díl: | 95 | Dokončovací konstrukce na pozemních stavbách |  |  |  | 0 |  | 0 |  | 0 |  | 0 |  | 0 |  | 0 |  |  |  |  | 0 | [5 empty] | DIL
10 | 95-01 | Zednické výpomoci pro řemesla ( nezahrnuté v rozpočtech profesí ), 1% z HSV | % | 1 | 0 | 0 | 0 | 0 | 0 | 0 | 21 | 0 | 0 | 0 | 0 | 0 |  | Vlastní | Indiv | 0 | 0 |  | VRN |  |  |  | POL99_1
SPU
11 | 95-02 | Práce malého rozsahu, nevyrozpočtovatelné detaily, 1,5% z HSV | % | 1.5 | 0 | 0 | 0 | 0 | 0 | 0 | 21 | 0 | 0 | 0 | 0 | 0 |  | Vlastní | Indiv | 0 | 0 |  | VRN |  |  |  | POL99_1
SPU
12 | 95-03 | Dopřesnění realizační dokumentace, 7% z IN | % | 7 | 0 | 0 | 0 | 0 | 0 | 0 | 21 | 0 | 0 | 0 | 0 | 0 |  | Vlastní | Indiv | 0 | 0 |  | VRN |  |  |  | POL99_2
SPU
Díl: | 99 | Staveništní přesun hmot |  |  |  | 17394.77 |  | 0 |  | 17394.77 |  | 21047.6717 |  | 0 |  | 0 |  |  |  |  | 38.31 | [5 empty] | DIL
13 | 998152121R00 | Přesun hmot pro oplocení a objekty zvláštní,monol. vodorovně do 50 m výšky do 3 m | t | 62.9106 | 276.5 | 17394.77 | 0 | 0 | 276.5 | 17394.77 | 21 | 21047.6717 | 0 | 0 | 0 | 0 | 801-5 | RTS 24/ I | RTS 24/ I | 0.609 | 38.31 |  | Přesun hmot |  |  |  | POL7_
|  | na novostavbách a změnách objektů pro oplocení (815 2 JKSo), objekty zvláštní pro chov živočichů (815 3 JKSO), objekty pozemní různé (815 9 JKSO) se svislou nosnou konstrukcí monolitickou betonovou tyčovou nebo plošnou ( KMCH 2 a 3 - JKSO šesté místo) | [24 empty] | SPI |  | na novostavbách a změnách objektů pro oplocení (815 2 JKSo), objekty zvláštní pro chov živočichů (815 3 JKSO), objekty pozemní různé (815 9 JKSO) se svislou nosnou konstrukcí monolitickou betonovou tyčovou nebo plošnou ( KMCH 2 a 3 - JKSO šesté místo)
|  | Hmotnosti z položek s pořadovými čísly: : | [24 empty] | VV | 0
|  | 1,2,4,5,6,8,9, : | [24 empty] | VV | 0
|  | Součet: : 62,91057 |  | 62.9106 | [22 empty] | VV | 0
SPU
Díl: | VN | Vedlejší náklady |  |  |  | 0 |  | 0 |  | 0 |  | 0 |  | 0 |  | 0 |  |  |  |  | 0 | [5 empty] | DIL
14 | 005121010R | Vybudování zařízení staveniště | % | 1.5 | 0 | 0 | 0 | 0 | 0 | 0 | 21 | 0 | 0 | 0 | 0 | 0 |  | RTS 24/ I | Indiv | 0 | 0 |  | VRN |  |  |  | POL99_2
|  | Náklady spojené se zřízením přípojek energií k objektům zařízení staveniště, vybudování případných měřících odběrných míst a zřízení, případná příprava území pro objekty zařízení staveniště a vlastní vybudování objektů zařízení staveniště. | [24 empty] | POP |  | Náklady spojené se zřízením přípojek energií k objektům zařízení staveniště, vybudování případných měřících odběrných míst a zřízení, případná příprava území pro objekty zařízení staveniště a vlastní vybudování objektů zařízení staveniště.
SPU
15 | 005121020R | Provoz zařízení staveniště | % | 2 | 0 | 0 | 0 | 0 | 0 | 0 | 21 | 0 | 0 | 0 | 0 | 0 |  | RTS 24/ I | Indiv | 0 | 0 |  | VRN |  |  |  | POL99_2
|  | Náklady na vybavení objektů zařízení staveniště, ostraha staveniště, náklady na energie spotřebované dodavatelem v rámci provozu zařízení staveniště, náklady na potřebný úklid v prostorách zařízení staveniště, náklady na nutnou údržbu a opravy na objektech zařízení staveniště a na přípojkách energií. | [24 empty] | POP |  | Náklady na vybavení objektů zařízení staveniště, ostraha staveniště, náklady na energie spotřebované dodavatelem v rámci provozu zařízení staveniště, náklady na potřebný úklid v prostorách zařízení staveniště, náklady na nutnou údržbu a opravy na objektech zařízení staveniště a na přípojkách energií.
SPU
16 | 005121030R | Odstranění zařízení staveniště | % | 0.5 | 0 | 0 | 0 | 0 | 0 | 0 | 21 | 0 | 0 | 0 | 0 | 0 |  | RTS 24/ I | Indiv | 0 | 0 |  | VRN |  |  |  | POL99_2
|  | Odstranění objektů zařízení staveniště včetně přípojek energií a jejich odvoz. Položka zahrnuje i náklady na úpravu povrchů po odstranění zařízení staveniště a úklid ploch, na kterých bylo zařízení staveniště provozováno. | [24 empty] | POP |  | Odstranění objektů zařízení staveniště včetně přípojek energií a jejich odvoz. Položka zahrnuje i náklady na úpravu povrchů po odstranění zařízení staveniště a úklid ploch, na kterých bylo zařízení staveniště provozováno.
SPU
Díl: | ON | Ostatní náklady |  |  |  | 0 |  | 0 |  | 0 |  | 0 |  | 0 |  | 0 |  |  |  |  | 0 | [5 empty] | DIL
17 | 005211080R | Bezpečnostní a hygienická opatření na staveništi | % | 1 | 0 | 0 | 0 | 0 | 0 | 0 | 21 | 0 | 0 | 0 | 0 | 0 |  | RTS 24/ I | Indiv | 0 | 0 |  | VRN |  |  |  | POL99_2
|  | Náklady na ochranu staveniště před vstupem nepovolaných osob, včetně příslušného značení, náklady na osvětlení staveniště, náklady na vypracování potřebné dokumentace pro provoz staveniště z hlediska požární ochrany (požární řád a poplachová směrnice) a z hlediska provozu staveniště (provozně dopravní řád). | [24 empty] | POP |  | Náklady na ochranu staveniště před vstupem nepovolaných osob, včetně příslušného značení, náklady na osvětlení staveniště, náklady na vypracování potřebné dokumentace pro provoz staveniště z hlediska požární ochrany (požární řád a poplachová směrnice) a z hlediska provozu staveniště (provozně dopravní řád).
SPU
[25 empty] | 15 | 21 | DPH
| Celkem |  |  |  |  | 261181.67 | [18 empty] | 0 | 261181.67 | SUM
END
Note on S6: Jedná se o informaci, zda se jedná o položku, která je do rozpočtu zadána z cenové soustavy RTS, nebo vlastní.
Note on T6: Jedná se o název CÚ, která je zadána u položky rozpočtu

## SO 111 SO 111.3 Pol
Položkový soupis prací a dodávek | [26 empty] | #TypZaznamu#
S: | K/4_002_PP | HALA HELBICH | [24 empty] | STA
O: | SO 111 | OPĚRNÉ STĚNY | [21 empty] | STA |  |  | OBJ
R: | SO 111.3 | OPĚRNÁ STĚNA OS03 - SKŘ | [24 empty] | ROZ
P.č. | Číslo položky | Název položky | MJ | Množství | Cena / MJ | Celkem | Dodávka | Dodávka celk. | Montáž | Montáž celk. | DPH | Cena s DPH | Hmotnost / MJ | Hmotnost celk.(t) | Dem. hmotnost / MJ | Dem. hmotnost celk.(t) | Ceník | Cen. soustava / platnost | Cenová úroveň | Nhod / MJ | Nhod celk. | Dodavatel | Typ položky
Díl: | 1 | Zemní práce |  |  |  | 95390.26 |  | 70416.84 |  | 65854.95 |  | 115422.2146 |  | 195.34 |  | 0 |  |  |  |  | 0 | [5 empty] | DIL
1 | 174100050RAD | Zásyp jam, rýh a šachet štěrkopískem, dovoz ze vzdálenosti 15 000 m | m3 | 116.9715 | 815.5 | 95390.26 | 602 | 70416.84 | 563 | 65854.95 | 21 | 115422.2146 | 1.67 | 195.34 | 0 | 0 | AP-HSV | RTS 24/ I | RTS 24/ I | 0 | 0 |  | Agregovaná položka |  |  |  | POL2_
|  | sypaninou s vodorovnou přepravou k místu zásypu, uložením ve vrstvách a zhutněním. | [24 empty] | SPI
|  | odhad : | [24 empty] | VV | 0
|  | (2,218+6,314+3,686+5,314+3,830+5,369+6,25+2,752+8,998+7,5+7,75+9,0+9,0)*1,5 |  | 116.9715 | [22 empty] | VV | 0
SPU
Díl: | 2 | Základy a zvláštní zakládání |  |  |  | 384632.79 |  | 190029.59 |  | 106738.03 |  | 465405.6759 |  | 153.39 |  | 0 |  |  |  |  | 175.6 | [5 empty] | DIL
2 | 212971110R00 | Zřízení opláštění odvod. trativodů z geotextilie o sklonu do 2,5, | m2 | 155.962 | 30.94 | 4825.46 | 6.32 | 985.68 | 37.88 | 5907.84 | 21 | 5838.8066 | 0.00017 | 0.03 | 0 | 0 | 800-2 | RTS 24/ I | RTS 24/ I | 0.075 | 11.7 |  | Práce |  |  |  | POL1_
|  | v rýze nebo v zářezu se stěnami, | [24 empty] | SPI
|  | (2,218+6,314+3,686+5,314+3,830+5,369+6,25+2,752+8,998+7,5+7,75+9,0+9,0)*2 |  | 155.962 | [22 empty] | VV | 0
SPU
3 | 274351215R00 | Bednění stěn základových pasů zřízení | m2 | 93.5772 | 1000 | 93577.2 | 238.29 | 22298.51 | 500.71 | 46855.04 | 21 | 113228.412 | 0.03916 | 3.66 | 0 | 0 | 801-1 | RTS 24/ I | RTS 24/ I | 1.05 | 98.26 |  | Práce |  |  |  | POL1_
|  | svislé nebo šikmé (odkloněné), půdorysně přímé nebo zalomené, stěn základových pasů ve volných nebo zapažených jámách, rýhách, šachtách, včetně případných vzpěr, | [24 empty] | SPI |  | svislé nebo šikmé (odkloněné), půdorysně přímé nebo zalomené, stěn základových pasů ve volných nebo zapažených jámách, rýhách, šachtách, včetně případných vzpěr,
|  | 2*0,6*(2,218+6,314+3,686+5,314+3,830+5,369+6,25+2,752+8,998+7,5+7,75+9,0+9,0) |  | 93.5772 | [22 empty] | VV | 0
SPU
4 | 274351216R00 | Bednění stěn základových pasů odstranění | m2 | 93.5772 | 300 | 28073.16 | 0 | 0 | 151.5 | 14176.95 | 21 | 33968.5236 | 0 | 0 | 0 | 0 | 801-1 | RTS 24/ I | RTS 24/ I | 0.32 | 29.94 |  | Práce |  |  |  | POL1_
|  | svislé nebo šikmé (odkloněné), půdorysně přímé nebo zalomené, stěn základových pasů ve volných nebo zapažených jámách, rýhách, šachtách, včetně případných vzpěr, | [24 empty] | SPI |  | svislé nebo šikmé (odkloněné), půdorysně přímé nebo zalomené, stěn základových pasů ve volných nebo zapažených jámách, rýhách, šachtách, včetně případných vzpěr,
|  | Včetně očištění, vytřídění a uložení bednicího materiálu. | [24 empty] | POP
|  | 2*0,6*(2,218+6,314+3,686+5,314+3,830+5,369+6,25+2,752+8,998+7,5+7,75+9,0+9,0) |  | 93.5772 | [22 empty] | VV | 0
SPU
5 | 274361821R00 | Výztuž a svařované sítě základových pasů výztuž, z oceli 10505, , | t | 0 | 54030 | 0 | 39539.44 | 0 | 14490.56 | 0 | 21 | 0 | 1.0249 | 0 | 0 | 0 | 821-1 | RTS 24/ I | RTS 24/ I | 23.53 | 0 |  | Práce |  |  |  | POL1_
|  | viz stěny : | [24 empty] | VV | 0
|  | 0 | [24 empty] | VV | 0
SPU
6 | 239681111R00 | Těsnění ze zhutněné sypaniny s dodáním jílu | m3 | 16.376 | 1439.2 | 23568.35 | 0 | 0 | 0 | 0 | 21 | 28517.7035 | 2.0058 | 32.85 | 0 | 0 |  | Vlastní | Kalkul | 1.22 | 19.98 |  | Práce |  |  |  | POL1_
|  | 0,6*0,7*(2,218+6,314+3,686+5,314+3,830+5,369+6,25+2,752+8,998+7,5+7,75+9,0+9,0)*0,5 |  | 16.376 | [22 empty] | VV | 0
SPU
7 | 274323411RTc | Železobeton základových pasů vodostavební C 25/30, XF2, XC4, XD1 | m3 | 32.752 | 5649.67 | 185038.1 | 3815.72 | 124972.54 | 329.28 | 10784.59 | 21 | 223896.101 | 2.525 | 82.7 | 0 | 0 |  | Vlastní | Indiv | 0.48 | 15.72 |  | Práce |  |  |  | POL1_
|  | 0,6*0,7*(2,218+6,314+3,686+5,314+3,830+5,369+6,25+2,752+8,998+7,5+7,75+9,0+9,0) |  | 32.752 | [22 empty] | VV | 0
SPU
8 | 212810010RAC | Trativody z flexibilních trubek lože ze štěrkopísku a obsyp z drceného kameniva, d 100 mm, Kamenivo stanovené přírodní; drcené; 16/32; OH = 3,04 Mg/m3; amfibolit | m | 77.981 | 470.4 | 36682.26 | 299.94 | 23389.62 | 372.06 | 29013.61 | 21 | 44385.5346 | 0.43651 | 34.04 | 0 | 0 | AP-HSV | RTS 24/ I | RTS 24/ I | 0 | 0 |  | Agregovaná položka |  |  |  | POL2_
|  | Lože pro trativody, položení trubek, obsyp potrubí sypaninou z vhodných hornin, nebo materiálem připraveným podél výkopu ve vzdálenosti do 3 m od jeho kraje. Bez výkopu rýhy. | [24 empty] | SPI |  | Lože pro trativody, položení trubek, obsyp potrubí sypaninou z vhodných hornin, nebo materiálem připraveným podél výkopu ve vzdálenosti do 3 m od jeho kraje. Bez výkopu rýhy.
|  | (2,218+6,314+3,686+5,314+3,830+5,369+6,25+2,752+8,998+7,5+7,75+9,0+9,0) |  | 77.981 | [22 empty] | VV | 0
SPU
9 | 28611223.AR | Trubka plastová drenážní spoj: drážkový; potrubí: jednovrstvé; materiál: PVC; povrch: žebrovaný; ohebná; DN = 100; vsakovací plocha = 34,0 cm2/m | m | 89.6782 | 36.12 | 3239.17 | 51.6 | 4627.39 | 0 | 0 | 21 | 3919.3957 | 0.00048 | 0.04 | 0 | 0 | SPCM | RTS 24/ I | RTS 24/ I | 0 | 0 |  | Specifikace |  |  |  | POL3_
|  | (2,218+6,314+3,686+5,314+3,830+5,369+6,25+2,752+8,998+7,5+7,75+9,0+9,0)*1,15 |  | 89.6782 | [22 empty] | VV | 0
SPU
10 | 69366198R | Geosyntetika typ: geotextilie; netkaná; materiál: PP; tl (2 kPa) = 2,9 mm; plošná hmotnost = 300 g/m2; Pevnost v tahu podélně = 20,0 kN/m; Pevnost v tahu příčně = 11,5 kN/m | m2 | 233.943 | 41.16 | 9629.09 | 58.8 | 13755.85 | 0 | 0 | 21 | 11651.1989 | 0.0003 | 0.07 | 0 | 0 | SPCM | RTS 24/ I | RTS 24/ I | 0 | 0 |  | Specifikace |  |  |  | POL3_
|  | (2,218+6,314+3,686+5,314+3,830+5,369+6,25+2,752+8,998+7,5+7,75+9,0+9,0)*2*1,5 |  | 233.943 | [22 empty] | VV | 0
SPU
Díl: | 22 | Piloty |  |  |  | 784744.45 |  | 1256312.88 |  | 1264898.46 |  | 949540.7845 |  | 221 |  | 0 |  |  |  |  | 583.9 | [5 empty] | DIL
11 | 162701105R00 | Vodorovné přemístění výkopku z horniny 1 až 4, na vzdálenost přes 9 000 do 10 000 m | m3 | 121.028 | 207.55 | 25119.36 | 0 | 0 | 296.5 | 35884.8 | 21 | 30394.4256 | 0 | 0 | 0 | 0 | 800-1 | RTS 24/ I | RTS 24/ I | 0.01 | 1.21 |  | Práce |  |  |  | POL1_
|  | po suchu, bez naložení výkopku, avšak se složením bez rozhrnutí, zpáteční cesta vozidla. | [24 empty] | SPI
|  | 0,315*0,315*3,14*388,45 |  | 121.028 | [22 empty] | VV | 0
SPU
12 | 162701109R00 | Vodorovné přemístění výkopku příplatek k ceně za každých dalších i započatých 1 000 m přes 10 000 m z horniny 1 až 4 | m3 | 1210.2801 | 16.73 | 20247.99 | 0 | 0 | 23.9 | 28925.69 | 21 | 24500.0679 | 0 | 0 | 0 | 0 | 800-1 | RTS 24/ I | RTS 24/ I | 0 | 0 |  | Práce |  |  |  | POL1_
|  | po suchu, bez naložení výkopku, avšak se složením bez rozhrnutí, zpáteční cesta vozidla. | [24 empty] | SPI
|  | 0,315*0,315*3,14*388,45*10 |  | 1210.2801 | [22 empty] | VV | 0
SPU
13 | 167101102R00 | Nakládání, skládání, překládání neulehlého výkopku nakládání výkopku přes 100 m3, z horniny 1 až 4 | m3 | 121.028 | 56.35 | 6819.93 | 0 | 0 | 80.5 | 9742.75 | 21 | 8252.1153 | 0 | 0 | 0 | 0 | 800-1 | RTS 24/ I | RTS 24/ I | 0.05 | 6.05 |  | Práce |  |  |  | POL1_
|  | 0,315*0,315*3,14*388,45 |  | 121.028 | [22 empty] | VV | 0
SPU
14 | 199000002R00 | Poplatky za skládku horniny 1- 4, skupina 17 05 04 z Katalogu odpadů | m3 | 121.028 | 359.1 | 43461.16 | 0 | 0 | 513 | 62087.37 | 21 | 52588.0036 | 0 | 0 | 0 | 0 | 800-1 | RTS 24/ I | RTS 24/ I | 0 | 0 |  | Práce |  |  |  | POL1_
|  | Cena dle Pískovny Černovice. www.piskovna-cernovice.cz | [24 empty] | POP
|  | 0,315*0,315*3,14*388,45 |  | 121.028 | [22 empty] | VV | 0
SPU
15 | 224361114R00 | Výztuž pilot betonových do země z oceli 10505 (R) | t | 3.27 | 19436.5462 | 63557.51 | 43175.19 | 141182.87 | 18554.81 | 60674.23 | 21 | 76904.5871 | 1.0752 | 3.52 | 0 | 0 | 800-2 | RTS 22/ I | RTS 22/ I | 22.32 | 72.99 |  | Práce |  |  |  | POL1_
SPU
16 | 224382111R00 | Zřízení výplně pilot ze ŽB s ponecháním pažnic hloubka do 10 m, průměr přes 450 do 650 mm | m | 205.1 | 261.3317 | 53599.13 | 134.58 | 27602.36 | 429.42 | 88074.04 | 21 | 64854.9473 | 0.00181 | 0.37 | 0 | 0 | 800-2 | RTS 24/ I | RTS 24/ I | 0.422 | 86.55 |  | Práce |  |  |  | POL1_
|  | ve vrtu, nezapažených i zapažených, | [24 empty] | SPI
SPU
17 | 264321411R00 | Vrty pro piloty zapažené, svislé průměr přes 550 do 650 mm, hloubka od 0 do 5 m, hornina třídy 3 | m | 21.37 | 1143.3262 | 24432.88 | 2133.6 | 45595.03 | 2211.4 | 47257.62 | 21 | 29563.7848 | 0.0393 | 0.84 | 0 | 0 | 800-2 | RTS 24/ I | RTS 24/ I | 0.94 | 20.09 |  | Práce |  |  |  | POL1_
|  | (4,85+4,61+4,37+3,89+3,65) |  | 21.37 | [22 empty] | VV | 0
SPU
18 | 264321412R00 | Vrty pro piloty zapažené, svislé průměr přes 550 do 650 mm, hloubka od 0 do 10 m, hornina třídy 3 | m | 148.84 | 1143.3262 | 170172.68 | 2135.89 | 317905.87 | 2359.11 | 351129.93 | 21 | 205908.9428 | 0.0393 | 5.85 | 0 | 0 | 800-2 | RTS 24/ I | RTS 24/ I | 1 | 148.84 |  | Práce |  |  |  | POL1_
|  | (9,99+9,87+9,75+9,63+9,51+9,39+9,29+9,15+9,03+8,91+7,49+7,29+7,09+6,89+6,69+6,49+6,29+6,09) |  | 148.84 | [22 empty] | VV | 0
SPU
19 | 264321413R00 | Vrty pro piloty zapažené, svislé průměr přes 550 do 650 mm, hloubka od 0 do 20 m, hornina třídy 3 | m | 218.24 | 1143.3262 | 249519.52 | 2132.9 | 465484.1 | 2652.1 | 578794.3 | 21 | 301918.6192 | 0.0393 | 8.58 | 0 | 0 | 800-2 | RTS 24/ I | RTS 24/ I | 1.13 | 246.61 |  | Práce |  |  |  | POL1_
|  | 388,45-(148,84+21,37) |  | 218.24 | [22 empty] | VV | 0
SPU
20 | 564112225R00 | Podklad nebo podsyp z betonového recyklátu frakce 16-32 mm, tloušťka po zhutnění 25 cm | m2 | 77.981 | 133.35 | 10398.77 | 160.65 | 12527.65 | 29.85 | 2327.73 | 21 | 12582.5117 | 0.49875 | 38.89 | 0 | 0 | 822-1 | RTS 24/ I | RTS 24/ I | 0.02 | 1.56 |  | Práce |  |  |  | POL1_
|  | s rozprostřením, vlhčením a zhutněním | [24 empty] | SPI
|  | 1,0*(2,218+6,314+3,686+5,314+3,830+5,369+6,25+2,752+8,998+7,5+7,75+9,0+9,0) |  | 77.981 | [22 empty] | VV | 0
SPU
21 | 224311631RZ | Výplň pilot z C 25/30 XA1, bez suspenze | m3 | 63.9 | 1837.4886 | 117415.52 | 3850 | 246015 | 0 | 0 | 21 | 142072.7792 | 2.55 | 162.95 | 0 | 0 |  | Vlastní | Indiv | 0 | 0 |  | Práce |  |  |  | POL1_
SPU
Díl: | 3 | Svislé a kompletní konstrukce |  |  |  | 410936.1 |  | 342211.23 |  | 226429.12 |  | 497232.681 |  | 77.34 |  | 0 |  |  |  |  | 338.67 | [5 empty] | DIL
22 | 311351105R00 | Bednění nadzákladových zdí oboustranné za každou stranu zřízení | m2 | 173.9574 | 650 | 113072.31 | 255.86 | 44508.74 | 450.14 | 78305.18 | 21 | 136817.4951 | 0.03931 | 6.84 | 0 | 0 | 801-1 | RTS 24/ I | RTS 24/ I | 0.65 | 113.07 |  | Práce |  |  |  | POL1_
|  | svislé nebo šikmé (odkloněné), půdorysně přímé nebo zalomené nadzákladových zdí nosných, výplňových, obkladových, půdních, štítových, poprsních apod. ve volném prostranství, ve volných nebo zapažených jámách, rýhách, šachtách, včetně případných vzpěr, | [24 empty] | SPI |  | svislé nebo šikmé (odkloněné), půdorysně přímé nebo zalomené nadzákladových zdí nosných, výplňových, obkladových, půdních, štítových, poprsních apod. ve volném prostranství, ve volných nebo zapažených jámách, rýhách, šachtách, včetně případných vzpěr,
|  | 2*0,3*(2,22+7,75+9,0+9,029) |  | 16.7994 | [22 empty] | VV | 0
|  | 2*(0,3+1,442)/2*(8,314+3,686) |  | 20.904 | [22 empty] | VV | 0
|  | 2*1,5*(5,314+3,83+5,389+6,25+2,752+8,098) |  | 94.899 | [22 empty] | VV | 0
|  | 2*(1,5+0,735)*7,5 |  | 33.525 | [22 empty] | VV | 0
|  | 2*(0,735+0,309)/2*7,5 |  | 7.83 | [22 empty] | VV | 0
SPU
23 | 311351106R00 | Bednění nadzákladových zdí oboustranné za každou stranu odstranění | m2 | 173.9574 | 250 | 43489.35 | 0 | 0 | 301.5 | 52448.16 | 21 | 52622.1135 | 0 | 0 | 0 | 0 | 801-1 | RTS 24/ I | RTS 24/ I | 0.35 | 60.89 |  | Práce |  |  |  | POL1_
|  | svislé nebo šikmé (odkloněné), půdorysně přímé nebo zalomené nadzákladových zdí nosných, výplňových, obkladových, půdních, štítových, poprsních apod. ve volném prostranství, ve volných nebo zapažených jámách, rýhách, šachtách, včetně případných vzpěr, | [24 empty] | SPI |  | svislé nebo šikmé (odkloněné), půdorysně přímé nebo zalomené nadzákladových zdí nosných, výplňových, obkladových, půdních, štítových, poprsních apod. ve volném prostranství, ve volných nebo zapažených jámách, rýhách, šachtách, včetně případných vzpěr,
|  | 2*0,3*(2,22+7,75+9,0+9,029) |  | 16.7994 | [22 empty] | VV | 0
|  | 2*(0,3+1,442)/2*(8,314+3,686) |  | 20.904 | [22 empty] | VV | 0
|  | 2*1,5*(5,314+3,83+5,389+6,25+2,752+8,098) |  | 94.899 | [22 empty] | VV | 0
|  | 2*(1,5+0,735)*7,5 |  | 33.525 | [22 empty] | VV | 0
|  | 2*(0,735+0,309)/2*7,5 |  | 7.83 | [22 empty] | VV | 0
SPU
24 | 311361821R00 | Výztuž nadzákladových zdí z betonářské oceli 10 505(R) | t | 5 | 30000 | 150000 | 39518.14 | 197590.7 | 15281.86 | 76409.3 | 21 | 181500 | 1.0211 | 5.11 | 0 | 0 | 801-1 | RTS 24/ I | RTS 24/ I | 25.27 | 126.35 |  | Práce |  |  |  | POL1_
|  | včetně distančních prvků | [24 empty] | SPI
SPU
25 | 326313213RTs | Zdivo nadzákl. z bet. vodost. C25/30, XF2, XC4, XD1 | m3 | 26.0936 | 4000 | 104374.44 | 3836.64 | 100111.79 | 738.36 | 19266.48 | 21 | 126293.0724 | 2.5061 | 65.39 | 0 | 0 |  | Vlastní | Kalkul | 1.47 | 38.36 |  | Práce |  |  |  | POL1_
|  | 0,3*0,3*(2,22+7,75+9,0+9,029) |  | 2.5199 | [22 empty] | VV | 0
|  | 0,3*(0,3+1,442)/2*(8,314+3,686) |  | 3.1356 | [22 empty] | VV | 0
|  | 0,3*1,5*(5,314+3,83+5,389+6,25+2,752+8,098) |  | 14.2348 | [22 empty] | VV | 0
|  | 0,3*(1,5+0,735)*7,5 |  | 5.0287 | [22 empty] | VV | 0
|  | 0,3*(0,735+0,309)/2*7,5 |  | 1.1745 | [22 empty] | VV | 0
SPU
Díl: | 95 | Dokončovací konstrukce na pozemních stavbách |  |  |  | 0 |  | 0 |  | 0 |  | 0 |  | 0 |  | 0 |  |  |  |  | 0 | [5 empty] | DIL
26 | 95-01 | Zednické výpomoci pro řemesla ( nezahrnuté v rozpočtech profesí ), 1% z HSV | % | 1 | 0 | 0 | 0 | 0 | 0 | 0 | 21 | 0 | 0 | 0 | 0 | 0 |  | Vlastní | Indiv | 0 | 0 |  | VRN |  |  |  | POL99_1
SPU
27 | 95-02 | Práce malého rozsahu, nevyrozpočtovatelné detaily, 1,5% z HSV | % | 1.5 | 0 | 0 | 0 | 0 | 0 | 0 | 21 | 0 | 0 | 0 | 0 | 0 |  | Vlastní | Indiv | 0 | 0 |  | VRN |  |  |  | POL99_1
SPU
28 | 95-03 | Dopřesnění realizační dokumentace, 7% z IN | % | 7 | 0 | 0 | 0 | 0 | 0 | 0 | 21 | 0 | 0 | 0 | 0 | 0 |  | Vlastní | Indiv | 0 | 0 |  | VRN |  |  |  | POL99_2
SPU
Díl: | 99 | Staveništní přesun hmot |  |  |  | 115487.84 |  | 0 |  | 115487.84 |  | 139740.2864 |  | 0 |  | 0 |  |  |  |  | 254.37 | [5 empty] | DIL
29 | 998152121R00 | Přesun hmot pro oplocení a objekty zvláštní,monol. vodorovně do 50 m výšky do 3 m | t | 417.6775 | 276.5 | 115487.84 | 0 | 0 | 276.5 | 115487.84 | 21 | 139740.2864 | 0 | 0 | 0 | 0 | 801-5 | RTS 24/ I | RTS 24/ I | 0.609 | 254.37 |  | Přesun hmot |  |  |  | POL7_
|  | na novostavbách a změnách objektů pro oplocení (815 2 JKSo), objekty zvláštní pro chov živočichů (815 3 JKSO), objekty pozemní různé (815 9 JKSO) se svislou nosnou konstrukcí monolitickou betonovou tyčovou nebo plošnou ( KMCH 2 a 3 - JKSO šesté místo) | [24 empty] | SPI |  | na novostavbách a změnách objektů pro oplocení (815 2 JKSo), objekty zvláštní pro chov živočichů (815 3 JKSO), objekty pozemní různé (815 9 JKSO) se svislou nosnou konstrukcí monolitickou betonovou tyčovou nebo plošnou ( KMCH 2 a 3 - JKSO šesté místo)
|  | Hmotnosti z položek s pořadovými čísly: : | [24 empty] | VV | 0
|  | 2,3,6,7,9,10,15,16,17,18,19,20,21,22,24,25, : | [24 empty] | VV | 0
|  | Součet: : 417,67753 |  | 417.6775 | [22 empty] | VV | 0
SPU
Díl: | VN | Vedlejší náklady |  |  |  | 0 |  | 0 |  | 0 |  | 0 |  | 0 |  | 0 |  |  |  |  | 0 | [5 empty] | DIL
30 | 005121010R | Vybudování zařízení staveniště | % | 1.5 | 0 | 0 | 0 | 0 | 0 | 0 | 21 | 0 | 0 | 0 | 0 | 0 |  | RTS 24/ I | Indiv | 0 | 0 |  | VRN |  |  |  | POL99_2
|  | Náklady spojené se zřízením přípojek energií k objektům zařízení staveniště, vybudování případných měřících odběrných míst a zřízení, případná příprava území pro objekty zařízení staveniště a vlastní vybudování objektů zařízení staveniště. | [24 empty] | POP |  | Náklady spojené se zřízením přípojek energií k objektům zařízení staveniště, vybudování případných měřících odběrných míst a zřízení, případná příprava území pro objekty zařízení staveniště a vlastní vybudování objektů zařízení staveniště.
SPU
31 | 005121020R | Provoz zařízení staveniště | % | 2 | 0 | 0 | 0 | 0 | 0 | 0 | 21 | 0 | 0 | 0 | 0 | 0 |  | RTS 24/ I | Indiv | 0 | 0 |  | VRN |  |  |  | POL99_2
|  | Náklady na vybavení objektů zařízení staveniště, ostraha staveniště, náklady na energie spotřebované dodavatelem v rámci provozu zařízení staveniště, náklady na potřebný úklid v prostorách zařízení staveniště, náklady na nutnou údržbu a opravy na objektech zařízení staveniště a na přípojkách energií. | [24 empty] | POP |  | Náklady na vybavení objektů zařízení staveniště, ostraha staveniště, náklady na energie spotřebované dodavatelem v rámci provozu zařízení staveniště, náklady na potřebný úklid v prostorách zařízení staveniště, náklady na nutnou údržbu a opravy na objektech zařízení staveniště a na přípojkách energií.
SPU
32 | 005121030R | Odstranění zařízení staveniště | % | 0.5 | 0 | 0 | 0 | 0 | 0 | 0 | 21 | 0 | 0 | 0 | 0 | 0 |  | RTS 24/ I | Indiv | 0 | 0 |  | VRN |  |  |  | POL99_2
|  | Odstranění objektů zařízení staveniště včetně přípojek energií a jejich odvoz. Položka zahrnuje i náklady na úpravu povrchů po odstranění zařízení staveniště a úklid ploch, na kterých bylo zařízení staveniště provozováno. | [24 empty] | POP |  | Odstranění objektů zařízení staveniště včetně přípojek energií a jejich odvoz. Položka zahrnuje i náklady na úpravu povrchů po odstranění zařízení staveniště a úklid ploch, na kterých bylo zařízení staveniště provozováno.
SPU
Díl: | ON | Ostatní náklady |  |  |  | 0 |  | 0 |  | 0 |  | 0 |  | 0 |  | 0 |  |  |  |  | 0 | [5 empty] | DIL
33 | 005211080R | Bezpečnostní a hygienická opatření na staveništi | % | 1 | 0 | 0 | 0 | 0 | 0 | 0 | 21 | 0 | 0 | 0 | 0 | 0 |  | RTS 24/ I | Indiv | 0 | 0 |  | VRN |  |  |  | POL99_2
|  | Náklady na ochranu staveniště před vstupem nepovolaných osob, včetně příslušného značení, náklady na osvětlení staveniště, náklady na vypracování potřebné dokumentace pro provoz staveniště z hlediska požární ochrany (požární řád a poplachová směrnice) a z hlediska provozu staveniště (provozně dopravní řád). | [24 empty] | POP |  | Náklady na ochranu staveniště před vstupem nepovolaných osob, včetně příslušného značení, náklady na osvětlení staveniště, náklady na vypracování potřebné dokumentace pro provoz staveniště z hlediska požární ochrany (požární řád a poplachová směrnice) a z hlediska provozu staveniště (provozně dopravní řád).
SPU
[25 empty] | 15 | 21 | DPH
| Celkem |  |  |  |  | 1791191.44 | [18 empty] | 0 | 1791191.44 | SUM
END
Note on S6: Jedná se o informaci, zda se jedná o položku, která je do rozpočtu zadána z cenové soustavy RTS, nebo vlastní.
Note on T6: Jedná se o název CÚ, která je zadána u položky rozpočtu

## SO 111 SO 111.5 Pol
Položkový soupis prací a dodávek | [26 empty] | #TypZaznamu#
S: | K/4_002_PP | HALA HELBICH | [24 empty] | STA
O: | SO 111 | OPĚRNÉ STĚNY | [21 empty] | STA |  |  | OBJ
R: | SO 111.5 | OPĚRNÁ STĚNA OS05 - SKŘ | [24 empty] | ROZ
P.č. | Číslo položky | Název položky | MJ | Množství | Cena / MJ | Celkem | Dodávka | Dodávka celk. | Montáž | Montáž celk. | DPH | Cena s DPH | Hmotnost / MJ | Hmotnost celk.(t) | Dem. hmotnost / MJ | Dem. hmotnost celk.(t) | Ceník | Cen. soustava / platnost | Cenová úroveň | Nhod / MJ | Nhod celk. | Dodavatel | Typ položky
Díl: | 2 | Základy a zvláštní zakládání |  |  |  | 105621.06 |  | 93379.65 |  | 36453.85 |  | 127801.4826 |  | 29.52 |  | 0 |  |  |  |  | 65.37 | [5 empty] | DIL
1 | 271571111R00 | Polštáře zhutněné pod základy štěrkopísek tříděný, | m3 | 1.5865 | 919.8 | 1459.26 | 756.56 | 1200.28 | 557.44 | 884.38 | 21 | 1765.7046 | 2.1 | 3.33 | 0 | 0 | 800-2 | RTS 24/ I | RTS 24/ I | 0.97 | 1.54 |  | Práce |  |  |  | POL1_
|  | 0,1*0,95*16,7 |  | 1.5865 | [22 empty] | VV | 0
SPU
2 | 274351215R00 | Bednění stěn základových pasů zřízení | m2 | 21.18 | 1000 | 21180 | 238.29 | 5046.98 | 500.71 | 10605.04 | 21 | 25627.8 | 0.03916 | 0.83 | 0 | 0 | 801-1 | RTS 24/ I | RTS 24/ I | 1.05 | 22.24 |  | Práce |  |  |  | POL1_
|  | svislé nebo šikmé (odkloněné), půdorysně přímé nebo zalomené, stěn základových pasů ve volných nebo zapažených jámách, rýhách, šachtách, včetně případných vzpěr, | [24 empty] | SPI |  | svislé nebo šikmé (odkloněné), půdorysně přímé nebo zalomené, stěn základových pasů ve volných nebo zapažených jámách, rýhách, šachtách, včetně případných vzpěr,
|  | 0,6*(0,95+16,7)*2 |  | 21.18 | [22 empty] | VV | 0
SPU
3 | 274351216R00 | Bednění stěn základových pasů odstranění | m2 | 21.18 | 300 | 6354 | 0 | 0 | 151.5 | 3208.77 | 21 | 7688.34 | 0 | 0 | 0 | 0 | 801-1 | RTS 24/ I | RTS 24/ I | 0.32 | 6.78 |  | Práce |  |  |  | POL1_
|  | svislé nebo šikmé (odkloněné), půdorysně přímé nebo zalomené, stěn základových pasů ve volných nebo zapažených jámách, rýhách, šachtách, včetně případných vzpěr, | [24 empty] | SPI |  | svislé nebo šikmé (odkloněné), půdorysně přímé nebo zalomené, stěn základových pasů ve volných nebo zapažených jámách, rýhách, šachtách, včetně případných vzpěr,
|  | Včetně očištění, vytřídění a uložení bednicího materiálu. | [24 empty] | POP
|  | 0,6*(0,95+16,7)*2 |  | 21.18 | [22 empty] | VV | 0
SPU
4 | 274361821R00 | Výztuž a svařované sítě základových pasů výztuž, z oceli 10505, , | t | 1.2851 | 30000 | 38551.8 | 39539.44 | 50810.55 | 14490.56 | 18621.24 | 21 | 46647.678 | 1.0249 | 1.32 | 0 | 0 | 821-1 | RTS 24/ I | RTS 24/ I | 23.53 | 30.24 |  | Práce |  |  |  | POL1_
|  | 0,6*0,95*16,7*135/1000 |  | 1.2851 | [22 empty] | VV | 0
SPU
5 | 274323411RTc | Železobeton základových pasů vodostavební C 25/30, XF2, XC4, XD1 | m3 | 9.519 | 4000 | 38076 | 3815.72 | 36321.84 | 329.28 | 3134.42 | 21 | 46071.96 | 2.525 | 24.04 | 0 | 0 |  | Vlastní | Kalkul | 0.48 | 4.57 |  | Práce |  |  |  | POL1_
|  | 0,6*0,95*16,7 |  | 9.519 | [22 empty] | VV | 0
SPU
Díl: | 3 | Svislé a kompletní konstrukce |  |  |  | 115413.9 |  | 84537.27 |  | 66917.76 |  | 139650.819 |  | 22.27 |  | 0 |  |  |  |  | 97.71 | [5 empty] | DIL
6 | 311351105R00 | Bednění nadzákladových zdí oboustranné za každou stranu zřízení | m2 | 61.02 | 650 | 39663 | 255.86 | 15612.58 | 450.14 | 27467.54 | 21 | 47992.23 | 0.03931 | 2.4 | 0 | 0 | 801-1 | RTS 24/ I | RTS 24/ I | 0.65 | 39.66 |  | Práce |  |  |  | POL1_
|  | svislé nebo šikmé (odkloněné), půdorysně přímé nebo zalomené nadzákladových zdí nosných, výplňových, obkladových, půdních, štítových, poprsních apod. ve volném prostranství, ve volných nebo zapažených jámách, rýhách, šachtách, včetně případných vzpěr, | [24 empty] | SPI |  | svislé nebo šikmé (odkloněné), půdorysně přímé nebo zalomené nadzákladových zdí nosných, výplňových, obkladových, půdních, štítových, poprsních apod. ve volném prostranství, ve volných nebo zapažených jámách, rýhách, šachtách, včetně případných vzpěr,
|  | 2*1,8*16,7 |  | 60.12 | [22 empty] | VV | 0
|  | 0,25*1,8*2 |  | 0.9 | [22 empty] | VV | 0
SPU
7 | 311351106R00 | Bednění nadzákladových zdí oboustranné za každou stranu odstranění | m2 | 61.02 | 250 | 15255 | 0 | 0 | 301.5 | 18397.53 | 21 | 18458.55 | 0 | 0 | 0 | 0 | 801-1 | RTS 24/ I | RTS 24/ I | 0.35 | 21.36 |  | Práce |  |  |  | POL1_
|  | svislé nebo šikmé (odkloněné), půdorysně přímé nebo zalomené nadzákladových zdí nosných, výplňových, obkladových, půdních, štítových, poprsních apod. ve volném prostranství, ve volných nebo zapažených jámách, rýhách, šachtách, včetně případných vzpěr, | [24 empty] | SPI |  | svislé nebo šikmé (odkloněné), půdorysně přímé nebo zalomené nadzákladových zdí nosných, výplňových, obkladových, půdních, štítových, poprsních apod. ve volném prostranství, ve volných nebo zapažených jámách, rýhách, šachtách, včetně případných vzpěr,
|  | 2*1,8*16,7 |  | 60.12 | [22 empty] | VV | 0
|  | 0,25*1,8*2 |  | 0.9 | [22 empty] | VV | 0
SPU
8 | 311361821R00 | Výztuž nadzákladových zdí z betonářské oceli 10 505(R) | t | 1.0145 | 30000 | 30435.9 | 39518.14 | 40092.34 | 15281.86 | 15503.91 | 21 | 36827.439 | 1.0211 | 1.04 | 0 | 0 | 801-1 | RTS 24/ I | RTS 24/ I | 25.27 | 25.64 |  | Práce |  |  |  | POL1_
|  | včetně distančních prvků | [24 empty] | SPI
|  | 0,25*1,8*16,7*135/1000 |  | 1.0145 | [22 empty] | VV | 0
SPU
9 | 326313213RTs | Zdivo nadzákl. z bet. vodost. C25/30, XF2, XC4, XD1 | m3 | 7.515 | 4000 | 30060 | 3836.64 | 28832.35 | 738.36 | 5548.78 | 21 | 36372.6 | 2.5061 | 18.83 | 0 | 0 |  | Vlastní | Kalkul | 1.47 | 11.05 |  | Práce |  |  |  | POL1_
|  | 0,25*1,8*16,7 |  | 7.515 | [22 empty] | VV | 0
SPU
Díl: | 95 | Dokončovací konstrukce na pozemních stavbách |  |  |  | 0 |  | 0 |  | 0 |  | 0 |  | 0 |  | 0 |  |  |  |  | 0 | [5 empty] | DIL
10 | 95-01 | Zednické výpomoci pro řemesla ( nezahrnuté v rozpočtech profesí ), 1% z HSV | % | 1 | 0 | 0 | 0 | 0 | 0 | 0 | 21 | 0 | 0 | 0 | 0 | 0 |  | Vlastní | Indiv | 0 | 0 |  | VRN |  |  |  | POL99_1
SPU
11 | 95-02 | Práce malého rozsahu, nevyrozpočtovatelné detaily, 1,5% z HSV | % | 1.5 | 0 | 0 | 0 | 0 | 0 | 0 | 21 | 0 | 0 | 0 | 0 | 0 |  | Vlastní | Indiv | 0 | 0 |  | VRN |  |  |  | POL99_1
SPU
12 | 95-03 | Dopřesnění realizační dokumentace, 7% z IN | % | 7 | 0 | 0 | 0 | 0 | 0 | 0 | 21 | 0 | 0 | 0 | 0 | 0 |  | Vlastní | Indiv | 0 | 0 |  | VRN |  |  |  | POL99_2
SPU
Díl: | 99 | Staveništní přesun hmot |  |  |  | 14317.55 |  | 0 |  | 14317.55 |  | 17324.2355 |  | 0 |  | 0 |  |  |  |  | 31.53 | [5 empty] | DIL
13 | 998152121R00 | Přesun hmot pro oplocení a objekty zvláštní,monol. vodorovně do 50 m výšky do 3 m | t | 51.7814 | 276.5 | 14317.55 | 0 | 0 | 276.5 | 14317.55 | 21 | 17324.2355 | 0 | 0 | 0 | 0 | 801-5 | RTS 24/ I | RTS 24/ I | 0.609 | 31.53 |  | Přesun hmot |  |  |  | POL7_
|  | na novostavbách a změnách objektů pro oplocení (815 2 JKSo), objekty zvláštní pro chov živočichů (815 3 JKSO), objekty pozemní různé (815 9 JKSO) se svislou nosnou konstrukcí monolitickou betonovou tyčovou nebo plošnou ( KMCH 2 a 3 - JKSO šesté místo) | [24 empty] | SPI |  | na novostavbách a změnách objektů pro oplocení (815 2 JKSo), objekty zvláštní pro chov živočichů (815 3 JKSO), objekty pozemní různé (815 9 JKSO) se svislou nosnou konstrukcí monolitickou betonovou tyčovou nebo plošnou ( KMCH 2 a 3 - JKSO šesté místo)
|  | Hmotnosti z položek s pořadovými čísly: : | [24 empty] | VV | 0
|  | 1,2,4,5,6,8,9, : | [24 empty] | VV | 0
|  | Součet: : 51,78138 |  | 51.7814 | [22 empty] | VV | 0
SPU
Díl: | VN | Vedlejší náklady |  |  |  | 0 |  | 0 |  | 0 |  | 0 |  | 0 |  | 0 |  |  |  |  | 0 | [5 empty] | DIL
14 | 005121010R | Vybudování zařízení staveniště | % | 1.5 | 0 | 0 | 0 | 0 | 0 | 0 | 21 | 0 | 0 | 0 | 0 | 0 |  | RTS 24/ I | Indiv | 0 | 0 |  | VRN |  |  |  | POL99_2
|  | Náklady spojené se zřízením přípojek energií k objektům zařízení staveniště, vybudování případných měřících odběrných míst a zřízení, případná příprava území pro objekty zařízení staveniště a vlastní vybudování objektů zařízení staveniště. | [24 empty] | POP |  | Náklady spojené se zřízením přípojek energií k objektům zařízení staveniště, vybudování případných měřících odběrných míst a zřízení, případná příprava území pro objekty zařízení staveniště a vlastní vybudování objektů zařízení staveniště.
SPU
15 | 005121020R | Provoz zařízení staveniště | % | 2 | 0 | 0 | 0 | 0 | 0 | 0 | 21 | 0 | 0 | 0 | 0 | 0 |  | RTS 24/ I | Indiv | 0 | 0 |  | VRN |  |  |  | POL99_2
|  | Náklady na vybavení objektů zařízení staveniště, ostraha staveniště, náklady na energie spotřebované dodavatelem v rámci provozu zařízení staveniště, náklady na potřebný úklid v prostorách zařízení staveniště, náklady na nutnou údržbu a opravy na objektech zařízení staveniště a na přípojkách energií. | [24 empty] | POP |  | Náklady na vybavení objektů zařízení staveniště, ostraha staveniště, náklady na energie spotřebované dodavatelem v rámci provozu zařízení staveniště, náklady na potřebný úklid v prostorách zařízení staveniště, náklady na nutnou údržbu a opravy na objektech zařízení staveniště a na přípojkách energií.
SPU
16 | 005121030R | Odstranění zařízení staveniště | % | 0.5 | 0 | 0 | 0 | 0 | 0 | 0 | 21 | 0 | 0 | 0 | 0 | 0 |  | RTS 24/ I | Indiv | 0 | 0 |  | VRN |  |  |  | POL99_2
|  | Odstranění objektů zařízení staveniště včetně přípojek energií a jejich odvoz. Položka zahrnuje i náklady na úpravu povrchů po odstranění zařízení staveniště a úklid ploch, na kterých bylo zařízení staveniště provozováno. | [24 empty] | POP |  | Odstranění objektů zařízení staveniště včetně přípojek energií a jejich odvoz. Položka zahrnuje i náklady na úpravu povrchů po odstranění zařízení staveniště a úklid ploch, na kterých bylo zařízení staveniště provozováno.
SPU
Díl: | ON | Ostatní náklady |  |  |  | 0 |  | 0 |  | 0 |  | 0 |  | 0 |  | 0 |  |  |  |  | 0 | [5 empty] | DIL
17 | 005211080R | Bezpečnostní a hygienická opatření na staveništi | % | 1 | 0 | 0 | 0 | 0 | 0 | 0 | 21 | 0 | 0 | 0 | 0 | 0 |  | RTS 24/ I | Indiv | 0 | 0 |  | VRN |  |  |  | POL99_2
|  | Náklady na ochranu staveniště před vstupem nepovolaných osob, včetně příslušného značení, náklady na osvětlení staveniště, náklady na vypracování potřebné dokumentace pro provoz staveniště z hlediska požární ochrany (požární řád a poplachová směrnice) a z hlediska provozu staveniště (provozně dopravní řád). | [24 empty] | POP |  | Náklady na ochranu staveniště před vstupem nepovolaných osob, včetně příslušného značení, náklady na osvětlení staveniště, náklady na vypracování potřebné dokumentace pro provoz staveniště z hlediska požární ochrany (požární řád a poplachová směrnice) a z hlediska provozu staveniště (provozně dopravní řád).
SPU
[25 empty] | 15 | 21 | DPH
| Celkem |  |  |  |  | 235352.51 | [18 empty] | 0 | 235352.51 | SUM
END
Note on S6: Jedná se o informaci, zda se jedná o položku, která je do rozpočtu zadána z cenové soustavy RTS, nebo vlastní.
Note on T6: Jedná se o název CÚ, která je zadána u položky rozpočtu

## SO 112 D.1.1 Pol
Položkový soupis prací a dodávek | [26 empty] | #TypZaznamu#
S: | K/4_002_PP | HALA HELBICH | [24 empty] | STA
O: | SO 112 | OPLOCENÍ | [21 empty] | STA |  |  | OBJ
R: | D.1.1 | ARCHITEKTONICKO - STAVEBNÍ ŘEŠENÍ vč. SKŘ | [24 empty] | ROZ
P.č. | Číslo položky | Název položky | MJ | Množství | Cena / MJ | Celkem | Dodávka | Dodávka celk. | Montáž | Montáž celk. | DPH | Cena s DPH | Hmotnost / MJ | Hmotnost celk.(t) | Dem. hmotnost / MJ | Dem. hmotnost celk.(t) | Ceník | Cen. soustava / platnost | Cenová úroveň | Nhod / MJ | Nhod celk. | Dodavatel | Typ položky
Díl: | 95 | Dokončovací konstrukce na pozemních stavbách |  |  |  | 0 |  | 0 |  | 0 |  | 0 |  | 0 |  | 0 |  |  |  |  | 0 | [5 empty] | DIL
1 | 95-01 | Zednické výpomoci pro řemesla ( nezahrnuté v rozpočtech profesí ), 1% z HSV | % | 1 | 0 | 0 | 0 | 0 | 0 | 0 | 21 | 0 | 0 | 0 | 0 | 0 |  | Vlastní | Indiv | 0 | 0 |  | VRN |  |  |  | POL99_1
SPU
2 | 95-02 | Práce malého rozsahu, nevyrozpočtovatelné detaily, 1,5% z HSV | % | 1.5 | 0 | 0 | 0 | 0 | 0 | 0 | 21 | 0 | 0 | 0 | 0 | 0 |  | Vlastní | Indiv | 0 | 0 |  | VRN |  |  |  | POL99_1
SPU
3 | 95-03 | Dopřesnění realizační dokumentace, 7% z IN | % | 7 | 0 | 0 | 0 | 0 | 0 | 0 | 21 | 0 | 0 | 0 | 0 | 0 |  | Vlastní | Indiv | 0 | 0 |  | VRN |  |  |  | POL99_2
SPU
Díl: | 95_1 | Oplocení |  |  |  | 2114648.3 |  | 0 |  | 0 |  | 2558724.443 |  | 0 |  | 0 |  |  |  |  | 0 | [5 empty] | DIL
4 | 95_1_01 | Systémové oplocení, standard - kotveno do zhlaví opěrné železobetonové stěny, naložení, odvoz 1 km, uložení | m | 263 | 2191.6 | 576390.8 | 0 | 0 | 0 | 0 | 21 | 697432.868 | 0 | 0 | 0 | 0 |  | Vlastní | Indiv | 0 | 0 |  | Práce |  |  |  | POL1_
|  | Systémové oplocení, standard např. DIRICKX AXIS – základní pole délky 2.536 mm, svařovaný plotový panel s dvojitým drátem bez prolisů, horizontální drát průměr 6 mm, vertikální drát průměr 6 mm, velikost oka 55 / 200 mm, výška plotového panelu 2.030 mm. Plotový sloupek délky 2.900 mm. | [24 empty] | POP |  | Systémové oplocení, standard např. DIRICKX AXIS – základní pole délky 2.536 mm, svařovaný plotový panel s dvojitým drátem bez prolisů, horizontální drát průměr 6 mm, vertikální drát průměr 6 mm, velikost oka 55 / 200 mm, výška plotového panelu 2.030 mm. Plotový sloupek délky 2.900 mm.
|  | VIZ TZ : | [24 empty] | VV | 0
|  | 263 |  | 263 | [22 empty] | VV | 0
SPU
5 | 95_1_02 | Systémové oplocení, standard - kotveno do betonových patek, vč. základových patek | m | 130 | 2453 | 318890 | 0 | 0 | 0 | 0 | 21 | 385856.9 | 0 | 0 | 0 | 0 |  | Vlastní | Indiv | 0 | 0 |  | Práce |  |  |  | POL1_
|  | Systémové oplocení, standard např. DIRICKX AXIS – základní pole délky 2.536 mm, svařovaný plotový panel s dvojitým drátem bez prolisů, horizontální drát průměr 6 mm, vertikální drát průměr 6 mm, velikost oka 55 / 200 mm, výška plotového panelu 2.030 mm. Plotový sloupek délky 2.900 mm. | [24 empty] | POP |  | Systémové oplocení, standard např. DIRICKX AXIS – základní pole délky 2.536 mm, svařovaný plotový panel s dvojitým drátem bez prolisů, horizontální drát průměr 6 mm, vertikální drát průměr 6 mm, velikost oka 55 / 200 mm, výška plotového panelu 2.030 mm. Plotový sloupek délky 2.900 mm.
|  | VIZ TZ : | [24 empty] | VV | 0
|  | 130 |  | 130 | [22 empty] | VV | 0
SPU
6 | 95_2_01 | Standard CTP (3D) - kotveno do průběžného betonového základu, vč. základu | m | 118 | 3135 | 369930 | 0 | 0 | 0 | 0 | 21 | 447615.3 | 0 | 0 | 0 | 0 |  | Vlastní | Indiv | 0 | 0 |  | Práce |  |  |  | POL1_
|  | VIZ TZ : | [24 empty] | VV | 0
|  | 118 |  | 118 | [22 empty] | VV | 0
SPU
7 | 95_2_02 | Standard CTP (3D) - kotveno do betonových patek, vč. základových patek | m | 235 | 1572.7 | 369584.5 | 0 | 0 | 0 | 0 | 21 | 447197.245 | 0 | 0 | 0 | 0 |  | Vlastní | Indiv | 0 | 0 |  | Práce |  |  |  | POL1_
|  | VIZ TZ : | [24 empty] | VV | 0
|  | 235 |  | 235 | [22 empty] | VV | 0
SPU
8 | 95_3 | Brána hlavní vjezdová, vč. základových patek | ks | 1 | 346949 | 346949 | 0 | 0 | 0 | 0 | 21 | 419808.29 | 0 | 0 | 0 | 0 |  | Vlastní | Indiv | 0 | 0 |  | Práce |  |  |  | POL1_
|  | Brány | [24 empty] | POP
|  | samonosné, otevíravé, posuvné dle místních podmínek, povrchová úprava žárový pozink min. 80Mi, šířka bran vždy na šířku komunikace, standard Heras | [24 empty] | POP |  | samonosné, otevíravé, posuvné dle místních podmínek, povrchová úprava žárový pozink min. 80Mi, šířka bran vždy na šířku komunikace, standard Heras
|  | Brána hlavní vjezdová | [24 empty] | POP
|  | - | [24 empty] | POP
|  | Posuvná | [24 empty] | POP
|  | - | [24 empty] | POP
|  | Včetně závory | [24 empty] | POP
|  | - | [24 empty] | POP
|  | Šířka 6,2 m | [24 empty] | POP
SPU
9 | 95_4 | Brána na vedlejší vjezdová, vč. základových patek | ks | 1 | 108948 | 108948 | 0 | 0 | 0 | 0 | 21 | 131827.08 | 0 | 0 | 0 | 0 |  | Vlastní | Indiv | 0 | 0 |  | Práce |  |  |  | POL1_
|  | Brány | [24 empty] | POP
|  | samonosné, otevíravé, posuvné dle místních podmínek, povrchová úprava žárový pozink min. 80Mi, šířka bran vždy na šířku komunikace, standard Heras | [24 empty] | POP |  | samonosné, otevíravé, posuvné dle místních podmínek, povrchová úprava žárový pozink min. 80Mi, šířka bran vždy na šířku komunikace, standard Heras
POP
|  | Brána na vedlejší vjezdová | [24 empty] | POP
|  | - | [24 empty] | POP
|  | Otevíravá | [24 empty] | POP
|  | - | [24 empty] | POP
|  | Šířka 6,0 m | [24 empty] | POP
SPU
10 | 95_5 | Branka, vč. základových patek | ks | 1 | 23956 | 23956 | 0 | 0 | 0 | 0 | 21 | 28986.76 | 0 | 0 | 0 | 0 |  | Vlastní | Indiv | 0 | 0 |  | Práce |  |  |  | POL1_
|  | Brány | [24 empty] | POP
|  | samonosné, otevíravé, posuvné dle místních podmínek, povrchová úprava žárový pozink min. 80Mi, šířka bran vždy na šířku komunikace, standard Heras | [24 empty] | POP |  | samonosné, otevíravé, posuvné dle místních podmínek, povrchová úprava žárový pozink min. 80Mi, šířka bran vždy na šířku komunikace, standard Heras
|  | - | [24 empty] | POP
|  | Otevíravá | [24 empty] | POP
|  | - | [24 empty] | POP
|  | Šířka cca. 1,5 m | [24 empty] | POP
SPU
Díl: | VN | Vedlejší náklady |  |  |  | 0 |  | 0 |  | 0 |  | 0 |  | 0 |  | 0 |  |  |  |  | 0 | [5 empty] | DIL
11 | 005121010R | Vybudování zařízení staveniště | % | 1.5 | 0 | 0 | 0 | 0 | 0 | 0 | 21 | 0 | 0 | 0 | 0 | 0 |  | RTS 24/ I | Indiv | 0 | 0 |  | VRN |  |  |  | POL99_2
|  | Náklady spojené se zřízením přípojek energií k objektům zařízení staveniště, vybudování případných měřících odběrných míst a zřízení, případná příprava území pro objekty zařízení staveniště a vlastní vybudování objektů zařízení staveniště. | [24 empty] | POP |  | Náklady spojené se zřízením přípojek energií k objektům zařízení staveniště, vybudování případných měřících odběrných míst a zřízení, případná příprava území pro objekty zařízení staveniště a vlastní vybudování objektů zařízení staveniště.
SPU
12 | 005121020R | Provoz zařízení staveniště | % | 2 | 0 | 0 | 0 | 0 | 0 | 0 | 21 | 0 | 0 | 0 | 0 | 0 |  | RTS 24/ I | Indiv | 0 | 0 |  | VRN |  |  |  | POL99_2
|  | Náklady na vybavení objektů zařízení staveniště, ostraha staveniště, náklady na energie spotřebované dodavatelem v rámci provozu zařízení staveniště, náklady na potřebný úklid v prostorách zařízení staveniště, náklady na nutnou údržbu a opravy na objektech zařízení staveniště a na přípojkách energií. | [24 empty] | POP |  | Náklady na vybavení objektů zařízení staveniště, ostraha staveniště, náklady na energie spotřebované dodavatelem v rámci provozu zařízení staveniště, náklady na potřebný úklid v prostorách zařízení staveniště, náklady na nutnou údržbu a opravy na objektech zařízení staveniště a na přípojkách energií.
SPU
13 | 005121030R | Odstranění zařízení staveniště | % | 0.5 | 0 | 0 | 0 | 0 | 0 | 0 | 21 | 0 | 0 | 0 | 0 | 0 |  | RTS 24/ I | Indiv | 0 | 0 |  | VRN |  |  |  | POL99_2
|  | Odstranění objektů zařízení staveniště včetně přípojek energií a jejich odvoz. Položka zahrnuje i náklady na úpravu povrchů po odstranění zařízení staveniště a úklid ploch, na kterých bylo zařízení staveniště provozováno. | [24 empty] | POP |  | Odstranění objektů zařízení staveniště včetně přípojek energií a jejich odvoz. Položka zahrnuje i náklady na úpravu povrchů po odstranění zařízení staveniště a úklid ploch, na kterých bylo zařízení staveniště provozováno.
SPU
Díl: | ON | Ostatní náklady |  |  |  | 0 |  | 0 |  | 0 |  | 0 |  | 0 |  | 0 |  |  |  |  | 0 | [5 empty] | DIL
14 | 005211080R | Bezpečnostní a hygienická opatření na staveništi | % | 1 | 0 | 0 | 0 | 0 | 0 | 0 | 21 | 0 | 0 | 0 | 0 | 0 |  | RTS 24/ I | Indiv | 0 | 0 |  | VRN |  |  |  | POL99_2
|  | Náklady na ochranu staveniště před vstupem nepovolaných osob, včetně příslušného značení, náklady na osvětlení staveniště, náklady na vypracování potřebné dokumentace pro provoz staveniště z hlediska požární ochrany (požární řád a poplachová směrnice) a z hlediska provozu staveniště (provozně dopravní řád). | [24 empty] | POP |  | Náklady na ochranu staveniště před vstupem nepovolaných osob, včetně příslušného značení, náklady na osvětlení staveniště, náklady na vypracování potřebné dokumentace pro provoz staveniště z hlediska požární ochrany (požární řád a poplachová směrnice) a z hlediska provozu staveniště (provozně dopravní řád).
SPU
[25 empty] | 15 | 21 | DPH
| Celkem |  |  |  |  | 2114648.3 | [18 empty] | 0 | 2114648.3 | SUM
END
Note on S6: Jedná se o informaci, zda se jedná o položku, která je do rozpočtu zadána z cenové soustavy RTS, nebo vlastní.
Note on T6: Jedná se o název CÚ, která je zadána u položky rozpočtu

## IO 131 D.1.1 Pol
Položkový soupis prací a dodávek | [26 empty] | #TypZaznamu#
S: | K/4_002_PP | HALA HELBICH | [24 empty] | STA
O: | IO 131 | PŘÍPRAVA ÚZEMÍ | [21 empty] | ING |  |  | OBJ
R: | D.1.1 | ARCHITEKTONICKO - STAVEBNÍ ŘEŠENÍ vč. SKŘ | [24 empty] | ROZ
P.č. | Číslo položky | Název položky | MJ | Množství | Cena / MJ | Celkem | Dodávka | Dodávka celk. | Montáž | Montáž celk. | DPH | Cena s DPH | Hmotnost / MJ | Hmotnost celk.(t) | Dem. hmotnost / MJ | Dem. hmotnost celk.(t) | Ceník | Cen. soustava / platnost | Cenová úroveň | Nhod / MJ | Nhod celk. | Dodavatel | Typ položky
Díl: | 1 | Zemní práce |  |  |  | 178542.35 |  | 0 |  | 0 |  | 216036.2435 |  | 0 |  | 1436.87 |  |  |  |  | 316.09 | [5 empty] | DIL
1 | 113107315R00 | Odstranění podkladů nebo krytů z kameniva těženého, v ploše jednotlivě do 50 m2, tloušťka vrstvy 150 mm | m2 | 29 | 105.7 | 3065.3 | 0 | 0 | 0 | 0 | 21 | 3709.013 | 0 | 0 | 0.33 | 9.57 | 822-1 | RTS 24/ I | RTS 24/ I | 0.3135 | 9.09 |  | Práce |  |  |  | POL1_
|  | odhadovaná skladba : | [24 empty] | VV | 0
|  | vč. případných obrub : | [24 empty] | VV | 0
|  | viz TZ, D.1.131_002 : | [24 empty] | VV | 0
|  | č. 27, 28, 29, 30 : | [24 empty] | VV | 0
|  | (15,0+3,0+4,0+7,0) |  | 29 | [22 empty] | VV | 0
SPU
2 | 113107415R00 | Odstranění podkladů nebo krytů z kameniva těženého, v ploše jednotlivě nad 50 m2, tloušťka vrstvy 150 mm | m2 | 2458 | 18.9 | 46456.2 | 0 | 0 | 0 | 0 | 21 | 56212.002 | 0 | 0 | 0.33 | 811.14 | 822-1 | RTS 24/ I | RTS 24/ I | 0.04 | 98.32 |  | Práce |  |  |  | POL1_
|  | odhadovaná skladba : | [24 empty] | VV | 0
|  | vč. případných obrub : | [24 empty] | VV | 0
|  | viz TZ, D.1.131_002 : | [24 empty] | VV | 0
|  | č. 21 : | [24 empty] | VV | 0
|  | 1296 |  | 1296 | [22 empty] | VV | 0
|  | odhadovaná skladba : | [24 empty] | VV | 0
|  | vč. případných obrub : | [24 empty] | VV | 0
|  | viz TZ, D.1.131_002 : | [24 empty] | VV | 0
|  | č. 24, 25, 26 : | [24 empty] | VV | 0
|  | cca 1/3 plochy : | [24 empty] | VV | 0
|  | (411+353+66)/100*40 |  | 332 | [22 empty] | VV | 0
|  | podkladní vrstva : | [24 empty] | VV | 0
|  | (411+353+66) |  | 830 | [22 empty] | VV | 0
SPU
3 | 113108415R00 | Odstranění podkladů nebo krytů živičných, v ploše jednotlivě nad 50 m2, tloušťka vrstvy 150 mm | m2 | 1296 | 59.92 | 77656.32 | 0 | 0 | 0 | 0 | 21 | 93964.1472 | 0 | 0 | 0.33 | 427.68 | 822-1 | RTS 24/ I | RTS 24/ I | 0.113 | 146.45 |  | Práce |  |  |  | POL1_
|  | odhadovaná skladba : | [24 empty] | VV | 0
|  | vč. případných obrub : | [24 empty] | VV | 0
|  | viz TZ, D.1.131_002 : | [24 empty] | VV | 0
|  | č. 21 : | [24 empty] | VV | 0
|  | 1296 |  | 1296 | [22 empty] | VV | 0
SPU
4 | 113109315R00 | Odstranění podkladů nebo krytů z betonu prostého, v ploše jednotlivě do 50 m2, tloušťka vrstvy 150 mm | m2 | 29 | 556.5 | 16138.5 | 0 | 0 | 0 | 0 | 21 | 19527.585 | 0 | 0 | 0.36 | 10.44 | 822-1 | RTS 24/ I | RTS 24/ I | 1.227 | 35.58 |  | Práce |  |  |  | POL1_
|  | odhadovaná skladba : | [24 empty] | VV | 0
|  | vč. případných obrub : | [24 empty] | VV | 0
|  | viz TZ, D.1.131_002 : | [24 empty] | VV | 0
|  | č. 27, 28, 29, 30 : | [24 empty] | VV | 0
|  | (15,0+3,0+4,0+7,0) |  | 29 | [22 empty] | VV | 0
SPU
5 | 113109415R00 | Odstranění podkladů nebo krytů z betonu prostého, v ploše jednotlivě nad 50 m2, tloušťka vrstvy 150 mm | m2 | 249 | 91 | 22659 | 0 | 0 | 0 | 0 | 21 | 27417.39 | 0 | 0 | 0.36 | 89.64 | 822-1 | RTS 24/ I | RTS 24/ I | 0.045 | 11.21 |  | Práce |  |  |  | POL1_
|  | odhadovaná skladba : | [24 empty] | VV | 0
|  | vč. případných obrub : | [24 empty] | VV | 0
|  | viz TZ, D.1.131_002 : | [24 empty] | VV | 0
|  | č. 24, 25, 26 : | [24 empty] | VV | 0
|  | cca 1/3 plochy : | [24 empty] | VV | 0
|  | (411+353+66)/100*30 |  | 249 | [22 empty] | VV | 0
SPU
6 | 113151111R00 | Rozebrání zpevněných ploch rozebrání ploch ze silničních panelů | m2 | 249 | 50.47 | 12567.03 | 0 | 0 | 0 | 0 | 21 | 15206.1063 | 0 | 0 | 0.355 | 88.4 | 800-2 | RTS 24/ I | RTS 24/ I | 0.062 | 15.44 |  | Práce |  |  |  | POL1_
|  | s přemístěním na skládku na vzdálenost do 20 m nebo s naložením na dopravní prostředek, | [24 empty] | SPI
|  | odhadovaná skladba : | [24 empty] | VV | 0
|  | vč. případných obrub : | [24 empty] | VV | 0
|  | viz TZ, D.1.131_002 : | [24 empty] | VV | 0
|  | č. 24, 25, 26 : | [24 empty] | VV | 0
|  | cca 1/3 plochy : | [24 empty] | VV | 0
|  | (411+353+66)/100*30 |  | 249 | [22 empty] | VV | 0
SPU
Díl: | 95 | Dokončovací konstrukce na pozemních stavbách |  |  |  | 0 |  | 0 |  | 0 |  | 0 |  | 0 |  | 0 |  |  |  |  | 0 | [5 empty] | DIL
7 | 95-01 | Zednické výpomoci pro řemesla ( nezahrnuté v rozpočtech profesí ), 1% z HSV | % | 1 | 0 | 0 | 0 | 0 | 0 | 0 | 21 | 0 | 0 | 0 | 0 | 0 |  | Vlastní | Indiv | 0 | 0 |  | VRN |  |  |  | POL99_1
SPU
8 | 95-02 | Práce malého rozsahu, nevyrozpočtovatelné detaily, 1,5% z HSV | % | 1.5 | 0 | 0 | 0 | 0 | 0 | 0 | 21 | 0 | 0 | 0 | 0 | 0 |  | Vlastní | Indiv | 0 | 0 |  | VRN |  |  |  | POL99_1
SPU
9 | 95-03 | Dopřesnění realizační dokumentace, 7% z IN | % | 7 | 0 | 0 | 0 | 0 | 0 | 0 | 21 | 0 | 0 | 0 | 0 | 0 |  | Vlastní | Indiv | 0 | 0 |  | VRN |  |  |  | POL99_2
SPU
Díl: | 96 | Bourání konstrukcí |  |  |  | 1563814.7 |  | 0 |  | 0 |  | 1892215.787 |  | 1.42 |  | 663.39 |  |  |  |  | 3511.28 | [5 empty] | DIL
10 | 961044111R00 | Bourání základů z betonu prostého | m3 | 100 | 2793 | 279300 | 0 | 0 | 0 | 0 | 21 | 337953 | 0 | 0 | 2 | 200 | 801-3 | RTS 24/ I | RTS 24/ I | 6.44 | 644 |  | Práce |  |  |  | POL1_
|  | nebo vybourání otvorů průřezové plochy přes 4 m2 v základech, | [24 empty] | SPI
|  | viz TZ, D.1.131_002 : | [24 empty] | VV | 0
|  | č. 01, 02, 03, 04, 05 : | [24 empty] | VV | 0
|  | 400*0,5*1,0/2 |  | 100 | [22 empty] | VV | 0
SPU
11 | 961055111R00 | Bourání základů železobetonových | m3 | 100 | 5771.5 | 577150 | 0 | 0 | 0 | 0 | 21 | 698351.5 | 0 | 0 | 2.4 | 240 | 801-3 | RTS 24/ I | RTS 24/ I | 13.3 | 1330 |  | Práce |  |  |  | POL1_
|  | nebo vybourání otvorů průřezové plochy přes 4 m2 v základech | [24 empty] | SPI
|  | viz TZ, D.1.131_002 : | [24 empty] | VV | 0
|  | č. 01, 02, 03, 04, 05 : | [24 empty] | VV | 0
|  | 400*0,5*1,0/2 |  | 100 | [22 empty] | VV | 0
SPU
12 | 968011191R00 | Vybourání horkovodu DN do 250 mm, zemní práce, zpětný zásyp, odvoz a likvidace suti | m | 290 | 398.3 | 115507 | 0 | 0 | 0 | 0 | 21 | 139763.47 | 0.00059 | 0.17 | 0.093 | 26.97 |  | Vlastní | Indiv | 0.64 | 185.6 |  | Práce |  |  |  | POL1_
|  | průměr a materiál potrubí , hloubka výkopu do 1,5m - odhad | [24 empty] | POP
SPU
13 | 969011191R00 | Vybourání vodovodního potrubí DN do 125 mm, zemní práce, zpětný zásyp, odvoz a likvidace suti | m | 546 | 319.9 | 174665.4 | 0 | 0 | 0 | 0 | 21 | 211345.134 | 0.00059 | 0.32 | 0.093 | 50.78 |  | Vlastní | Indiv | 0.64 | 349.44 |  | Práce |  |  |  | POL1_
|  | průměr a materiál potrubí , hloubka výkopu do 1,2m - odhad | [24 empty] | POP
|  | na 500mb je zakalkulována vodoměrná šachta | [24 empty] | POP
SPU
14 | 969021191R00 | Vybourání kanalizačního potrubí DN do 500 mm, zemní práce, zpětný zásyp, odvoz a likvidace suti | m | 333 | 335.3 | 111654.9 | 0 | 0 | 0 | 0 | 21 | 135102.429 | 0.00059 | 0.2 | 0.093 | 30.97 |  | Vlastní | Indiv | 0.64 | 213.12 |  | Práce |  |  |  | POL1_
|  | průměr a materiál potrubí , hloubka výkopu do 2m - odhad | [24 empty] | POP
|  | na 100mb je zakalkulována šachta | [24 empty] | POP
SPU
15 | M21011191R00 | Vybourání elektro kabelů, zemní práce, zpětný zásyp, odvoz a likvidace suti | m | 1233 | 247.8 | 305537.4 | 0 | 0 | 0 | 0 | 21 | 369700.254 | 0.00059 | 0.73 | 0.093 | 114.67 |  | Vlastní | Indiv | 0.64 | 789.12 |  | Práce |  |  |  | POL1_
|  | průměr a materiál kabelu odhad, hloubka výkopu do 0,85m - odhad | [24 empty] | POP
|  | SLP : | [24 empty] | VV | 0
|  | 748,0 |  | 748 | [22 empty] | VV | 0
|  | VN : | [24 empty] | VV | 0
|  | 200,0 |  | 200 | [22 empty] | VV | 0
|  | NN : | [24 empty] | VV | 0
|  | 285,0 |  | 285 | [22 empty] | VV | 0
SPU
Díl: | D96 | Přesuny suti a vybouraných hmot |  |  |  | 2838088.08 |  | 0 |  | 0 |  | 3434086.5768 |  | 0 |  | 0 |  |  |  |  | 48.31 | [5 empty] | DIL
16 | 979081121R00 | Odvoz suti a vybouraných hmot na skládku příplatek za každý další 1 km | t | 21002.51 | 25 | 525062.75 | 0 | 0 | 0 | 0 | 21 | 635325.9275 | 0 | 0 | 0 | 0 | 801-3 | RTS 24/ I | RTS 24/ I | 0 | 0 |  | Přesun suti |  |  |  | POL8_
|  | Demontážní hmotnosti z položek s pořadovými čísly: : | [24 empty] | VV | 0
|  | 1,2,3,4,5,6,10,11,12,13,14,15, : | [24 empty] | VV | 0
|  | Součet: : 21002,51000 |  | 21002.51 | [22 empty] | VV | 0
SPU
17 | 979083513R00 | Vodorovné přemístění suti vodorovné přemístění suti a vybouraných hmot po suchu, bez naložení, se složením a hrubým urovnáním na vzdálenost do 1000 m | t | 2100.251 | 100.5 | 211075.23 | 0 | 0 | 0 | 0 | 21 | 255401.0283 | 0 | 0 | 0 | 0 | 800-2 | RTS 24/ I | RTS 24/ I | 0.023 | 48.31 |  | Přesun suti |  |  |  | POL8_
|  | a vybouraných hmot po suchu, bez naložení ale se složením a hrubým urovnáním, | [24 empty] | SPI
|  | Demontážní hmotnosti z položek s pořadovými čísly: : | [24 empty] | VV | 0
|  | 1,2,3,4,5,6,10,11,12,13,14,15, : | [24 empty] | VV | 0
|  | Součet: : 2100,25100 |  | 2100.251 | [22 empty] | VV | 0
SPU
18 | 979990107R0x | Poplatek za uložení suti - směs betonu, štěrku | t | 1673.9 | 817.5 | 1368413.29 | 0 | 0 | 0 | 0 | 21 | 1655780.0809 | 0 | 0 | 0 | 0 |  | Vlastní | Indiv | 0 | 0 |  | Přesun suti |  |  |  | POL8_
|  | kategorie 17 09 04 smíšené stavební a demoliční odpady | [24 empty] | POP
|  | Demontážní hmotnosti z položek s pořadovými čísly: : | [24 empty] | VV | 0
|  | 1,2,3,4,5,6,10,11,12,13,14,15, : | [24 empty] | VV | 0
|  | Součet: : 1673,90005 |  | 1673.9 | [22 empty] | VV | 0
SPU
19 | 979990121R0x | Poplatek za uložení suti - asfalt | t | 426.351 | 1720.5 | 733536.81 | 0 | 0 | 0 | 0 | 21 | 887579.5401 | 0 | 0 | 0 | 0 |  | Vlastní | Indiv | 0 | 0 |  | Přesun suti |  |  |  | POL8_
|  | kategorie 17 03 02 asfaltové směsi obsahující dehet | [24 empty] | POP
|  | Demontážní hmotnosti z položek s pořadovými čísly: : | [24 empty] | VV | 0
|  | 1,2,3,4,5,6,10,11,12,13,14,15, : | [24 empty] | VV | 0
|  | Součet: : 426,35095 |  | 426.351 | [22 empty] | VV | 0
SPU
Díl: | VN | Vedlejší náklady |  |  |  | 0 |  | 0 |  | 0 |  | 0 |  | 0 |  | 0 |  |  |  |  | 0 | [5 empty] | DIL
20 | 005121010R | Vybudování zařízení staveniště | % | 1.5 | 0 | 0 | 0 | 0 | 0 | 0 | 21 | 0 | 0 | 0 | 0 | 0 |  | RTS 24/ I | Indiv | 0 | 0 |  | VRN |  |  |  | POL99_2
|  | Náklady spojené se zřízením přípojek energií k objektům zařízení staveniště, vybudování případných měřících odběrných míst a zřízení, případná příprava území pro objekty zařízení staveniště a vlastní vybudování objektů zařízení staveniště. | [24 empty] | POP |  | Náklady spojené se zřízením přípojek energií k objektům zařízení staveniště, vybudování případných měřících odběrných míst a zřízení, případná příprava území pro objekty zařízení staveniště a vlastní vybudování objektů zařízení staveniště.
SPU
21 | 005121020R | Provoz zařízení staveniště | % | 2 | 0 | 0 | 0 | 0 | 0 | 0 | 21 | 0 | 0 | 0 | 0 | 0 |  | RTS 24/ I | Indiv | 0 | 0 |  | VRN |  |  |  | POL99_2
|  | Náklady na vybavení objektů zařízení staveniště, ostraha staveniště, náklady na energie spotřebované dodavatelem v rámci provozu zařízení staveniště, náklady na potřebný úklid v prostorách zařízení staveniště, náklady na nutnou údržbu a opravy na objektech zařízení staveniště a na přípojkách energií. | [24 empty] | POP |  | Náklady na vybavení objektů zařízení staveniště, ostraha staveniště, náklady na energie spotřebované dodavatelem v rámci provozu zařízení staveniště, náklady na potřebný úklid v prostorách zařízení staveniště, náklady na nutnou údržbu a opravy na objektech zařízení staveniště a na přípojkách energií.
SPU
22 | 005121030R | Odstranění zařízení staveniště | % | 0.5 | 0 | 0 | 0 | 0 | 0 | 0 | 21 | 0 | 0 | 0 | 0 | 0 |  | RTS 24/ I | Indiv | 0 | 0 |  | VRN |  |  |  | POL99_2
|  | Odstranění objektů zařízení staveniště včetně přípojek energií a jejich odvoz. Položka zahrnuje i náklady na úpravu povrchů po odstranění zařízení staveniště a úklid ploch, na kterých bylo zařízení staveniště provozováno. | [24 empty] | POP |  | Odstranění objektů zařízení staveniště včetně přípojek energií a jejich odvoz. Položka zahrnuje i náklady na úpravu povrchů po odstranění zařízení staveniště a úklid ploch, na kterých bylo zařízení staveniště provozováno.
SPU
Díl: | ON | Ostatní náklady |  |  |  | 0 |  | 0 |  | 0 |  | 0 |  | 0 |  | 0 |  |  |  |  | 0 | [5 empty] | DIL
23 | 005211080R | Bezpečnostní a hygienická opatření na staveništi | % | 1 | 0 | 0 | 0 | 0 | 0 | 0 | 21 | 0 | 0 | 0 | 0 | 0 |  | RTS 24/ I | Indiv | 0 | 0 |  | VRN |  |  |  | POL99_2
|  | Náklady na ochranu staveniště před vstupem nepovolaných osob, včetně příslušného značení, náklady na osvětlení staveniště, náklady na vypracování potřebné dokumentace pro provoz staveniště z hlediska požární ochrany (požární řád a poplachová směrnice) a z hlediska provozu staveniště (provozně dopravní řád). | [24 empty] | POP |  | Náklady na ochranu staveniště před vstupem nepovolaných osob, včetně příslušného značení, náklady na osvětlení staveniště, náklady na vypracování potřebné dokumentace pro provoz staveniště z hlediska požární ochrany (požární řád a poplachová směrnice) a z hlediska provozu staveniště (provozně dopravní řád).
SPU
[25 empty] | 15 | 21 | DPH
| Celkem |  |  |  |  | 4580445.13 | [18 empty] | 0 | 4580445.13 | SUM
END
Note on S6: Jedná se o informaci, zda se jedná o položku, která je do rozpočtu zadána z cenové soustavy RTS, nebo vlastní.
Note on T6: Jedná se o název CÚ, která je zadána u položky rozpočtu