## Rekapitulace stavby
Export VZ |  | List obsahuje: |  |  |  |  | 1) Rekapitulace stavby |  |  | 2) Rekapitulace objektů stavby a soupisů prací | [16 empty] | 3.0 | [5 empty] | False | False | {6212bf4d-2552-47a0-ba0b-b6d5353c258d}
[18 empty] | >> skryté sloupce << | [13 empty] | 0,1 | 21
[32 empty] | 0,01 | 15
|  | REKAPITULACE STAVBY | [16 empty] | v --- níže se nacházejí doplnkové a pomocné údaje k sestavám --- v | [11 empty] | Návod na vyplnění | 0,001
|  | Kód: |  |  |  |  | 2018_10_26 | [23 empty] | Měnit lze pouze buňky se žlutým podbarvením! 1) v Rekapitulaci stavby vyplňte údaje o Uchazeči (přenesou se do ostatních sestav i v jiných listech) 2) na vybraných listech vyplňte v sestavě Soupis prací ceny u položek Podrobnosti k vyplnění naleznete na poslední záložce s Pokyny pro vyplnění | 0,1
|  | Stavba: |  |  |  |  | Akce Pasohlávky | [24 empty] | 0,1
|  | KSO: | [11 empty] | CC-CZ: | [17 empty] | 0,1
|  | Místo: |  |  |  |  | Pasohlávky | [6 empty] | Datum: |  | 26. 10. 2018 | [15 empty] | 0,1
0,1
|  | Zadavatel: | [11 empty] | IČ: | [17 empty] | 0,1
|  |  | UNIFICA a.s., Příkop 834/8, 602 00 Brno | [10 empty] | DIČ: | [17 empty] | 0,1
0,1
|  | Uchazeč: | [11 empty] | IČ: |  | Vyplň údaj | [15 empty] | 0,1
|  |  | Vyplň údaj | [10 empty] | DIČ: |  | Vyplň údaj | [15 empty] | 0,1
False
|  | Projektant: | [11 empty] | IČ: | [17 empty] | False
|  |  | Ing. Arch. Pavel Jura | [10 empty] | DIČ: | [17 empty] | True
0,01
|  | Poznámka: | [29 empty] | 0,01
True
|  | Cena bez DPH | [11 empty] | 9061986.88
[8 empty] | Sazba daně |  | Základ daně |  |  |  | Výše daně
|  | DPH |  | základní |  |  |  | 21% |  | 8836074.38 |  |  |  | 1855575.62
|  |  |  | snížená |  |  |  | 15% |  | 0 |  |  |  | 0
|  |  |  | zákl. přenesená |  |  |  | 21% |  | 0 |  |  |  | 0
|  |  |  | sníž. přenesená |  |  |  | 15% |  | 0 |  |  |  | 0
|  |  |  | nulová |  |  |  | 0% |  | 0 |  |  |  | 0
|  | Cena s DPH | [6 empty] | v |  | CZK |  |  | 10917562.5
REKAPITULACE OBJEKTŮ STAVBY A SOUPISŮ PRACÍ
| Kód: | [6 empty] | 2018_10_26
| Stavba: | [6 empty] | Akce Pasohlávky
| Místo: | [6 empty] | Pasohlávky |  |  |  |  | Datum: |  | 26. 10. 2018
| Zadavatel: | [6 empty] | UNIFICA a.s., Příkop 834/8, 602 00 Brno |  |  |  |  | Projektant: |  | Ing. Arch. Pavel Jura |  |  |  | Informatívní údaje z listů zakázek
Uchazeč:
| Kód |  |  |  | Objekt, Soupis prací | [6 empty] | Cena bez DPH [CZK] |  |  |  | Cena s DPH [CZK] | Typ |  | z toho Ostat. náklady [CZK] | DPH [CZK] | Normohodiny [h] | DPH základní [CZK] | DPH snížená [CZK] | DPH základní přenesená [CZK] | DPH snížená přenesená [CZK] | Základna DPH základní | Základna DPH snížená | Základna DPH zákl. přenesená | Základna DPH sníž. přenesená | Základna DPH nulová
| Náklady stavby celkem | [10 empty] | 9061986.88 |  |  |  | 10917562.5 |  |  | 0 | 1855575.62 | 0 | 1855575.62 | 0 | 0 | 0 | 8836074.38 | 0 | 0 | 0 | 0 |  | D | 0 | ###NOIMPORT### | IMPORT | {6212bf4d-2552-47a0-ba0b-b6d5353c258d} | {00000000-0000-0000-0000-000000000000}
/ |  | Bytový dům |  |  |  | Nájemní bydlení pro seniory Pasohlávky - bytový dům | [5 empty] | 9061986.88 |  |  |  | 10917562.5 | STA |  | 0 | 1855575.62 | 0 | 1855575.62 | 0 | 0 | 0 | 8836074.38 | 0 | 0 | 0 | 0 |  |  | 1 |  | IMPORT | {559dd78e-0e69-4e0c-8963-30de3dd20e1c} | {6212bf4d-2552-47a0-ba0b-b6d5353c258d} | 2

## Bytový dům - Nájemní bydl...
| List obsahuje: |  | 1) Krycí list soupisu | 2) Rekapitulace |  |  | 3) Soupis prací | Zpět na list: | Rekapitulace stavby
[9 empty] | >> skryté sloupce << | [9 empty] | {559dd78e-0e69-4e0c-8963-30de3dd20e1c}
2
| KRYCÍ LIST SOUPISU | [8 empty] | v --- níže se nacházejí doplnkové a pomocné údaje k sestavám --- v | [8 empty] | False
Stavba:
Akce Pasohlávky
Objekt:
Bytový dům - Nájemní bydlení pro seniory Pasohlávky - bytový dům
| KSO: |  |  |  |  | CC-CZ:
| Místo: |  | Pasohlávky |  |  | Datum: | 26. 10. 2018
| Zadavatel: |  |  |  |  | IČ:
|  | UNIFICA a.s., Příkop 834/8, 602 00 Brno |  |  |  | DIČ:
| Uchazeč: |  |  |  |  | IČ:
DIČ:
| Projektant: |  |  |  |  | IČ:
|  | Ing. Arch. Pavel Jura |  |  |  | DIČ:
Poznámka:
| Cena bez DPH | [5 empty] | 9061986.88
|  |  | Základ daně |  |  | Sazba daně | Výše daně
| DPH | základní | 8836074.38 |  |  | 21% | 1855575.62
|  | snížená | 0 |  |  | 15% | 0
|  | zákl. přenesená | 0 |  |  | 21% | 0
|  | sníž. přenesená | 0 |  |  | 15% | 0
|  | nulová | 0 |  |  | 0% | 0
| Cena s DPH |  |  | v | CZK |  | 10917562.5
REKAPITULACE ČLENĚNÍ SOUPISU PRACÍ
Stavba:
Akce Pasohlávky
Objekt:
Bytový dům - Nájemní bydlení pro seniory Pasohlávky - bytový dům
Místo: |  |  | Pasohlávky |  |  | Datum: | 26. 10. 2018
Zadavatel: |  |  | UNIFICA a.s., Příkop 834/8, 602 00 Brno |  |  | Projektant: | Ing. Arch. Pavel Jura
Uchazeč:
Kód dílu - Popis | [6 empty] | Cena celkem [CZK]
Náklady soupisu celkem | [6 empty] | 8841986.88 | [12 empty] | -1
| HSV - Práce a dodávky HSV | [5 empty] | 3456344.31
| 1 - Zemní práce | [5 empty] | 168890.53
| 2 - Zakládání | [5 empty] | 334727.56
| 3 - Svislé a kompletní konstrukce | [5 empty] | 662719.8
| 4 - Vodorovné konstrukce | [5 empty] | 568229.43
| 6 - Úpravy povrchů, podlahy a osazování výplní | [5 empty] | 1266628.08
| 9 - Ostatní konstrukce a práce, bourání | [5 empty] | 307407.6
| 998 - Přesun hmot | [5 empty] | 147741.31
| PSV - Práce a dodávky PSV | [5 empty] | 2769566.57
| 711 - Izolace proti vodě, vlhkosti a plynům | [5 empty] | 128760.65
| 712 - Povlakové krytiny | [5 empty] | 116492.74
| 713 - Izolace tepelné | [5 empty] | 148204.47
| 762 - Konstrukce tesařské | [5 empty] | 286475.02
| 763 - Konstrukce suché výstavby | [5 empty] | 286857.3
| 764 - Konstrukce klempířské | [5 empty] | 261083.7
| 765 - Krytina skládaná | [5 empty] | 10648.26
| 766 - Konstrukce truhlářské | [5 empty] | 76925.13
| 767 - Konstrukce zámečnické | [5 empty] | 838363.54
| 771 - Podlahy z dlaždic | [5 empty] | 0
| 775 - Podlahy skládané | [5 empty] | 519432.95
| 781 - Dokončovací práce - obklady | [5 empty] | 0
| 784 - Dokončovací práce - malby a tapety | [5 empty] | 90410.31
| N00 - Vnitřní TZB - jinde položkově nespecifikované | [5 empty] | 2170000
| VRN - Vedlejší rozpočtové náklady | [5 empty] | 225000
| R - Rezerva | [5 empty] | 221076
SOUPIS PRACÍ
Stavba:
Akce Pasohlávky
Objekt:
Bytový dům - Nájemní bydlení pro seniory Pasohlávky - bytový dům
Místo: |  |  | Pasohlávky |  |  | Datum: | 26. 10. 2018
Zadavatel: |  |  | UNIFICA a.s., Příkop 834/8, 602 00 Brno |  |  | Projektant: | Ing. Arch. Pavel Jura
Uchazeč:
PČ | Typ | Kód | Popis | MJ | Množství | J.cena [CZK] | Cena celkem [CZK] | Cenová soustava |  | Poznámka | DPH | J. Nh [h] | Nh celkem [h] | J. hmotnost [t] | Hmotnost celkem [t] | J. suť [t] | Suť Celkem [t]
Náklady soupisu celkem | [6 empty] | 9061986.88 | [5 empty] | 0 |  | 563.0653 |  | 0 |  | D | -1 | [10 empty] | 9061986.88
| D | HSV | Práce a dodávky HSV |  |  |  | 3456344.31 | [5 empty] | 0 |  | 516.083 |  | 0 | 1 | D | 0 |  |  |  | ROZPOCET | [6 empty] | 3456344.31
| D | 1 | Zemní práce |  |  |  | 168890.53 | [5 empty] | 0 |  | 0 |  | 0 | 1 | D | 1 |  |  |  | ROZPOCET | [6 empty] | 168890.53
1 | K | 131201101 | Hloubení jam nezapažených v hornině tř. 3 objemu do 100 m3 | m3 | 81.12 | 282 | 22875.84 | CS ÚRS 2018 01 |  |  | základní |  | 0 | 0 | 0 | 0 | 0 | 4 | K | 2 |  |  |  | ROZPOCET | 22875.84 | 0 | 0 | 0 | 0 | 1 | 22875.84 | 4 | -1107740402
| VV |  | hloubení jam budovy | [15 empty] | VV | 2 | 1 | True | 0 | ROZPOCET
| VV |  | (14,9+2*1)*(10+2*1)*0,4 |  | 81.12 | [13 empty] | VV | 2 | 2 | True | 1 | ROZPOCET
2 | K | 131201109 | Příplatek za lepivost u hloubení jam nezapažených v hornině tř. 3 | m3 | 81.12 | 10 | 811.2 | CS ÚRS 2018 01 |  |  | základní |  | 0 | 0 | 0 | 0 | 0 | 4 | K | 2 |  |  |  | ROZPOCET | 811.2 | 0 | 0 | 0 | 0 | 1 | 811.2 | 4 | 251803186
3 | K | 132201201 | Hloubení rýh š do 2000 mm v hornině tř. 3 objemu do 100 m3 | m3 | 37.744 | 480 | 18117.12 | CS ÚRS 2018 01 |  |  | základní |  | 0 | 0 | 0 | 0 | 0 | 4 | K | 2 |  |  |  | ROZPOCET | 18117.12 | 0 | 0 | 0 | 0 | 1 | 18117.12 | 4 | 989621030
| VV |  | (4*9,6+2*14,5)*0,7*0,8 |  | 37.744 | [13 empty] | VV | 2 | 2 | True | 1 | ROZPOCET
4 | K | 132201209 | Příplatek za lepivost k hloubení rýh š do 2000 mm v hornině tř. 3 | m3 | 37.744 | 10 | 377.44 | CS ÚRS 2018 01 |  |  | základní |  | 0 | 0 | 0 | 0 | 0 | 4 | K | 2 |  |  |  | ROZPOCET | 377.44 | 0 | 0 | 0 | 0 | 1 | 377.44 | 4 | 959329115
5 | K | 162701105 | Vodorovné přemístění do 10000 m výkopku/sypaniny z horniny tř. 1 až 4 | m3 | 118.864 | 256 | 30429.18 | CS ÚRS 2018 01 |  |  | základní |  | 0 | 0 | 0 | 0 | 0 | 4 | K | 2 |  |  |  | ROZPOCET | 30429.18 | 0 | 0 | 0 | 0 | 1 | 30429.18 | 4 | 278834626
| VV |  | 81,12+37,744 |  | 118.864 | [13 empty] | VV | 2 | 2 | True | 1 | ROZPOCET
6 | K | 171201211 | Poplatek za uložení stavebního odpadu - zeminy a kameniva na skládce | t | 213.955 | 450 | 96279.75 | CS ÚRS 2018 01 |  |  | základní |  | 0 | 0 | 0 | 0 | 0 | 4 | K | 2 |  |  |  | ROZPOCET | 96279.75 | 0 | 0 | 0 | 0 | 1 | 96279.75 | 4 | 1788473173
| VV |  | 118,864*1,8 |  | 213.955 | [13 empty] | VV | 2 | 2 | True | 1 | ROZPOCET
| D | 2 | Zakládání |  |  |  | 334727.56 | [5 empty] | 0 |  | 191.3709 |  | 0 | 1 | D | 1 |  |  |  | ROZPOCET | [6 empty] | 334727.56
7 | K | 271532212 | Podsyp pod základové konstrukce se zhutněním z hrubého kameniva frakce 16 až 32 mm | m3 | 29.8 | 1420 | 42316 | CS ÚRS 2018 01 |  |  | základní |  | 0 | 2.16 | 64.368 | 0 | 0 | 4 | K | 2 |  |  |  | ROZPOCET | 42316 | 0 | 0 | 0 | 0 | 1 | 42316 | 4 | -18370406
| VV |  | 14,9*10*0,2 |  | 29.8 | [13 empty] | VV | 2 | 2 | True | 1 | ROZPOCET
8 | K | 273321511 | Základové desky ze ŽB bez zvýšených nároků na prostředí tř. C 25/30 | m3 | 13.92 | 3060 | 42595.2 | CS ÚRS 2018 01 |  |  | základní |  | 0 | 2.4533 | 34.1498 | 0 | 0 | 4 | K | 2 |  |  |  | ROZPOCET | 42595.2 | 0 | 0 | 0 | 0 | 1 | 42595.2 | 4 | 4587962
| VV |  | základová deska | [15 empty] | VV | 2 | 1 | True | 0 | ROZPOCET
| VV |  | 14,5*9,6*0,1 |  | 13.92 | [13 empty] | VV | 2 | 2 | True | 1 | ROZPOCET
9 | K | 273351121 | Zřízení bednění základových desek | m2 | 4.82 | 401 | 1932.82 | CS ÚRS 2018 01 |  |  | základní |  | 0 | 0.00247 | 0.011905 | 0 | 0 | 4 | K | 2 |  |  |  | ROZPOCET | 1932.82 | 0 | 0 | 0 | 0 | 1 | 1932.82 | 4 | -2136196144
| VV |  | (2*14,5+2*9,6)*0,1 |  | 4.82 | [13 empty] | VV | 2 | 2 | True | 1 | ROZPOCET
10 | K | 273351122 | Odstranění bednění základových desek | m2 | 4.82 | 108 | 520.56 | CS ÚRS 2018 01 |  |  | základní |  | 0 | 0 | 0 | 0 | 0 | 4 | K | 2 |  |  |  | ROZPOCET | 520.56 | 0 | 0 | 0 | 0 | 1 | 520.56 | 4 | -1601933310
11 | K | 273361821 | Výztuž základových desek betonářskou ocelí 10 505 (R) | t | 0.485 | 41500 | 20127.5 | CS ÚRS 2018 01 |  |  | základní |  | 0 | 1.0602 | 0.51418 | 0 | 0 | 4 | K | 2 |  |  |  | ROZPOCET | 20127.5 | 0 | 0 | 0 | 0 | 1 | 20127.5 | 4 | -1062995904
| VV |  | 14,5*9,6*3,03*1,15*0,001 |  | 0.485 | [13 empty] | VV | 2 | 2 | True | 1 | ROZPOCET
12 | K | 274321511 | Základové pasy ze ŽB bez zvýšených nároků na prostředí tř. C 25/30 | m3 | 23.59 | 3060 | 72185.4 | CS ÚRS 2018 01 |  |  | základní |  | 0 | 2.4533 | 57.8731 | 0 | 0 | 4 | K | 2 |  |  |  | ROZPOCET | 72185.4 | 0 | 0 | 0 | 0 | 1 | 72185.4 | 4 | -138090822
| VV |  | (4*9,6+2*14,5)*0,7*0,5 |  | 23.59 | [13 empty] | VV | 2 | 2 | True | 1 | ROZPOCET
13 | K | 274351121 | Zřízení bednění základových pasů rovného | m2 | 67.4 | 319 | 21500.6 | CS ÚRS 2018 01 |  |  | základní |  | 0 | 0.00269 | 0.18131 | 0 | 0 | 4 | K | 2 |  |  |  | ROZPOCET | 21500.6 | 0 | 0 | 0 | 0 | 1 | 21500.6 | 4 | -1681668787
| VV |  | 2*(4*9,6+2*14,5)*0,5 |  | 67.4 | [13 empty] | VV | 2 | 2 | True | 1 | ROZPOCET
14 | K | 274351122 | Odstranění bednění základových pasů rovného | m2 | 67.4 | 61.2 | 4124.88 | CS ÚRS 2018 01 |  |  | základní |  | 0 | 0 | 0 | 0 | 0 | 4 | K | 2 |  |  |  | ROZPOCET | 4124.88 | 0 | 0 | 0 | 0 | 1 | 4124.88 | 4 | 633137986
15 | K | 274361821 | Výztuž základových pásů betonářskou ocelí 10 505 (R) | t | 0.944 | 41500 | 39176 | CS ÚRS 2018 01 |  |  | základní |  | 0 | 1.0602 | 1.0008 | 0 | 0 | 4 | K | 2 |  |  |  | ROZPOCET | 39176 | 0 | 0 | 0 | 0 | 1 | 39176 | 4 | 830357317
| VV |  | 23,59*0,04 |  | 0.944 | [13 empty] | VV | 2 | 2 | True | 1 | ROZPOCET
16 | K | 279113155 | Základová zeď tl do 400 mm z tvárnic ztraceného bednění včetně výplně z betonu tř. C 25/30 | m2 | 33.7 | 1880 | 63356 | CS ÚRS 2018 01 |  |  | základní |  | 0 | 0.96612 | 32.5582 | 0 | 0 | 4 | K | 2 |  |  |  | ROZPOCET | 63356 | 0 | 0 | 0 | 0 | 1 | 63356 | 4 | -1182246495
| VV |  | (4*9,6+2*14,5)*0,5 |  | 33.7 | [13 empty] | VV | 2 | 2 | True | 1 | ROZPOCET
17 | K | 279361821 | Výztuž základových zdí nosných betonářskou ocelí 10 505 | t | 0.674 | 39900 | 26892.6 | CS ÚRS 2018 01 |  |  | základní |  | 0 | 1.0587 | 0.71357 | 0 | 0 | 4 | K | 2 |  |  |  | ROZPOCET | 26892.6 | 0 | 0 | 0 | 0 | 1 | 26892.6 | 4 | 1369120343
| VV |  | 33,7*0,4*0,05 |  | 0.674 | [13 empty] | VV | 2 | 2 | True | 1 | ROZPOCET
| D | 3 | Svislé a kompletní konstrukce |  |  |  | 662719.8 | [5 empty] | 0 |  | 124.1082 |  | 0 | 1 | D | 1 |  |  |  | ROZPOCET | [6 empty] | 662719.8
18 | K | 311235141 | Zdivo jednovrstvé z cihel broušených přes P10 do P15 na tenkovrstvou maltu tloušťky 240 mm | m2 | 487.425 | 1070 | 521544.75 | CS ÚRS 2018 01 |  |  | základní |  | 0 | 0.22158 | 108.0036 | 0 | 0 | 4 | K | 2 |  |  |  | ROZPOCET | 521544.75 | 0 | 0 | 0 | 0 | 1 | 521544.75 | 4 | -56491896
| VV |  | obvodové stěny | [15 empty] | VV | 2 | 1 | True | 0 | ROZPOCET
| VV |  | 9,6*((5,85+7,85)/2) |  | 65.76 | [13 empty] | VV | 2 | 2 | True | 0 | ROZPOCET
| VV |  | -2*1,8*2,2 |  | -7.92 | [13 empty] | VV | 2 | 2 | True | 0 | ROZPOCET
| VV |  | -1*1 |  | -1 | [13 empty] | VV | 2 | 2 | True | 0 | ROZPOCET
| VV |  | 9,6*((8,85+10,85)/2) |  | 94.56 | [13 empty] | VV | 2 | 2 | True | 0 | ROZPOCET
| VV |  | -2,2*1,8 |  | -3.96 | [13 empty] | VV | 2 | 2 | True | 0 | ROZPOCET
| VV |  | -1,8*1,8 |  | -3.24 | [13 empty] | VV | 2 | 2 | True | 0 | ROZPOCET
| VV |  | -2*1*1 |  | -2 | [13 empty] | VV | 2 | 2 | True | 0 | ROZPOCET
| VV |  | 14*((5,85+8,85)/2) |  | 102.9 | [13 empty] | VV | 2 | 2 | True | 0 | ROZPOCET
| VV |  | -6*1,05*2,2 |  | -13.86 | [13 empty] | VV | 2 | 2 | True | 0 | ROZPOCET
| VV |  | -3*0,625*0,625 |  | -1.172 | [13 empty] | VV | 2 | 2 | True | 0 | ROZPOCET
| VV |  | 14*((7,85+10,85)/2) |  | 130.9 | [13 empty] | VV | 2 | 2 | True | 0 | ROZPOCET
| VV |  | -3*1,8*2,2 |  | -11.88 | [13 empty] | VV | 2 | 2 | True | 0 | ROZPOCET
| VV |  | -3*1,25*1,25 |  | -4.688 | [13 empty] | VV | 2 | 2 | True | 0 | ROZPOCET
| VV |  | vnitřní stěny | [15 empty] | VV | 2 | 1 | True | 0 | ROZPOCET
| VV |  | 9,1*((8,95+6,95)/2) |  | 72.345 | [13 empty] | VV | 2 | 2 | True | 0 | ROZPOCET
| VV |  | 9,1*((9,75+7,85)/2) |  | 80.08 | [13 empty] | VV | 2 | 2 | True | 0 | ROZPOCET
| VV |  | -1*2 |  | -2 | [13 empty] | VV | 2 | 2 | True | 0 | ROZPOCET
| VV |  | -2,7*2 |  | -5.4 | [13 empty] | VV | 2 | 2 | True | 0 | ROZPOCET
| VV |  | -1*2 |  | -2 | [13 empty] | VV | 2 | 2 | True | 0 | ROZPOCET
| VV |  | Součet |  | 487.425 | [13 empty] | VV | 2 | 4 | True | 1 | ROZPOCET
19 | K | 317168012 | Překlad keramický plochý š 115 mm dl 1250 mm | kus | 12 | 310 | 3720 | CS ÚRS 2018 01 |  |  | základní |  | 0 | 0.02278 | 0.27336 | 0 | 0 | 4 | K | 2 |  |  |  | ROZPOCET | 3720 | 0 | 0 | 0 | 0 | 1 | 3720 | 4 | 1740254671
20 | K | 317168051 | Překlad keramický vysoký v 238 mm dl 1000 mm | kus | 12 | 340 | 4080 | CS ÚRS 2018 01 |  |  | základní |  | 0 | 0.03655 | 0.4386 | 0 | 0 | 4 | K | 2 |  |  |  | ROZPOCET | 4080 | 0 | 0 | 0 | 0 | 1 | 4080 | 4 | -1388484107
| VV |  | 3*4 |  | 12 | [13 empty] | VV | 2 | 2 | True | 1 | ROZPOCET
21 | K | 317168052 | Překlad keramický vysoký v 238 mm dl 1250 mm | kus | 18 | 425 | 7650 | CS ÚRS 2018 01 |  |  | základní |  | 0 | 0.04555 | 0.8199 | 0 | 0 | 4 | K | 2 |  |  |  | ROZPOCET | 7650 | 0 | 0 | 0 | 0 | 1 | 7650 | 4 | -367419245
| VV |  | 3*6 |  | 18 | [13 empty] | VV | 2 | 2 | True | 1 | ROZPOCET
22 | K | 317168053 | Překlad keramický vysoký v 238 mm dl 1500 mm | kus | 24 | 488 | 11712 | CS ÚRS 2018 01 |  |  | základní |  | 0 | 0.05455 | 1.3092 | 0 | 0 | 4 | K | 2 |  |  |  | ROZPOCET | 11712 | 0 | 0 | 0 | 0 | 1 | 11712 | 4 | -1228128579
| VV |  | 3*8 |  | 24 | [13 empty] | VV | 2 | 2 | True | 1 | ROZPOCET
23 | K | 317168056 | Překlad keramický vysoký v 238 mm dl 2250 mm | kus | 21 | 882 | 18522 | CS ÚRS 2018 01 |  |  | základní |  | 0 | 0.08185 | 1.7189 | 0 | 0 | 4 | K | 2 |  |  |  | ROZPOCET | 18522 | 0 | 0 | 0 | 0 | 1 | 18522 | 4 | 1665822888
| VV |  | 3*7 |  | 21 | [13 empty] | VV | 2 | 2 | True | 1 | ROZPOCET
24 | K | 342244211 | Příčka z cihel broušených na tenkovrstvou maltu tloušťky 115 mm | m2 | 120.924 | 656 | 79326.14 | CS ÚRS 2018 01 |  |  | základní |  | 0 | 0.08731 | 10.5579 | 0 | 0 | 4 | K | 2 |  |  |  | ROZPOCET | 79326.14 | 0 | 0 | 0 | 0 | 1 | 79326.14 | 4 | 32750527
| VV |  | 1.NP | [15 empty] | VV | 2 | 1 | True | 0 | ROZPOCET
| VV |  | (3*4,5+3*3,475)*2,96 |  | 70.818 | [13 empty] | VV | 2 | 2 | True | 0 | ROZPOCET
| VV |  | -3*1*2 |  | -6 | [13 empty] | VV | 2 | 2 | True | 0 | ROZPOCET
| VV |  | -3*0,8*2 |  | -4.8 | [13 empty] | VV | 2 | 2 | True | 0 | ROZPOCET
| VV |  | 2.NP | [15 empty] | VV | 2 | 1 | True | 0 | ROZPOCET
| VV |  | (3*4,5+2*2,125+5,85)*2,96 |  | 69.856 | [13 empty] | VV | 2 | 2 | True | 0 | ROZPOCET
| VV |  | -3*1*2 |  | -6 | [13 empty] | VV | 2 | 2 | True | 0 | ROZPOCET
| VV |  | -3*0,8*2 |  | -4.8 | [13 empty] | VV | 2 | 2 | True | 0 | ROZPOCET
| VV |  | 3.NP | [15 empty] | VV | 2 | 1 | True | 0 | ROZPOCET
| VV |  | 0,625*2,96 |  | 1.85 | [13 empty] | VV | 2 | 2 | True | 0 | ROZPOCET
| VV |  | Součet |  | 120.924 | [13 empty] | VV | 2 | 4 | True | 1 | ROZPOCET
25 | K | 342291111 | Ukotvení příček montážní polyuretanovou pěnou tl příčky do 100 mm | m | 48.15 | 63.6 | 3062.34 | CS ÚRS 2018 01 |  |  | základní |  | 0 | 8e-05 | 0.003852 | 0 | 0 | 4 | K | 2 |  |  |  | ROZPOCET | 3062.34 | 0 | 0 | 0 | 0 | 1 | 3062.34 | 4 | -849398978
| VV |  | 1.NP | [15 empty] | VV | 2 | 1 | True | 0 | ROZPOCET
| VV |  | (3*4,5+3*3,475) |  | 23.925 | [13 empty] | VV | 2 | 2 | True | 0 | ROZPOCET
| VV |  | 2.NP | [15 empty] | VV | 2 | 1 | True | 0 | ROZPOCET
| VV |  | (3*4,5+2*2,125+5,85) |  | 23.6 | [13 empty] | VV | 2 | 2 | True | 0 | ROZPOCET
| VV |  | 3.NP | [15 empty] | VV | 2 | 1 | True | 0 | ROZPOCET
| VV |  | 0,625 |  | 0.625 | [13 empty] | VV | 2 | 2 | True | 0 | ROZPOCET
| VV |  | Součet |  | 48.15 | [13 empty] | VV | 2 | 4 | True | 1 | ROZPOCET
26 | K | 342291121 | Ukotvení příček k cihelným konstrukcím plochými kotvami | m | 51.49 | 109 | 5612.41 | CS ÚRS 2018 01 |  |  | základní |  | 0 | 0.00012 | 0.0061788 | 0 | 0 | 4 | K | 2 |  |  |  | ROZPOCET | 5612.41 | 0 | 0 | 0 | 0 | 1 | 5612.41 | 4 | 1016905605
| VV |  | 19*2,71 |  | 51.49 | [13 empty] | VV | 2 | 2 | True | 1 | ROZPOCET
27 | K | 346272256 | Přizdívka z pórobetonových tvárnic tl 150 mm | m2 | 9.09 | 824 | 7490.16 | CS ÚRS 2018 01 |  |  | základní |  | 0 | 0.10745 | 0.97672 | 0 | 0 | 4 | K | 2 |  |  |  | ROZPOCET | 7490.16 | 0 | 0 | 0 | 0 | 1 | 7490.16 | 4 | -60168136
| VV |  | 3*2,525*1,2 |  | 9.09 | [13 empty] | VV | 2 | 2 | True | 1 | ROZPOCET
| D | 4 | Vodorovné konstrukce |  |  |  | 568229.43 | [5 empty] | 0 |  | 141.8279 |  | 0 | 1 | D | 1 |  |  |  | ROZPOCET | [6 empty] | 568229.43
28 | K | 411321616 | Stropy deskové ze ŽB tř. C 30/37 | m3 | 45.14 | 3620 | 163406.8 | CS ÚRS 2018 01 |  |  | základní |  | 0 | 2.4534 | 110.7478 | 0 | 0 | 4 | K | 2 |  |  |  | ROZPOCET | 163406.8 | 0 | 0 | 0 | 0 | 1 | 163406.8 | 4 | 562757197
| VV |  | nad 1.NP | [15 empty] | VV | 2 | 1 | True | 0 | ROZPOCET
| VV |  | 14,5*9,6*0,16 |  | 22.272 | [13 empty] | VV | 2 | 2 | True | 0 | ROZPOCET
| VV |  | nad 2.NP | [15 empty] | VV | 2 | 1 | True | 0 | ROZPOCET
| VV |  | 9,75*9,6*0,16 |  | 14.976 | [13 empty] | VV | 2 | 2 | True | 0 | ROZPOCET
| VV |  | 5*3,025*0,16 |  | 2.42 | [13 empty] | VV | 2 | 2 | True | 0 | ROZPOCET
| VV |  | balkon | [15 empty] | VV | 2 | 1 | True | 0 | ROZPOCET
| VV |  | 3*1,75*1,9*0,25 |  | 2.494 | [13 empty] | VV | 2 | 2 | True | 0 | ROZPOCET
| VV |  | pavlač | [15 empty] | VV | 2 | 1 | True | 0 | ROZPOCET
| VV |  | 9,53*1,25*0,25 |  | 2.978 | [13 empty] | VV | 2 | 2 | True | 0 | ROZPOCET
| VV |  | Součet |  | 45.14 | [13 empty] | VV | 2 | 4 | True | 1 | ROZPOCET
29 | K | 411351011 | Zřízení bednění stropů deskových tl do 25 cm bez podpěrné kce | m2 | 269.813 | 372 | 100370.44 | CS ÚRS 2018 01 |  |  | základní |  | 0 | 0.00533 | 1.4381 | 0 | 0 | 4 | K | 2 |  |  |  | ROZPOCET | 100370.44 | 0 | 0 | 0 | 0 | 1 | 100370.44 | 4 | -801946314
| VV |  | nad 1.NP | [15 empty] | VV | 2 | 1 | True | 0 | ROZPOCET
| VV |  | 14,5*9,6 |  | 139.2 | [13 empty] | VV | 2 | 2 | True | 0 | ROZPOCET
| VV |  | nad 2.NP | [15 empty] | VV | 2 | 1 | True | 0 | ROZPOCET
| VV |  | 9,75*9,6 |  | 93.6 | [13 empty] | VV | 2 | 2 | True | 0 | ROZPOCET
| VV |  | 5*3,025 |  | 15.125 | [13 empty] | VV | 2 | 2 | True | 0 | ROZPOCET
| VV |  | balkon | [15 empty] | VV | 2 | 1 | True | 0 | ROZPOCET
| VV |  | 3*1,75*1,9 |  | 9.975 | [13 empty] | VV | 2 | 2 | True | 0 | ROZPOCET
| VV |  | pavlač | [15 empty] | VV | 2 | 1 | True | 0 | ROZPOCET
| VV |  | 9,53*1,25 |  | 11.913 | [13 empty] | VV | 2 | 2 | True | 0 | ROZPOCET
| VV |  | Součet |  | 269.813 | [13 empty] | VV | 2 | 4 | True | 1 | ROZPOCET
30 | K | 411351012 | Odstranění bednění stropů deskových tl do 25 cm bez podpěrné kce | m2 | 269.813 | 111 | 29949.24 | CS ÚRS 2018 01 |  |  | základní |  | 0 | 0 | 0 | 0 | 0 | 4 | K | 2 |  |  |  | ROZPOCET | 29949.24 | 0 | 0 | 0 | 0 | 1 | 29949.24 | 4 | 785982139
31 | K | 411354313 | Zřízení podpěrné konstrukce stropů výšky do 4 m tl do 25 cm | m2 | 269.813 | 171 | 46138.02 | CS ÚRS 2018 01 |  |  | základní |  | 0 | 0.00088 | 0.23744 | 0 | 0 | 4 | K | 2 |  |  |  | ROZPOCET | 46138.02 | 0 | 0 | 0 | 0 | 1 | 46138.02 | 4 | 375778165
32 | K | 411354314 | Odstranění podpěrné konstrukce stropů výšky do 4 m tl do 25 cm | m2 | 269.813 | 51.5 | 13895.37 | CS ÚRS 2018 01 |  |  | základní |  | 0 | 0 | 0 | 0 | 0 | 4 | K | 2 |  |  |  | ROZPOCET | 13895.37 | 0 | 0 | 0 | 0 | 1 | 13895.37 | 4 | 765856861
33 | K | 411361821 | Výztuž stropů betonářskou ocelí 10 505 | t | 2.708 | 42300 | 114548.4 | CS ÚRS 2018 01 |  |  | základní |  | 0 | 1.0552 | 2.8574 | 0 | 0 | 4 | K | 2 |  |  |  | ROZPOCET | 114548.4 | 0 | 0 | 0 | 0 | 1 | 114548.4 | 4 | 227762409
| VV |  | 45,14*0,06 |  | 2.708 | [13 empty] | VV | 2 | 2 | True | 1 | ROZPOCET
34 | K | 417321515 | Ztužující pásy a věnce ze ŽB tř. C 25/30 | m3 | 8.3 | 3340 | 27722 | CS ÚRS 2018 01 |  |  | základní |  | 0 | 2.4534 | 20.3632 | 0 | 0 | 4 | K | 2 |  |  |  | ROZPOCET | 27722 | 0 | 0 | 0 | 0 | 1 | 27722 | 4 | -929004036
| VV |  | obvodové stěny | [15 empty] | VV | 2 | 1 | True | 0 | ROZPOCET
| VV |  | 2*4*9,6*0,25*0,25 |  | 4.8 | [13 empty] | VV | 2 | 2 | True | 0 | ROZPOCET
| VV |  | 2*2*14*0,25*0,25 |  | 3.5 | [13 empty] | VV | 2 | 2 | True | 0 | ROZPOCET
| VV |  | Součet |  | 8.3 | [13 empty] | VV | 2 | 4 | True | 1 | ROZPOCET
35 | K | 417351115 | Zřízení bednění ztužujících věnců | m2 | 66.4 | 370 | 24568 | CS ÚRS 2018 01 |  |  | základní |  | 0 | 0.00519 | 0.34462 | 0 | 0 | 4 | K | 2 |  |  |  | ROZPOCET | 24568 | 0 | 0 | 0 | 0 | 1 | 24568 | 4 | 729708851
| VV |  | obvodové stěny | [15 empty] | VV | 2 | 1 | True | 0 | ROZPOCET
| VV |  | 2*2*4*9,6*0,25 |  | 38.4 | [13 empty] | VV | 2 | 2 | True | 0 | ROZPOCET
| VV |  | 2*2*2*14*0,25 |  | 28 | [13 empty] | VV | 2 | 2 | True | 0 | ROZPOCET
| VV |  | Součet |  | 66.4 | [13 empty] | VV | 2 | 4 | True | 1 | ROZPOCET
36 | K | 417351116 | Odstranění bednění ztužujících věnců | m2 | 66.4 | 84.9 | 5637.36 | CS ÚRS 2018 01 |  |  | základní |  | 0 | 0 | 0 | 0 | 0 | 4 | K | 2 |  |  |  | ROZPOCET | 5637.36 | 0 | 0 | 0 | 0 | 1 | 5637.36 | 4 | -2055837841
37 | K | 417361821 | Výztuž ztužujících pásů a věnců betonářskou ocelí 10 505 | t | 0.415 | 41600 | 17264 | CS ÚRS 2018 01 |  |  | základní |  | 0 | 1.0526 | 0.43681 | 0 | 0 | 4 | K | 2 |  |  |  | ROZPOCET | 17264 | 0 | 0 | 0 | 0 | 1 | 17264 | 4 | 1864811885
| VV |  | 8,3*0,05 |  | 0.415 | [13 empty] | VV | 2 | 2 | True | 1 | ROZPOCET
38 | K | 430321616 | Schodišťová konstrukce a rampa ze ŽB tř. C 30/37 | m3 | 2.085 | 4060 | 8465.1 | CS ÚRS 2018 01 |  |  | základní |  | 0 | 2.4534 | 5.1153 | 0 | 0 | 4 | K | 2 |  |  |  | ROZPOCET | 8465.1 | 0 | 0 | 0 | 0 | 1 | 8465.1 | 4 | 1454747069
| VV |  | (4,2+2,75)*1*0,2*1,5 |  | 2.085 | [13 empty] | VV | 2 | 2 | True | 1 | ROZPOCET
39 | K | 430361821 | Výztuž schodišťové konstrukce a rampy betonářskou ocelí 10 505 | t | 0.104 | 48800 | 5075.2 | CS ÚRS 2018 01 |  |  | základní |  | 0 | 1.0489 | 0.10908 | 0 | 0 | 4 | K | 2 |  |  |  | ROZPOCET | 5075.2 | 0 | 0 | 0 | 0 | 1 | 5075.2 | 4 | -642528574
| VV |  | 2,085*0,05 |  | 0.104 | [13 empty] | VV | 2 | 2 | True | 1 | ROZPOCET
40 | K | 431351121 | Zřízení bednění podest schodišť a ramp přímočarých v do 4 m | m2 | 13.9 | 685 | 9521.5 | CS ÚRS 2018 01 |  |  | základní |  | 0 | 0.01282 | 0.1782 | 0 | 0 | 4 | K | 2 |  |  |  | ROZPOCET | 9521.5 | 0 | 0 | 0 | 0 | 1 | 9521.5 | 4 | -2120315620
| VV |  | 2*(4,2+2,75)*1 |  | 13.9 | [13 empty] | VV | 2 | 2 | True | 1 | ROZPOCET
41 | K | 431351122 | Odstranění bednění podest schodišť a ramp přímočarých v do 4 m | m2 | 13.9 | 120 | 1668 | CS ÚRS 2018 01 |  |  | základní |  | 0 | 0 | 0 | 0 | 0 | 4 | K | 2 |  |  |  | ROZPOCET | 1668 | 0 | 0 | 0 | 0 | 1 | 1668 | 4 | -1064889896
| D | 6 | Úpravy povrchů, podlahy a osazování výplní |  |  |  | 1266628.08 | [5 empty] | 0 |  | 58.7102 |  | 0 | 1 | D | 1 |  |  |  | ROZPOCET | [6 empty] | 1266628.08
42 | K | 612131121 | Penetrační disperzní nátěr vnitřních stěn nanášený ručně | m2 | 818.378 | 59.3 | 48529.82 | CS ÚRS 2018 01 |  |  | základní |  | 0 | 0.00026 | 0.21278 | 0 | 0 | 4 | K | 2 |  |  |  | ROZPOCET | 48529.82 | 0 | 0 | 0 | 0 | 1 | 48529.82 | 4 | 1596127012
43 | K | 612321141 | Vápenocementová omítka štuková dvouvrstvá vnitřních stěn nanášená ručně | m2 | 818.378 | 450 | 368270.1 | CS ÚRS 2018 01 |  |  | základní |  | 0 | 0.01838 | 15.0418 | 0 | 0 | 4 | K | 2 |  |  |  | ROZPOCET | 368270.1 | 0 | 0 | 0 | 0 | 1 | 368270.1 | 4 | 1790875096
| VV |  | obvodové stěny | [15 empty] | VV | 2 | 1 | True | 0 | ROZPOCET
| VV |  | 1.NP | [15 empty] | VV | 2 | 1 | True | 0 | ROZPOCET
| VV |  | 6*9,1*2,71 |  | 147.966 | [13 empty] | VV | 2 | 2 | True | 0 | ROZPOCET
| VV |  | 2*14*2,71 |  | 75.88 | [13 empty] | VV | 2 | 2 | True | 0 | ROZPOCET
| VV |  | 2.NP | [15 empty] | VV | 2 | 1 | True | 0 | ROZPOCET
| VV |  | 9,1*3,34 |  | 30.394 | [13 empty] | VV | 2 | 2 | True | 0 | ROZPOCET
| VV |  | 9,1*4,26 |  | 38.766 | [13 empty] | VV | 2 | 2 | True | 0 | ROZPOCET
| VV |  | 4*9,1*2,71 |  | 98.644 | [13 empty] | VV | 2 | 2 | True | 0 | ROZPOCET
| VV |  | 2*4,5*((4,26+3,34)/2) |  | 34.2 | [13 empty] | VV | 2 | 2 | True | 0 | ROZPOCET
| VV |  | 2*9,5*2,71 |  | 51.49 | [13 empty] | VV | 2 | 2 | True | 0 | ROZPOCET
| VV |  | 2*4,5*2,71 |  | 24.39 | [13 empty] | VV | 2 | 2 | True | 0 | ROZPOCET
| VV |  | 3.NP | [15 empty] | VV | 2 | 1 | True | 0 | ROZPOCET
| VV |  | 2*4,5*((2,3+3,2)/2) |  | 24.75 | [13 empty] | VV | 2 | 2 | True | 0 | ROZPOCET
| VV |  | 9,1*2,3 |  | 20.93 | [13 empty] | VV | 2 | 2 | True | 0 | ROZPOCET
| VV |  | 9,1*3,2 |  | 29.12 | [13 empty] | VV | 2 | 2 | True | 0 | ROZPOCET
| VV |  | příčky | [15 empty] | VV | 2 | 1 | True | 0 | ROZPOCET
| VV |  | 2*120,924 |  | 241.848 | [13 empty] | VV | 2 | 2 | True | 0 | ROZPOCET
| VV |  | Součet |  | 818.378 | [13 empty] | VV | 2 | 4 | True | 1 | ROZPOCET
44 | K | 612321191 | Příplatek k vápenocementové omítce vnitřních stěn za každých dalších 5 mm tloušťky ručně | m2 | 818.378 | 64.4 | 52703.54 | CS ÚRS 2018 01 |  |  | základní |  | 0 | 0.0079 | 6.4652 | 0 | 0 | 4 | K | 2 |  |  |  | ROZPOCET | 52703.54 | 0 | 0 | 0 | 0 | 1 | 52703.54 | 4 | -1680168944
45 | K | 622143003 | Montáž omítkových plastových nebo pozinkovaných rohových profilů s tkaninou | m | 174.2 | 39.9 | 6950.58 | CS ÚRS 2018 01 |  |  | základní |  | 0 | 0 | 0 | 0 | 0 | 4 | K | 2 |  |  |  | ROZPOCET | 6950.58 | 0 | 0 | 0 | 0 | 1 | 6950.58 | 4 | 112959271
| VV |  | obvodové stěny | [15 empty] | VV | 2 | 1 | True | 0 | ROZPOCET
| VV |  | 2*(2*1,8+2*2,2) |  | 16 | [13 empty] | VV | 2 | 2 | True | 0 | ROZPOCET
| VV |  | 4*1 |  | 4 | [13 empty] | VV | 2 | 2 | True | 0 | ROZPOCET
| VV |  | 2*2,2+2*1,8 |  | 8 | [13 empty] | VV | 2 | 2 | True | 0 | ROZPOCET
| VV |  | 4*1,8 |  | 7.2 | [13 empty] | VV | 2 | 2 | True | 0 | ROZPOCET
| VV |  | 2*(4*1) |  | 8 | [13 empty] | VV | 2 | 2 | True | 0 | ROZPOCET
| VV |  | 6*(2*1,05+2*2,2) |  | 39 | [13 empty] | VV | 2 | 2 | True | 0 | ROZPOCET
| VV |  | 3*4*0,625 |  | 7.5 | [13 empty] | VV | 2 | 2 | True | 0 | ROZPOCET
| VV |  | 3*(2*1,8+2*2,2) |  | 24 | [13 empty] | VV | 2 | 2 | True | 0 | ROZPOCET
| VV |  | 3*(4*1,25) |  | 15 | [13 empty] | VV | 2 | 2 | True | 0 | ROZPOCET
| VV |  | (2*2,7+2*2) |  | 9.4 | [13 empty] | VV | 2 | 2 | True | 0 | ROZPOCET
| VV |  | 4*1 |  | 4 | [13 empty] | VV | 2 | 2 | True | 0 | ROZPOCET
| VV |  | vnitřní | [15 empty] | VV | 2 | 1 | True | 0 | ROZPOCET
| VV |  | 10*2,71 |  | 27.1 | [13 empty] | VV | 2 | 2 | True | 0 | ROZPOCET
| VV |  | 2*2+1 |  | 5 | [13 empty] | VV | 2 | 2 | True | 0 | ROZPOCET
| VV |  | Součet |  | 174.2 | [13 empty] | VV | 2 | 4 | True | 1 | ROZPOCET
46 | M | 590514800 | lišta rohová Al 10/10 cm s tkaninou bal. 2,5 m | m | 182.91 | 10.2 | 1865.68 | CS ÚRS 2018 01 |  |  | základní |  | 0 | 3e-05 | 0.0054873 | 0 | 0 | 8 | M | 2 |  |  |  | ROZPOCET | 1865.68 | 0 | 0 | 0 | 0 | 1 | 1865.68 | 4 | 1172798717
| VV |  | 174,2*1,05 'Přepočtené koeficientem množství |  | 182.91 | [13 empty] | VV | 2 | 2 | False | 1 | ROZPOCET
47 | K | 622143004 | Montáž omítkových samolepících začišťovacích profilů pro spojení s okenním rámem | m | 284.2 | 34.8 | 9890.16 | CS ÚRS 2018 01 |  |  | základní |  | 0 | 0 | 0 | 0 | 0 | 4 | K | 2 |  |  |  | ROZPOCET | 9890.16 | 0 | 0 | 0 | 0 | 1 | 9890.16 | 4 | 1729070556
| VV |  | obvodové stěny | [15 empty] | VV | 2 | 1 | True | 0 | ROZPOCET
| VV |  | 2*(2*1,8+2*2,2) |  | 16 | [13 empty] | VV | 2 | 2 | True | 0 | ROZPOCET
| VV |  | 4*1 |  | 4 | [13 empty] | VV | 2 | 2 | True | 0 | ROZPOCET
| VV |  | 2*2,2+2*1,8 |  | 8 | [13 empty] | VV | 2 | 2 | True | 0 | ROZPOCET
| VV |  | 4*1,8 |  | 7.2 | [13 empty] | VV | 2 | 2 | True | 0 | ROZPOCET
| VV |  | 2*(4*1) |  | 8 | [13 empty] | VV | 2 | 2 | True | 0 | ROZPOCET
| VV |  | 6*(2*1,05+2*2,2) |  | 39 | [13 empty] | VV | 2 | 2 | True | 0 | ROZPOCET
| VV |  | 3*4*0,625 |  | 7.5 | [13 empty] | VV | 2 | 2 | True | 0 | ROZPOCET
| VV |  | 3*(2*1,8+2*2,2) |  | 24 | [13 empty] | VV | 2 | 2 | True | 0 | ROZPOCET
| VV |  | 3*(4*1,25) |  | 15 | [13 empty] | VV | 2 | 2 | True | 0 | ROZPOCET
| VV |  | (2*2,7+2*2) |  | 9.4 | [13 empty] | VV | 2 | 2 | True | 0 | ROZPOCET
| VV |  | 4*1 |  | 4 | [13 empty] | VV | 2 | 2 | True | 0 | ROZPOCET
| VV |  | Mezisoučet |  | 142.1 | [13 empty] | VV | 2 | 3 | True | 0 | ROZPOCET
| VV |  | vnitřní | [15 empty] | VV | 2 | 1 | True | 0 | ROZPOCET
| VV |  | 142,1 |  | 142.1 | [13 empty] | VV | 2 | 2 | True | 0 | ROZPOCET
| VV |  | Součet |  | 284.2 | [13 empty] | VV | 2 | 4 | True | 1 | ROZPOCET
48 | M | 59051476 | profil okenní začišťovací se sklovláknitou armovací tkaninou 9 mm/2,4 m | m | 326.83 | 29.6 | 9674.17 | CS ÚRS 2018 01 |  |  | základní |  | 0 | 4e-05 | 0.013073 | 0 | 0 | 8 | M | 2 |  |  |  | ROZPOCET | 9674.17 | 0 | 0 | 0 | 0 | 1 | 9674.17 | 4 | 657600557
| VV |  | 284,2*1,15 'Přepočtené koeficientem množství |  | 326.83 | [13 empty] | VV | 2 | 2 | False | 1 | ROZPOCET
49 | K | 622211041 | Montáž kontaktního zateplení vnějších stěn z polystyrénových desek tl do 200 mm | m2 | 414.16 | 780 | 323044.8 | CS ÚRS 2018 01 |  |  | základní |  | 0 | 0.0085 | 3.5204 | 0 | 0 | 4 | K | 2 |  |  |  | ROZPOCET | 323044.8 | 0 | 0 | 0 | 0 | 1 | 323044.8 | 4 | -334842875
| VV |  | obvodové stěny | [15 empty] | VV | 2 | 1 | True | 0 | ROZPOCET
| VV |  | 10*((5,85+7,85)/2) |  | 68.5 | [13 empty] | VV | 2 | 2 | True | 0 | ROZPOCET
| VV |  | -2*1,8*2,2 |  | -7.92 | [13 empty] | VV | 2 | 2 | True | 0 | ROZPOCET
| VV |  | -1*1 |  | -1 | [13 empty] | VV | 2 | 2 | True | 0 | ROZPOCET
| VV |  | 10*((8,85+10,85)/2) |  | 98.5 | [13 empty] | VV | 2 | 2 | True | 0 | ROZPOCET
| VV |  | -2,2*1,8 |  | -3.96 | [13 empty] | VV | 2 | 2 | True | 0 | ROZPOCET
| VV |  | -1,8*1,8 |  | -3.24 | [13 empty] | VV | 2 | 2 | True | 0 | ROZPOCET
| VV |  | -2*1*1 |  | -2 | [13 empty] | VV | 2 | 2 | True | 0 | ROZPOCET
| VV |  | 14,9*((5,85+8,85)/2) |  | 109.515 | [13 empty] | VV | 2 | 2 | True | 0 | ROZPOCET
| VV |  | -6*1,05*2,2 |  | -13.86 | [13 empty] | VV | 2 | 2 | True | 0 | ROZPOCET
| VV |  | -3*0,625*0,625 |  | -1.172 | [13 empty] | VV | 2 | 2 | True | 0 | ROZPOCET
| VV |  | 14,9*((7,85+10,85)/2) |  | 139.315 | [13 empty] | VV | 2 | 2 | True | 0 | ROZPOCET
| VV |  | -3*1,8*2,2 |  | -11.88 | [13 empty] | VV | 2 | 2 | True | 0 | ROZPOCET
| VV |  | -3*1,25*1,25 |  | -4.688 | [13 empty] | VV | 2 | 2 | True | 0 | ROZPOCET
| VV |  | 10*((1,8+2,85)/2) |  | 23.25 | [13 empty] | VV | 2 | 2 | True | 0 | ROZPOCET
| VV |  | 10*((2,57+3,67)/2) |  | 31.2 | [13 empty] | VV | 2 | 2 | True | 0 | ROZPOCET
| VV |  | -2,7*2 |  | -5.4 | [13 empty] | VV | 2 | 2 | True | 0 | ROZPOCET
| VV |  | -1*1 |  | -1 | [13 empty] | VV | 2 | 2 | True | 0 | ROZPOCET
| VV |  | Součet |  | 414.16 | [13 empty] | VV | 2 | 4 | True | 1 | ROZPOCET
50 | M | 28375954 | deska EPS 70 fasádní λ=0,039 tl 200mm | m2 | 419.181 | 218 | 91381.46 | CS ÚRS 2018 01 |  |  | základní |  | 0 | 0.0034 | 1.4252 | 0 | 0 | 8 | M | 2 |  |  |  | ROZPOCET | 91381.46 | 0 | 0 | 0 | 0 | 1 | 91381.46 | 4 | -1570171948
| VV |  | 414,16-14,94 |  | 399.22 | [13 empty] | VV | 2 | 2 | True | 1 | ROZPOCET
| VV |  | 399,22*1,05 'Přepočtené koeficientem množství |  | 419.181 | [13 empty] | VV | 2 | 2 | False | 1 | ROZPOCET
51 | M | 28376399.ISV | Isover EPS PERIMETR 200mm | m2 | 15.687 | 431 | 6761.1 |  |  |  | základní |  | 0 | 0.0049 | 0.076866 | 0 | 0 | 8 | M | 2 |  |  |  | ROZPOCET | 6761.1 | 0 | 0 | 0 | 0 | 1 | 6761.1 | 4 | -1258758015
| VV |  | (2*14,9+2*10)*0,3 |  | 14.94 | [13 empty] | VV | 2 | 2 | True | 1 | ROZPOCET
| VV |  | 14,94*1,05 'Přepočtené koeficientem množství |  | 15.687 | [13 empty] | VV | 2 | 2 | False | 1 | ROZPOCET
52 | K | 622251101 | Příplatek k cenám kontaktního zateplení stěn za použití tepelněizolačních zátek z polystyrenu | m2 | 414.16 | 14.7 | 6088.15 | CS ÚRS 2018 01 |  |  | základní |  | 0 | 6e-05 | 0.02485 | 0 | 0 | 4 | K | 2 |  |  |  | ROZPOCET | 6088.15 | 0 | 0 | 0 | 0 | 1 | 6088.15 | 4 | -1295147072
53 | K | 622252002 | Montáž ostatních lišt kontaktního zateplení | m | 219.7 | 50.8 | 11160.76 | CS ÚRS 2018 01 |  |  | základní |  | 0 | 0.00025 | 0.054925 | 0 | 0 | 4 | K | 2 |  |  |  | ROZPOCET | 11160.76 | 0 | 0 | 0 | 0 | 1 | 11160.76 | 4 | -836450221
| VV |  | 155,45+36,625+27,625 |  | 219.7 | [13 empty] | VV | 2 | 2 | True | 1 | ROZPOCET
54 | M | 59051486 | lišta rohová PVC 10/15cm s tkaninou | m | 178.768 | 25 | 4469.2 | CS ÚRS 2018 01 |  |  | základní |  | 0 | 3e-05 | 0.005363 | 0 | 0 | 8 | M | 2 |  |  |  | ROZPOCET | 4469.2 | 0 | 0 | 0 | 0 | 1 | 4469.2 | 4 | -2112214356
| VV |  | obvodové stěny | [15 empty] | VV | 2 | 1 | True | 0 | ROZPOCET
| VV |  | 2*(2*2,2) |  | 8.8 | [13 empty] | VV | 2 | 2 | True | 0 | ROZPOCET
| VV |  | 2*1 |  | 2 | [13 empty] | VV | 2 | 2 | True | 0 | ROZPOCET
| VV |  | 2*1,8 |  | 3.6 | [13 empty] | VV | 2 | 2 | True | 0 | ROZPOCET
| VV |  | 4*1,8 |  | 7.2 | [13 empty] | VV | 2 | 2 | True | 0 | ROZPOCET
| VV |  | 2*(2*1) |  | 4 | [13 empty] | VV | 2 | 2 | True | 0 | ROZPOCET
| VV |  | 6*(2*2,2) |  | 26.4 | [13 empty] | VV | 2 | 2 | True | 0 | ROZPOCET
| VV |  | 3*2*0,625 |  | 3.75 | [13 empty] | VV | 2 | 2 | True | 0 | ROZPOCET
| VV |  | 3*(2*2,2) |  | 13.2 | [13 empty] | VV | 2 | 2 | True | 0 | ROZPOCET
| VV |  | 3*(2*1,25) |  | 7.5 | [13 empty] | VV | 2 | 2 | True | 0 | ROZPOCET
| VV |  | (+2*2) |  | 4 | [13 empty] | VV | 2 | 2 | True | 0 | ROZPOCET
| VV |  | 2*1 |  | 2 | [13 empty] | VV | 2 | 2 | True | 0 | ROZPOCET
| VV |  | ostatní | [15 empty] | VV | 2 | 1 | True | 0 | ROZPOCET
| VV |  | 5,8+7,75+10,75+8,7 |  | 33 | [13 empty] | VV | 2 | 2 | True | 0 | ROZPOCET
| VV |  | 40 |  | 40 | [13 empty] | VV | 2 | 2 | True | 0 | ROZPOCET
| VV |  | Součet |  | 155.45 | [13 empty] | VV | 2 | 4 | True | 1 | ROZPOCET
| VV |  | 155,45*1,15 'Přepočtené koeficientem množství |  | 178.768 | [13 empty] | VV | 2 | 2 | False | 1 | ROZPOCET
55 | M | 59051492R | lišta s okapničkou PVC UV 10/15, 2 m | m | 38.456 | 28.5 | 1096 |  |  |  | základní |  | 0 | 0.0004 | 0.015382 | 0 | 0 | 8 | M | 2 |  |  |  | ROZPOCET | 1096 | 0 | 0 | 0 | 0 | 1 | 1096 | 4 | -569456720
| VV |  | obvodové stěny | [15 empty] | VV | 2 | 1 | True | 0 | ROZPOCET
| VV |  | 2*(1,8) |  | 3.6 | [13 empty] | VV | 2 | 2 | True | 0 | ROZPOCET
| VV |  | 1 |  | 1 | [13 empty] | VV | 2 | 2 | True | 0 | ROZPOCET
| VV |  | 1,8 |  | 1.8 | [13 empty] | VV | 2 | 2 | True | 0 | ROZPOCET
| VV |  | 1,8 |  | 1.8 | [13 empty] | VV | 2 | 2 | True | 0 | ROZPOCET
| VV |  | 2*1 |  | 2 | [13 empty] | VV | 2 | 2 | True | 0 | ROZPOCET
| VV |  | 6*1,05 |  | 6.3 | [13 empty] | VV | 2 | 2 | True | 0 | ROZPOCET
| VV |  | 3*0,625 |  | 1.875 | [13 empty] | VV | 2 | 2 | True | 0 | ROZPOCET
| VV |  | 3*(2*1,8) |  | 10.8 | [13 empty] | VV | 2 | 2 | True | 0 | ROZPOCET
| VV |  | 3*(1,25) |  | 3.75 | [13 empty] | VV | 2 | 2 | True | 0 | ROZPOCET
| VV |  | 2,7 |  | 2.7 | [13 empty] | VV | 2 | 2 | True | 0 | ROZPOCET
| VV |  | 1 |  | 1 | [13 empty] | VV | 2 | 2 | True | 0 | ROZPOCET
| VV |  | Součet |  | 36.625 | [13 empty] | VV | 2 | 4 | True | 1 | ROZPOCET
| VV |  | 36,625*1,05 'Přepočtené koeficientem množství |  | 38.456 | [13 empty] | VV | 2 | 2 | False | 1 | ROZPOCET
56 | M | 59051494R | lišta parapetní | m | 29.006 | 41 | 1189.25 |  |  |  | základní |  | 0 | 0.0004 | 0.011602 | 0 | 0 | 8 | M | 2 |  |  |  | ROZPOCET | 1189.25 | 0 | 0 | 0 | 0 | 1 | 1189.25 | 4 | -1189819944
| VV |  | obvodové stěny | [15 empty] | VV | 2 | 1 | True | 0 | ROZPOCET
| VV |  | 2*(1,8) |  | 3.6 | [13 empty] | VV | 2 | 2 | True | 0 | ROZPOCET
| VV |  | 1 |  | 1 | [13 empty] | VV | 2 | 2 | True | 0 | ROZPOCET
| VV |  | 1,8 |  | 1.8 | [13 empty] | VV | 2 | 2 | True | 0 | ROZPOCET
| VV |  | 1,8 |  | 1.8 | [13 empty] | VV | 2 | 2 | True | 0 | ROZPOCET
| VV |  | 2*1 |  | 2 | [13 empty] | VV | 2 | 2 | True | 0 | ROZPOCET
| VV |  | 3*0,625 |  | 1.875 | [13 empty] | VV | 2 | 2 | True | 0 | ROZPOCET
| VV |  | 3*(2*1,8) |  | 10.8 | [13 empty] | VV | 2 | 2 | True | 0 | ROZPOCET
| VV |  | 3*(1,25) |  | 3.75 | [13 empty] | VV | 2 | 2 | True | 0 | ROZPOCET
| VV |  | 1 |  | 1 | [13 empty] | VV | 2 | 2 | True | 0 | ROZPOCET
| VV |  | Součet |  | 27.625 | [13 empty] | VV | 2 | 4 | True | 1 | ROZPOCET
| VV |  | 27,625*1,05 'Přepočtené koeficientem množství |  | 29.006 | [13 empty] | VV | 2 | 2 | False | 1 | ROZPOCET
57 | K | 622381051R | Tenkovrstvá minerální pastovitá tenkovrstvá omítka zrnitosti 1,5mm BAUMIT NANOPORTOP včetně penetrace vnějších stěn | m2 | 419.22 | 295 | 123669.9 |  |  |  | základní |  | 0 | 0.00288 | 1.2074 | 0 | 0 | 4 | K | 2 |  |  |  | ROZPOCET | 123669.9 | 0 | 0 | 0 | 0 | 1 | 123669.9 | 4 | -1143773853
| P |  | Poznámka k položce: Povrchová úprava ETICS bude z minerální pastovité tenkovrstvé omítky zrnitosti 1,5mm BAUMIT NANOPORTOP. Mezní odchylky rovinnosti povrchových úprav na 2m lati mohou být max. 2mm. viz skladby W dle pohledů P01 | [15 empty] | P | 2
| VV |  | 399,22 |  | 399.22 | [13 empty] | VV | 2 | 2 | True | 0 | ROZPOCET
| VV |  | 20 |  | 20 | [13 empty] | VV | 2 | 2 | True | 0 | ROZPOCET
| VV |  | Součet |  | 419.22 | [13 empty] | VV | 2 | 4 | True | 1 | ROZPOCET
58 | K | 622511111 | Tenkovrstvá akrylátová mozaiková střednězrnná omítka včetně penetrace vnějších stěn | m2 | 14.94 | 566 | 8456.04 | CS ÚRS 2018 01 |  |  | základní |  | 0 | 0.00628 | 0.093823 | 0 | 0 | 4 | K | 2 |  |  |  | ROZPOCET | 8456.04 | 0 | 0 | 0 | 0 | 1 | 8456.04 | 4 | -923999719
59 | K | 629991011 | Zakrytí výplní otvorů a svislých ploch fólií přilepenou lepící páskou | m2 | 156.12 | 34 | 5308.08 | CS ÚRS 2018 01 |  |  | základní |  | 0 | 0 | 0 | 0 | 0 | 4 | K | 2 |  |  |  | ROZPOCET | 5308.08 | 0 | 0 | 0 | 0 | 1 | 5308.08 | 4 | -360446940
| VV |  | obvodové stěny | [15 empty] | VV | 2 | 1 | True | 0 | ROZPOCET
| VV |  | 2*(1,8*2,2) |  | 7.92 | [13 empty] | VV | 2 | 2 | True | 0 | ROZPOCET
| VV |  | 1*1 |  | 1 | [13 empty] | VV | 2 | 2 | True | 0 | ROZPOCET
| VV |  | 2,2*1,8 |  | 3.96 | [13 empty] | VV | 2 | 2 | True | 0 | ROZPOCET
| VV |  | 1,8*1,8 |  | 3.24 | [13 empty] | VV | 2 | 2 | True | 0 | ROZPOCET
| VV |  | 2*1*1 |  | 2 | [13 empty] | VV | 2 | 2 | True | 0 | ROZPOCET
| VV |  | 6*(1,05*2,2) |  | 13.86 | [13 empty] | VV | 2 | 2 | True | 0 | ROZPOCET
| VV |  | 3*0,625*0,625 |  | 1.172 | [13 empty] | VV | 2 | 2 | True | 0 | ROZPOCET
| VV |  | 3*(1,8*2,2) |  | 11.88 | [13 empty] | VV | 2 | 2 | True | 0 | ROZPOCET
| VV |  | 3*(1,25*1,25) |  | 4.688 | [13 empty] | VV | 2 | 2 | True | 0 | ROZPOCET
| VV |  | (2,7*2) |  | 5.4 | [13 empty] | VV | 2 | 2 | True | 0 | ROZPOCET
| VV |  | 1*1 |  | 1 | [13 empty] | VV | 2 | 2 | True | 0 | ROZPOCET
| VV |  | ostatní | [15 empty] | VV | 2 | 1 | True | 0 | ROZPOCET
| VV |  | 100 |  | 100 | [13 empty] | VV | 2 | 2 | True | 0 | ROZPOCET
| VV |  | Součet |  | 156.12 | [13 empty] | VV | 2 | 4 | True | 1 | ROZPOCET
60 | K | 632441216 | Potěr anhydritový samonivelační tl do 60 mm C20 litý | m2 | 299.138 | 430 | 128629.34 |  |  |  | základní |  | 0 | 0.102 | 30.5121 | 0 | 0 | 4 | K | 2 |  |  |  | ROZPOCET | 128629.34 | 0 | 0 | 0 | 0 | 1 | 128629.34 | 4 | 1436463300
| VV |  | 2*3*4,5*9,1 |  | 245.7 | [13 empty] | VV | 2 | 2 | True | 0 | ROZPOCET
| VV |  | 4,5*9,1 |  | 40.95 | [13 empty] | VV | 2 | 2 | True | 0 | ROZPOCET
| VV |  | 4,5*2,775 |  | 12.488 | [13 empty] | VV | 2 | 2 | True | 0 | ROZPOCET
| VV |  | Součet |  | 299.138 | [13 empty] | VV | 2 | 4 | True | 1 | ROZPOCET
61 | K | 633811111 | Broušení nerovností betonových podlah do 2 mm - stržení šlemu | m2 | 299.138 | 58.8 | 17589.31 | CS ÚRS 2018 01 |  |  | základní |  | 0 | 0 | 0 | 0 | 0 | 4 | K | 2 |  |  |  | ROZPOCET | 17589.31 | 0 | 0 | 0 | 0 | 1 | 17589.31 | 4 | -353448722
| P |  | Poznámka k položce: betonový podklad pro epoxidový nátěr SIKAFLOOR musí být mechanicky upraven | [15 empty] | P | 2
62 | K | 634111113 | Obvodová dilatace pružnou těsnicí páskou v 80 mm mezi stěnou a mazaninou | m | 297.7 | 63.2 | 18814.64 | CS ÚRS 2018 01 |  |  | základní |  | 0 | 6e-05 | 0.017862 | 0 | 0 | 4 | K | 2 |  |  |  | ROZPOCET | 18814.64 | 0 | 0 | 0 | 0 | 1 | 18814.64 | 4 | 48236262
| VV |  | obvodové stěny | [15 empty] | VV | 2 | 1 | True | 0 | ROZPOCET
| VV |  | 1.NP | [15 empty] | VV | 2 | 1 | True | 0 | ROZPOCET
| VV |  | 6*9,1 |  | 54.6 | [13 empty] | VV | 2 | 2 | True | 0 | ROZPOCET
| VV |  | 2*14 |  | 28 | [13 empty] | VV | 2 | 2 | True | 0 | ROZPOCET
| VV |  | 2.NP | [15 empty] | VV | 2 | 1 | True | 0 | ROZPOCET
| VV |  | 9,1 |  | 9.1 | [13 empty] | VV | 2 | 2 | True | 0 | ROZPOCET
| VV |  | 9,1 |  | 9.1 | [13 empty] | VV | 2 | 2 | True | 0 | ROZPOCET
| VV |  | 4*9,1 |  | 36.4 | [13 empty] | VV | 2 | 2 | True | 0 | ROZPOCET
| VV |  | 2*4,5 |  | 9 | [13 empty] | VV | 2 | 2 | True | 0 | ROZPOCET
| VV |  | 2*9,5 |  | 19 | [13 empty] | VV | 2 | 2 | True | 0 | ROZPOCET
| VV |  | 2*4,5 |  | 9 | [13 empty] | VV | 2 | 2 | True | 0 | ROZPOCET
| VV |  | 3.NP | [15 empty] | VV | 2 | 1 | True | 0 | ROZPOCET
| VV |  | 2*4,5 |  | 9 | [13 empty] | VV | 2 | 2 | True | 0 | ROZPOCET
| VV |  | 9,1 |  | 9.1 | [13 empty] | VV | 2 | 2 | True | 0 | ROZPOCET
| VV |  | 9,1 |  | 9.1 | [13 empty] | VV | 2 | 2 | True | 0 | ROZPOCET
| VV |  | příčky | [15 empty] | VV | 2 | 1 | True | 0 | ROZPOCET
| VV |  | 1.NP | [15 empty] | VV | 2 | 1 | True | 0 | ROZPOCET
| VV |  | 2*(3*4,5+3*3,475) |  | 47.85 | [13 empty] | VV | 2 | 2 | True | 0 | ROZPOCET
| VV |  | 2.NP | [15 empty] | VV | 2 | 1 | True | 0 | ROZPOCET
| VV |  | 2*(3*4,5+2*2,125+5,85) |  | 47.2 | [13 empty] | VV | 2 | 2 | True | 0 | ROZPOCET
| VV |  | 3.NP | [15 empty] | VV | 2 | 1 | True | 0 | ROZPOCET
| VV |  | 2*0,625 |  | 1.25 | [13 empty] | VV | 2 | 2 | True | 0 | ROZPOCET
| VV |  | Součet |  | 297.7 | [13 empty] | VV | 2 | 4 | True | 1 | ROZPOCET
63 | K | 642942611 | Osazování zárubní nebo rámů dveřních kovových do 2,5 m2 na montážní pěnu | kus | 13 | 422 | 5486 | CS ÚRS 2018 01 |  |  | základní |  | 0 | 0.00048 | 0.00624 | 0 | 0 | 4 | K | 2 |  |  |  | ROZPOCET | 5486 | 0 | 0 | 0 | 0 | 1 | 5486 | 4 | -815421080
64 | M | 642-01 | ocelová zárubeň dveří | kus | 13 | 1200 | 15600 |  |  |  | základní |  | 0 | 0 | 0 | 0 | 0 | 8 | M | 2 |  |  |  | ROZPOCET | 15600 | 0 | 0 | 0 | 0 | 1 | 15600 | 4 | 824460371
| D | 9 | Ostatní konstrukce a práce, bourání |  |  |  | 307407.6 | [5 empty] | 0 |  | 0.065699 |  | 0 | 1 | D | 1 |  |  |  | ROZPOCET | [6 empty] | 307407.6
65 | K | 941221112 | Montáž lešení řadového rámového těžkého zatížení do 300 kg/m2 š do 1,2 m v do 25 m | m2 | 424.18 | 56.2 | 23838.92 | CS ÚRS 2018 01 |  |  | základní |  | 0 | 0 | 0 | 0 | 0 | 4 | K | 2 |  |  |  | ROZPOCET | 23838.92 | 0 | 0 | 0 | 0 | 1 | 23838.92 | 4 | -829611119
| P |  | Poznámka k položce: návrh a kalkulaci lešení si navrhne zhotovitel na základě vlastní technologie | [15 empty] | P | 2
| VV |  | obvodové stěny | [15 empty] | VV | 2 | 1 | True | 0 | ROZPOCET
| VV |  | (9,6+2*0,9)*((5,85+7,85)/2) |  | 78.09 | [13 empty] | VV | 2 | 2 | True | 0 | ROZPOCET
| VV |  | (9,6+2*0,9)*((8,85+10,85)/2) |  | 112.29 | [13 empty] | VV | 2 | 2 | True | 0 | ROZPOCET
| VV |  | 14*((5,85+8,85)/2) |  | 102.9 | [13 empty] | VV | 2 | 2 | True | 0 | ROZPOCET
| VV |  | 14*((7,85+10,85)/2) |  | 130.9 | [13 empty] | VV | 2 | 2 | True | 0 | ROZPOCET
| VV |  | Součet |  | 424.18 | [13 empty] | VV | 2 | 4 | True | 1 | ROZPOCET
66 | K | 941221211 | Příplatek k lešení řadovému rámovému těžkému š 1,2 m v do 25 m za první a ZKD den použití | m2 | 76352.4 | 2.08 | 158812.99 | CS ÚRS 2018 01 |  |  | základní |  | 0 | 0 | 0 | 0 | 0 | 4 | K | 2 |  |  |  | ROZPOCET | 158812.99 | 0 | 0 | 0 | 0 | 1 | 158812.99 | 4 | -1249294066
| P |  | Poznámka k položce: dobu potřebnou pro lešení si zhotovitel navrhne na základě vlastního předpokladu a cenu zakalkuluje do položky příplatku bez ohledu na množství zde uvedené | [15 empty] | P | 2
| VV |  | 424,18*180 'Přepočtené koeficientem množství |  | 76352.4 | [13 empty] | VV | 2 | 2 | False | 1 | ROZPOCET
67 | K | 941221812 | Demontáž lešení řadového rámového těžkého zatížení do 300 kg/m2 š do 1,2 m v do 25 m | m2 | 424.18 | 38.3 | 16246.09 | CS ÚRS 2018 01 |  |  | základní |  | 0 | 0 | 0 | 0 | 0 | 4 | K | 2 |  |  |  | ROZPOCET | 16246.09 | 0 | 0 | 0 | 0 | 1 | 16246.09 | 4 | -1119658684
| P |  | Poznámka k položce: návrh a kalkulaci lešení si navrhne zhotovitel na základě vlastní technologie | [15 empty] | P | 2
68 | K | 944511111 | Montáž ochranné sítě z textilie z umělých vláken | m2 | 424.18 | 17.8 | 7550.4 | CS ÚRS 2018 01 |  |  | základní |  | 0 | 0 | 0 | 0 | 0 | 4 | K | 2 |  |  |  | ROZPOCET | 7550.4 | 0 | 0 | 0 | 0 | 1 | 7550.4 | 4 | -867793169
69 | K | 944511211 | Příplatek k ochranné síti za první a ZKD den použití | m2 | 76352.4 | 0.36 | 27486.86 | CS ÚRS 2018 01 |  |  | základní |  | 0 | 0 | 0 | 0 | 0 | 4 | K | 2 |  |  |  | ROZPOCET | 27486.86 | 0 | 0 | 0 | 0 | 1 | 27486.86 | 4 | 147963147
| P |  | Poznámka k položce: dobu potřebnou proochrannou síť si zhotovitel navrhne na základě vlastního předpokladu a cenu zakalkuluje do položky příplatku bez ohledu na množství zde uvedené | [15 empty] | P | 2
| VV |  | 424,18*180 'Přepočtené koeficientem množství |  | 76352.4 | [13 empty] | VV | 2 | 2 | False | 1 | ROZPOCET
70 | K | 944511811 | Demontáž ochranné sítě z textilie z umělých vláken | m2 | 424.18 | 12 | 5090.16 | CS ÚRS 2018 01 |  |  | základní |  | 0 | 0 | 0 | 0 | 0 | 4 | K | 2 |  |  |  | ROZPOCET | 5090.16 | 0 | 0 | 0 | 0 | 1 | 5090.16 | 4 | -1374036790
71 | K | 949101111 | Lešení pomocné pro objekty pozemních staveb s lešeňovou podlahou v do 1,9 m zatížení do 150 kg/m2 | m2 | 367.835 | 49.8 | 18318.18 | CS ÚRS 2018 01 |  |  | základní |  | 0 | 0.00013 | 0.047819 | 0 | 0 | 4 | K | 2 |  |  |  | ROZPOCET | 18318.18 | 0 | 0 | 0 | 0 | 1 | 18318.18 | 4 | 1352622156
| VV |  | 2*9,1*14+9,25*9,4+9,4*2,775 |  | 367.835 | [13 empty] | VV | 2 | 2 | True | 1 | ROZPOCET
72 | K | 952901111 | Vyčištění budov bytové a občanské výstavby při výšce podlaží do 4 m | m2 | 447 | 112 | 50064 | CS ÚRS 2018 01 |  |  | základní |  | 0 | 4e-05 | 0.01788 | 0 | 0 | 4 | K | 2 |  |  |  | ROZPOCET | 50064 | 0 | 0 | 0 | 0 | 1 | 50064 | 4 | 1714849161
| VV |  | 3*14,9*10 |  | 447 | [13 empty] | VV | 2 | 2 | True | 1 | ROZPOCET
| D | 998 | Přesun hmot |  |  |  | 147741.31 | [5 empty] | 0 |  | 0 |  | 0 | 1 | D | 1 |  |  |  | ROZPOCET | [6 empty] | 147741.31
73 | K | 998011002 | Přesun hmot pro budovy zděné v do 12 m | t | 516.578 | 286 | 147741.31 | CS ÚRS 2018 01 |  |  | základní |  | 0 | 0 | 0 | 0 | 0 | 4 | K | 2 |  |  |  | ROZPOCET | 147741.31 | 0 | 0 | 0 | 0 | 1 | 147741.31 | 4 | -775180925
| D | PSV | Práce a dodávky PSV |  |  |  | 2769566.57 | [5 empty] | 0 |  | 46.9823 |  | 0 | 2 | D | 0 |  |  |  | ROZPOCET | [6 empty] | 2769566.57
| D | 711 | Izolace proti vodě, vlhkosti a plynům |  |  |  | 128760.65 | [5 empty] | 0 |  | 2.1167 |  | 0 | 2 | D | 1 |  |  |  | ROZPOCET | [6 empty] | 128760.65
74 | K | 711111001 | Provedení izolace proti zemní vlhkosti vodorovné za studena nátěrem penetračním | m2 | 139.2 | 10.1 | 1405.92 | CS ÚRS 2018 01 |  |  | základní |  | 0 | 0 | 0 | 0 | 0 | 16 | K | 2 |  |  |  | ROZPOCET | 1405.92 | 0 | 0 | 0 | 0 | 1 | 1405.92 | 16 | 590584013
| VV |  | 14,5*9,6 |  | 139.2 | [13 empty] | VV | 2 | 2 | True | 1 | ROZPOCET
75 | M | 111631500 | lak asfaltový ALP/9 (MJ t) bal 9 kg | t | 0.042 | 48300 | 2028.6 | CS ÚRS 2018 01 |  |  | základní |  | 0 | 1 | 0.042 | 0 | 0 | 32 | M | 2 |  |  |  | ROZPOCET | 2028.6 | 0 | 0 | 0 | 0 | 1 | 2028.6 | 16 | -461047117
| P |  | Poznámka k položce: Spotřeba 0,3-0,4kg/m2 dle povrchu, ředidlo technický benzín | [15 empty] | P | 2
| VV |  | 139,2*0,0003 'Přepočtené koeficientem množství |  | 0.042 | [13 empty] | VV | 2 | 2 | False | 1 | ROZPOCET
76 | K | 711112001 | Provedení izolace proti zemní vlhkosti svislé za studena nátěrem penetračním | m2 | 48.2 | 22 | 1060.4 | CS ÚRS 2018 01 |  |  | základní |  | 0 | 0 | 0 | 0 | 0 | 16 | K | 2 |  |  |  | ROZPOCET | 1060.4 | 0 | 0 | 0 | 0 | 1 | 1060.4 | 16 | -172233632
| VV |  | (2*14,5+2*9,6)*1 |  | 48.2 | [13 empty] | VV | 2 | 2 | True | 1 | ROZPOCET
77 | M | 111631500 | lak asfaltový ALP/9 (MJ t) bal 9 kg | t | 0.017 | 48300 | 821.1 | CS ÚRS 2018 01 |  |  | základní |  | 0 | 1 | 0.017 | 0 | 0 | 32 | M | 2 |  |  |  | ROZPOCET | 821.1 | 0 | 0 | 0 | 0 | 1 | 821.1 | 16 | 222237758
| P |  | Poznámka k položce: Spotřeba 0,3-0,4kg/m2 dle povrchu, ředidlo technický benzín | [15 empty] | P | 2
| VV |  | 48,2*0,00035 'Přepočtené koeficientem množství |  | 0.017 | [13 empty] | VV | 2 | 2 | False | 1 | ROZPOCET
78 | K | 711113119 | Izolace proti zemní vlhkosti vodorovná za studena těsnicí stěrkou | m2 | 31.518 | 360 | 11346.48 |  |  |  | základní |  | 0 | 0.003 | 0.094554 | 0 | 0 | 16 | K | 2 |  |  |  | ROZPOCET | 11346.48 | 0 | 0 | 0 | 0 | 1 | 11346.48 | 16 | -543052781
| P |  | Poznámka k položce: těsnící stěrka koupelen a vlhkých prostor | [15 empty] | P | 2
| VV |  | 1.NP | [15 empty] | VV | 2 | 1 | True | 0 | ROZPOCET
| VV |  | 3*2,275*2,75 |  | 18.769 | [13 empty] | VV | 2 | 2 | True | 0 | ROZPOCET
| VV |  | 2.NP | [15 empty] | VV | 2 | 1 | True | 0 | ROZPOCET
| VV |  | 2,525*1,4 |  | 3.535 | [13 empty] | VV | 2 | 2 | True | 0 | ROZPOCET
| VV |  | 2,275*2,025 |  | 4.607 | [13 empty] | VV | 2 | 2 | True | 0 | ROZPOCET
| VV |  | 2,275*2,025 |  | 4.607 | [13 empty] | VV | 2 | 2 | True | 0 | ROZPOCET
| VV |  | Součet |  | 31.518 | [13 empty] | VV | 2 | 4 | True | 1 | ROZPOCET
79 | K | 711113129 | Izolace proti zemní vlhkosti svislá za studena těsnicí stěrkou | m2 | 34.081 | 380 | 12950.78 |  |  |  | základní |  | 0 | 0.003 | 0.10224 | 0 | 0 | 16 | K | 2 |  |  |  | ROZPOCET | 12950.78 | 0 | 0 | 0 | 0 | 1 | 12950.78 | 16 | -1417579536
| P |  | Poznámka k položce: těsnící stěrka koupelen a vlhkých prostor | [15 empty] | P | 2
| VV |  | 1.NP | [15 empty] | VV | 2 | 1 | True | 0 | ROZPOCET
| VV |  | (3*(2*2,275+2*2,75))*0,15 |  | 4.523 | [13 empty] | VV | 2 | 2 | True | 0 | ROZPOCET
| VV |  | (3*2)*0,15 |  | 0.9 | [13 empty] | VV | 2 | 2 | True | 0 | ROZPOCET
| VV |  | 3*2*1*2 |  | 12 | [13 empty] | VV | 2 | 2 | True | 0 | ROZPOCET
| VV |  | 2.NP | [15 empty] | VV | 2 | 1 | True | 0 | ROZPOCET
| VV |  | (2*2,525+2*1,4)*0,15 |  | 1.178 | [13 empty] | VV | 2 | 2 | True | 0 | ROZPOCET
| VV |  | (2*2,275+2*2,025)*0,15 |  | 1.29 | [13 empty] | VV | 2 | 2 | True | 0 | ROZPOCET
| VV |  | (2*2,275+2*2,025)*0,15 |  | 1.29 | [13 empty] | VV | 2 | 2 | True | 0 | ROZPOCET
| VV |  | (3*2)*0,15 |  | 0.9 | [13 empty] | VV | 2 | 2 | True | 0 | ROZPOCET
| VV |  | 3*2*1*2 |  | 12 | [13 empty] | VV | 2 | 2 | True | 0 | ROZPOCET
| VV |  | Součet |  | 34.081 | [13 empty] | VV | 2 | 4 | True | 1 | ROZPOCET
80 | K | 711141559 | Provedení izolace proti zemní vlhkosti pásy přitavením vodorovné NAIP | m2 | 278.4 | 102 | 28396.8 | CS ÚRS 2018 01 |  |  | základní |  | 0 | 0.0004 | 0.11136 | 0 | 0 | 16 | K | 2 |  |  |  | ROZPOCET | 28396.8 | 0 | 0 | 0 | 0 | 1 | 28396.8 | 16 | -263443512
| VV |  | základová izolace 2 vrstvy | [15 empty] | VV | 2 | 1 | True | 0 | ROZPOCET
| VV |  | 2*14,5*9,6 |  | 278.4 | [13 empty] | VV | 2 | 2 | True | 1 | ROZPOCET
81 | M | 6283315-1 | pás těžký asfaltovaný GLASTEK 40 SPECIAL MINERAL | m2 | 320.16 | 125 | 40020 |  |  |  | základní |  | 0 | 0.0045 | 1.4407 | 0 | 0 | 32 | M | 2 |  |  |  | ROZPOCET | 40020 | 0 | 0 | 0 | 0 | 1 | 40020 | 16 | -473844352
| VV |  | 278,4*1,15 'Přepočtené koeficientem množství |  | 320.16 | [13 empty] | VV | 2 | 2 | False | 1 | ROZPOCET
82 | K | 711142559 | Provedení izolace proti zemní vlhkosti pásy přitavením svislé NAIP | m2 | 48.2 | 117 | 5639.4 | CS ÚRS 2018 01 |  |  | základní |  | 0 | 0.0004 | 0.01928 | 0 | 0 | 16 | K | 2 |  |  |  | ROZPOCET | 5639.4 | 0 | 0 | 0 | 0 | 1 | 5639.4 | 16 | -641775090
| VV |  | (2*14,5+2*9,6)*1 |  | 48.2 | [13 empty] | VV | 2 | 2 | True | 1 | ROZPOCET
83 | M | 6283315-1 | pás těžký asfaltovaný GLASTEK 40 SPECIAL MINERAL | m2 | 55.43 | 125 | 6928.75 |  |  |  | základní |  | 0 | 0.0045 | 0.24943 | 0 | 0 | 32 | M | 2 |  |  |  | ROZPOCET | 6928.75 | 0 | 0 | 0 | 0 | 1 | 6928.75 | 16 | -253944967
| VV |  | 48,2*1,15 'Přepočtené koeficientem množství |  | 55.43 | [13 empty] | VV | 2 | 2 | False | 1 | ROZPOCET
84 | K | 711161115 | Izolace proti zemní vlhkosti nopovou fólií vodorovná, nopek v 20,0 mm, tl do 1,0 mm | m2 | 48.2 | 177 | 8531.4 | CS ÚRS 2018 01 |  |  | základní |  | 0 | 0.00069 | 0.033258 | 0 | 0 | 16 | K | 2 |  |  |  | ROZPOCET | 8531.4 | 0 | 0 | 0 | 0 | 1 | 8531.4 | 16 | 1406509708
| VV |  | (2*14,5+2*9,6)*1 |  | 48.2 | [13 empty] | VV | 2 | 2 | True | 1 | ROZPOCET
85 | K | 711199101 | Provedení těsnícího pásu do spoje dilatační nebo styčné spáry podlaha - stěna | m | 69 | 59.5 | 4105.5 | CS ÚRS 2018 01 |  |  | základní |  | 0 | 0 | 0 | 0 | 0 | 16 | K | 2 |  |  |  | ROZPOCET | 4105.5 | 0 | 0 | 0 | 0 | 1 | 4105.5 | 16 | -1382137127
| VV |  | 1.NP | [15 empty] | VV | 2 | 1 | True | 0 | ROZPOCET
| VV |  | 3*(2*2,275+2*2,75) |  | 30.15 | [13 empty] | VV | 2 | 2 | True | 0 | ROZPOCET
| VV |  | 3*2 |  | 6 | [13 empty] | VV | 2 | 2 | True | 0 | ROZPOCET
| VV |  | 2*3*0,15 |  | 0.9 | [13 empty] | VV | 2 | 2 | True | 0 | ROZPOCET
| VV |  | 2.NP | [15 empty] | VV | 2 | 1 | True | 0 | ROZPOCET
| VV |  | 2*2,525+2*1,4 |  | 7.85 | [13 empty] | VV | 2 | 2 | True | 0 | ROZPOCET
| VV |  | 2*2,275+2*2,025 |  | 8.6 | [13 empty] | VV | 2 | 2 | True | 0 | ROZPOCET
| VV |  | 2*2,275+2*2,025 |  | 8.6 | [13 empty] | VV | 2 | 2 | True | 0 | ROZPOCET
| VV |  | 3*2 |  | 6 | [13 empty] | VV | 2 | 2 | True | 0 | ROZPOCET
| VV |  | 2*3*0,15 |  | 0.9 | [13 empty] | VV | 2 | 2 | True | 0 | ROZPOCET
| VV |  | Součet |  | 69 | [13 empty] | VV | 2 | 4 | True | 1 | ROZPOCET
86 | M | 28355022 | páska pružná těsnící š 120mm | m | 75.9 | 72.8 | 5525.52 | CS ÚRS 2018 01 |  |  | základní |  | 0 | 9e-05 | 0.006831 | 0 | 0 | 32 | M | 2 |  |  |  | ROZPOCET | 5525.52 | 0 | 0 | 0 | 0 | 1 | 5525.52 | 16 | 1876221092
| VV |  | 69*1,1 'Přepočtené koeficientem množství |  | 75.9 | [13 empty] | VV | 2 | 2 | False | 1 | ROZPOCET
87 | K | 998711201 | Přesun hmot procentní pro izolace proti vodě, vlhkosti a plynům v objektech v do 6 m | % | 0 | 3.05 | 0 | CS ÚRS 2018 01 |  |  | základní |  | 0 | 0 | 0 | 0 | 0 | 16 | K | 2 |  |  |  | ROZPOCET | 0 | 0 | 0 | 0 | 0 | 1 | 0 | 16 | -738540325
| D | 712 | Povlakové krytiny |  |  |  | 116492.74 | [5 empty] | 0 |  | 19.5571 |  | 0 | 2 | D | 1 |  |  |  | ROZPOCET | [6 empty] | 116492.74
88 | K | 712311101 | Provedení povlakové krytiny střech do 10° za studena lakem penetračním nebo asfaltovým | m2 | 62.74 | 12.2 | 765.43 | CS ÚRS 2018 01 |  |  | základní |  | 0 | 0 | 0 | 0 | 0 | 16 | K | 2 |  |  |  | ROZPOCET | 765.43 | 0 | 0 | 0 | 0 | 1 | 765.43 | 16 | -1084022913
| VV |  | 4,5*9,1 |  | 40.95 | [13 empty] | VV | 2 | 2 | True | 0 | ROZPOCET
| VV |  | 2*4,5*(1,16+0,25) |  | 12.69 | [13 empty] | VV | 2 | 2 | True | 0 | ROZPOCET
| VV |  | 2*9,1*0,5 |  | 9.1 | [13 empty] | VV | 2 | 2 | True | 0 | ROZPOCET
| VV |  | Součet |  | 62.74 | [13 empty] | VV | 2 | 4 | True | 1 | ROZPOCET
89 | M | 11163150 | lak asfaltový penetrační | t | 0.019 | 48300 | 917.7 | CS ÚRS 2018 01 |  |  | základní |  | 0 | 1 | 0.019 | 0 | 0 | 32 | M | 2 |  |  |  | ROZPOCET | 917.7 | 0 | 0 | 0 | 0 | 1 | 917.7 | 16 | -1042582808
| P |  | Poznámka k položce: standard DEKPRIMER | [15 empty] | P | 2
| VV |  | 62,74*0,0003 'Přepočtené koeficientem množství |  | 0.019 | [13 empty] | VV | 2 | 2 | False | 1 | ROZPOCET
90 | K | 712341559 | Provedení povlakové krytiny střech do 10° pásy NAIP přitavením v plné ploše | m2 | 62.74 | 105 | 6587.7 | CS ÚRS 2018 01 |  |  | základní |  | 0 | 0.00088 | 0.055211 | 0 | 0 | 16 | K | 2 |  |  |  | ROZPOCET | 6587.7 | 0 | 0 | 0 | 0 | 1 | 6587.7 | 16 | -1989613142
| VV |  | 4,5*9,1 |  | 40.95 | [13 empty] | VV | 2 | 2 | True | 0 | ROZPOCET
| VV |  | 2*4,5*(1,16+0,25) |  | 12.69 | [13 empty] | VV | 2 | 2 | True | 0 | ROZPOCET
| VV |  | 2*9,1*0,5 |  | 9.1 | [13 empty] | VV | 2 | 2 | True | 0 | ROZPOCET
| VV |  | Součet |  | 62.74 | [13 empty] | VV | 2 | 4 | True | 1 | ROZPOCET
91 | M | 62852257 | pásy s modifikovaným asfaltem tl. 5,0 mm | m2 | 72.151 | 165 | 11904.92 | CS ÚRS 2018 01 |  |  | základní |  | 0 | 0.0061 | 0.44012 | 0 | 0 | 32 | M | 2 |  |  |  | ROZPOCET | 11904.92 | 0 | 0 | 0 | 0 | 1 | 11904.92 | 16 | 1786773591
| P |  | Poznámka k položce: standard GLASTEK 40 SPECIAL MINERAL | [15 empty] | P | 2
| VV |  | 62,74*1,15 'Přepočtené koeficientem množství |  | 72.151 | [13 empty] | VV | 2 | 2 | False | 1 | ROZPOCET
92 | K | 712363-K | Provedení povlakové krytiny střech do 10° termoplastickou fólií PVC s příslušenstvím a spoji | m2 | 57.25 | 280 | 16030 |  |  |  | základní |  | 0 | 0 | 0 | 0 | 0 | 16 | K | 2 |  |  |  | ROZPOCET | 16030 | 0 | 0 | 0 | 0 | 1 | 16030 | 16 | -1678919302
| P |  | Poznámka k položce: Součástí dodávky střešního pláště bude dodávka prvků z plechu potaženého fólií, potřebných pro montáž (rohové lišty, ukončující lišty…) + lemování a manžety všech prostupujících konstrukcí střešním pláštěm včetně utěsnění a zatmelení. | [15 empty] | P | 2
| VV |  | 4,5*9,1 |  | 40.95 | [13 empty] | VV | 2 | 2 | True | 0 | ROZPOCET
| VV |  | 2*4,5*0,8 |  | 7.2 | [13 empty] | VV | 2 | 2 | True | 0 | ROZPOCET
| VV |  | 2*9,1*0,5 |  | 9.1 | [13 empty] | VV | 2 | 2 | True | 0 | ROZPOCET
| VV |  | Součet |  | 57.25 | [13 empty] | VV | 2 | 4 | True | 1 | ROZPOCET
93 | M | 2832200 | hydroizolační fólie z mPVC s PES výztužnou vložkou, mechanicky kotvená, bílá - s odrazivým povrchem | m2 | 68.7 | 340 | 23358 |  |  |  | základní |  | 0 | 0.00254 | 0.1745 | 0 | 0 | 32 | M | 2 |  |  |  | ROZPOCET | 23358 | 0 | 0 | 0 | 0 | 1 | 23358 | 16 | -100865358
| VV |  | 57,25*1,2 'Přepočtené koeficientem množství |  | 68.7 | [13 empty] | VV | 2 | 2 | False | 1 | ROZPOCET
94 | K | 712363R01 | Provedení prokotvení na konstrukci, pospojování provedení napojení, prostupů, soklů, systémového oplechování apod. | m2 | 57.25 | 280 | 16030 |  |  |  | základní |  | 0 | 0 | 0 | 0 | 0 | 16 | K | 2 |  |  |  | ROZPOCET | 16030 | 0 | 0 | 0 | 0 | 1 | 16030 | 16 | 1822004374
| P |  | Poznámka k položce: včetně dodávky materiálu | [15 empty] | P | 2
95 | K | 712391171 | Provedení povlakové krytiny střech do 10° podkladní textilní vrstvy | m2 | 57.25 | 43.2 | 2473.2 | CS ÚRS 2018 01 |  |  | základní |  | 0 | 0 | 0 | 0 | 0 | 16 | K | 2 |  |  |  | ROZPOCET | 2473.2 | 0 | 0 | 0 | 0 | 1 | 2473.2 | 16 | -731468630
| VV |  | 4,5*9,1 |  | 40.95 | [13 empty] | VV | 2 | 2 | True | 0 | ROZPOCET
| VV |  | 2*4,5*0,8 |  | 7.2 | [13 empty] | VV | 2 | 2 | True | 0 | ROZPOCET
| VV |  | 2*9,1*0,5 |  | 9.1 | [13 empty] | VV | 2 | 2 | True | 0 | ROZPOCET
| VV |  | Součet |  | 57.25 | [13 empty] | VV | 2 | 4 | True | 1 | ROZPOCET
96 | M | 69311068 | geotextilie netkaná PP 300g/m2 | m2 | 65.838 | 23.8 | 1566.94 | CS ÚRS 2018 01 |  |  | základní |  | 0 | 0.0003 | 0.019751 | 0 | 0 | 32 | M | 2 |  |  |  | ROZPOCET | 1566.94 | 0 | 0 | 0 | 0 | 1 | 1566.94 | 16 | 555098334
| VV |  | 57,25*1,15 'Přepočtené koeficientem množství |  | 65.838 | [13 empty] | VV | 2 | 2 | False | 1 | ROZPOCET
97 | K | 712771101 | Provedení ochranné vrstvy z textilií nebo rohoží volně s přesahem vegetační střechy sklon do 5° | m2 | 36.9 | 30.8 | 1136.52 | CS ÚRS 2018 01 |  |  | základní |  | 0 | 0 | 0 | 0 | 0 | 16 | K | 2 |  |  |  | ROZPOCET | 1136.52 | 0 | 0 | 0 | 0 | 1 | 1136.52 | 16 | 967274630
| VV |  | 4,1*9 |  | 36.9 | [13 empty] | VV | 2 | 2 | True | 1 | ROZPOCET
98 | M | 69334100 | rohož ochranná vegetačních střech 600 g/m2, tl 4 mm, PP/PES | m2 | 42.435 | 72.3 | 3068.05 | CS ÚRS 2018 01 |  |  | základní |  | 0 | 0.0006 | 0.025461 | 0 | 0 | 32 | M | 2 |  |  |  | ROZPOCET | 3068.05 | 0 | 0 | 0 | 0 | 1 | 3068.05 | 16 | 1903853746
| VV |  | 36,9*1,15 'Přepočtené koeficientem množství |  | 42.435 | [13 empty] | VV | 2 | 2 | False | 1 | ROZPOCET
99 | K | 712771201 | Provedení drenážní vrstvy vegetační střechy z kameniva tloušťky do 100 mm sklon do 5° | m2 | 36.9 | 49.6 | 1830.24 | CS ÚRS 2018 01 |  |  | základní |  | 0 | 0 | 0 | 0 | 0 | 16 | K | 2 |  |  |  | ROZPOCET | 1830.24 | 0 | 0 | 0 | 0 | 1 | 1830.24 | 16 | -1465147076
100 | M | 58333625 | kamenivo těžené hrubé prané frakce 4-8 | t | 13.284 | 508 | 6748.27 | CS ÚRS 2018 01 |  |  | základní |  | 0 | 1 | 13.284 | 0 | 0 | 32 | M | 2 |  |  |  | ROZPOCET | 6748.27 | 0 | 0 | 0 | 0 | 1 | 6748.27 | 16 | 1010287082
| VV |  | 36,9*0,2*1,8 |  | 13.284 | [13 empty] | VV | 2 | 2 | True | 1 | ROZPOCET
101 | K | 712771271 | Provedení filtrační vrstvy vegetační střechy z textilií sklon do 5° | m2 | 36.9 | 16.9 | 623.61 | CS ÚRS 2018 01 |  |  | základní |  | 0 | 0 | 0 | 0 | 0 | 16 | K | 2 |  |  |  | ROZPOCET | 623.61 | 0 | 0 | 0 | 0 | 1 | 623.61 | 16 | 1974296470
102 | M | 69334310 | geotextilie filtrační vegetačních střech 105 g/m2, tl 1,1 mm, PP | m2 | 40.59 | 12.6 | 511.43 | CS ÚRS 2018 01 |  |  | základní |  | 0 | 0.0001 | 0.004059 | 0 | 0 | 32 | M | 2 |  |  |  | ROZPOCET | 511.43 | 0 | 0 | 0 | 0 | 1 | 511.43 | 16 | 968247312
| VV |  | 36,9*1,1 'Přepočtené koeficientem množství |  | 40.59 | [13 empty] | VV | 2 | 2 | False | 1 | ROZPOCET
103 | K | 712771401 | Provedení vegetační vrstvy ze substrátu tloušťky do 100 mm vegetační střechy sklon do 5° | m2 | 36.9 | 49.7 | 1833.93 | CS ÚRS 2018 01 |  |  | základní |  | 0 | 0 | 0 | 0 | 0 | 16 | K | 2 |  |  |  | ROZPOCET | 1833.93 | 0 | 0 | 0 | 0 | 1 | 1833.93 | 16 | 2010357340
104 | M | 10321225 | substrát vegetačních střech extenzivní s nízkým obsahem organické složky | m3 | 7.38 | 2860 | 21106.8 | CS ÚRS 2018 01 |  |  | základní |  | 0 | 0.75 | 5.535 | 0 | 0 | 32 | M | 2 |  |  |  | ROZPOCET | 21106.8 | 0 | 0 | 0 | 0 | 1 | 21106.8 | 16 | -1091989347
| VV |  | 36,9*0,2 |  | 7.38 | [13 empty] | VV | 2 | 2 | True | 1 | ROZPOCET
105 | K | 998712202 | Přesun hmot procentní pro krytiny povlakové v objektech v do 12 m | % | 0 | 3.15 | 0 | CS ÚRS 2018 01 |  |  | základní |  | 0 | 0 | 0 | 0 | 0 | 16 | K | 2 |  |  |  | ROZPOCET | 0 | 0 | 0 | 0 | 0 | 1 | 0 | 16 | -1344069834
| D | 713 | Izolace tepelné |  |  |  | 148204.47 | [5 empty] | 0 |  | 2.8574 |  | 0 | 2 | D | 1 |  |  |  | ROZPOCET | [6 empty] | 148204.47
106 | K | 713121111 | Montáž izolace tepelné podlah volně kladenými rohožemi, pásy, dílci, deskami 1 vrstva | m2 | 174.414 | 22.7 | 3959.2 | CS ÚRS 2018 01 |  |  | základní |  | 0 | 0 | 0 | 0 | 0 | 16 | K | 2 |  |  |  | ROZPOCET | 3959.2 | 0 | 0 | 0 | 0 | 1 | 3959.2 | 16 | 869189781
| VV |  | 3*4,5*9,1 |  | 122.85 | [13 empty] | VV | 2 | 2 | True | 0 | ROZPOCET
| VV |  | 4,5*9,1 |  | 40.95 | [13 empty] | VV | 2 | 2 | True | 0 | ROZPOCET
| VV |  | 3,825*2,775 |  | 10.614 | [13 empty] | VV | 2 | 2 | True | 0 | ROZPOCET
| VV |  | Součet |  | 174.414 | [13 empty] | VV | 2 | 4 | True | 1 | ROZPOCET
107 | M | 63166811 | deska tepelně izolační podlahová pro útlum kročejového hluku tl 20mm | m2 | 191.855 | 125 | 23981.88 | CS ÚRS 2018 01 |  |  | základní |  | 0 | 0.0016 | 0.30697 | 0 | 0 | 32 | M | 2 |  |  |  | ROZPOCET | 23981.88 | 0 | 0 | 0 | 0 | 1 | 23981.88 | 16 | 1106885875
| VV |  | 174,414*1,1 'Přepočtené koeficientem množství |  | 191.855 | [13 empty] | VV | 2 | 2 | False | 1 | ROZPOCET
108 | K | 713121121 | Montáž izolace tepelné podlah volně kladenými rohožemi, pásy, dílci, deskami 2 vrstvy | m2 | 122.85 | 53 | 6511.05 | CS ÚRS 2018 01 |  |  | základní |  | 0 | 0 | 0 | 0 | 0 | 16 | K | 2 |  |  |  | ROZPOCET | 6511.05 | 0 | 0 | 0 | 0 | 1 | 6511.05 | 16 | -519001167
| VV |  | 3*4,5*9,1 |  | 122.85 | [13 empty] | VV | 2 | 2 | True | 1 | ROZPOCET
109 | M | 28375914 | deska EPS 150 pro trvalé zatížení v tlaku (max. 3000 kg/m2) tl 100mm | m2 | 255.528 | 151 | 38584.73 | CS ÚRS 2018 01 |  |  | základní |  | 0 | 0.003 | 0.76658 | 0 | 0 | 32 | M | 2 |  |  |  | ROZPOCET | 38584.73 | 0 | 0 | 0 | 0 | 1 | 38584.73 | 16 | -538790044
| VV |  | 122,85*2,08 'Přepočtené koeficientem množství |  | 255.528 | [13 empty] | VV | 2 | 2 | False | 1 | ROZPOCET
110 | K | 713131151 | Montáž izolace tepelné stěn a základů volně vloženými rohožemi, pásy, dílci, deskami 1 vrstva | m2 | 34.86 | 38.6 | 1345.6 | CS ÚRS 2018 01 |  |  | základní |  | 0 | 0 | 0 | 0 | 0 | 16 | K | 2 |  |  |  | ROZPOCET | 1345.6 | 0 | 0 | 0 | 0 | 1 | 1345.6 | 16 | 626606627
| VV |  | (2*14,9+2*10)*0,7 |  | 34.86 | [13 empty] | VV | 2 | 2 | True | 1 | ROZPOCET
111 | M | 28376399.ISV | Isover EPS PERIMETR 200mm | m2 | 36.603 | 431 | 15775.89 |  |  |  | základní |  | 0 | 0.0049 | 0.17935 | 0 | 0 | 8 | M | 2 |  |  |  | ROZPOCET | 15775.89 | 0 | 0 | 0 | 0 | 1 | 15775.89 | 4 | 620599504
| VV |  | 34,86*1,05 'Přepočtené koeficientem množství |  | 36.603 | [13 empty] | VV | 2 | 2 | False | 1 | ROZPOCET
112 | K | 713141151 | Montáž izolace tepelné střech plochých kladené volně 1 vrstva rohoží, pásů, dílců, desek | m2 | 81.9 | 34.1 | 2792.79 | CS ÚRS 2018 01 |  |  | základní |  | 0 | 0 | 0 | 0 | 0 | 16 | K | 2 |  |  |  | ROZPOCET | 2792.79 | 0 | 0 | 0 | 0 | 1 | 2792.79 | 16 | 709489068
| VV |  | 2*40,95 |  | 81.9 | [13 empty] | VV | 2 | 2 | True | 1 | ROZPOCET
113 | M | 28372316 | deska EPS 100 pro trvalé zatížení v tlaku (max. 2000 kg/m2) tl 140mm | m2 | 90.09 | 167 | 15045.03 | CS ÚRS 2018 01 |  |  | základní |  | 0 | 0.0035 | 0.31532 | 0 | 0 | 8 | M | 2 |  |  |  | ROZPOCET | 15045.03 | 0 | 0 | 0 | 0 | 1 | 15045.03 | 4 | -1361338230
| VV |  | 2*40,95 |  | 81.9 | [13 empty] | VV | 2 | 2 | True | 1 | ROZPOCET
| VV |  | 81,9*1,1 'Přepočtené koeficientem množství |  | 90.09 | [13 empty] | VV | 2 | 2 | False | 1 | ROZPOCET
114 | K | 713141311 | Montáž izolace tepelné střech plochých kladené volně, spádová vrstva | m2 | 40.95 | 60.6 | 2481.57 | CS ÚRS 2018 01 |  |  | základní |  | 0 | 0 | 0 | 0 | 0 | 16 | K | 2 |  |  |  | ROZPOCET | 2481.57 | 0 | 0 | 0 | 0 | 1 | 2481.57 | 16 | 1518016400
| VV |  | 4,5*9,1 |  | 40.95 | [13 empty] | VV | 2 | 2 | True | 1 | ROZPOCET
115 | M | 28376142 | klín izolační z pěnového polystyrenu EPS 150 spádový | m3 | 3.44 | 1580 | 5435.2 | CS ÚRS 2018 01 |  |  | základní |  | 0 | 0.025 | 0.086 | 0 | 0 | 32 | M | 2 |  |  |  | ROZPOCET | 5435.2 | 0 | 0 | 0 | 0 | 1 | 5435.2 | 16 | -1942877444
| VV |  | 40,95*0,08 |  | 3.276 | [13 empty] | VV | 2 | 2 | True | 1 | ROZPOCET
| VV |  | 3,276*1,05 'Přepočtené koeficientem množství |  | 3.44 | [13 empty] | VV | 2 | 2 | False | 1 | ROZPOCET
116 | K | 713151111 | Montáž izolace tepelné střech šikmých kladené volně mezi krokve rohoží, pásů, desek | m2 | 113.4 | 37.9 | 4297.86 | CS ÚRS 2018 01 |  |  | základní |  | 0 | 0 | 0 | 0 | 0 | 16 | K | 2 |  |  |  | ROZPOCET | 4297.86 | 0 | 0 | 0 | 0 | 1 | 4297.86 | 16 | -2084362080
| VV |  | 2*10*5,4*1,05 |  | 113.4 | [13 empty] | VV | 2 | 2 | True | 1 | ROZPOCET
117 | M | 63150799.ISV | Isover UNIROL PLUS 200mm, λD = 0,036 (W·m-1·K-1), šířka pásu 1200, kvalitní izolace ze skelných vláken vhodná mezi krokve. | m2 | 124.74 | 185 | 23076.9 |  |  |  | základní |  | 0 | 0.0095 | 1.185 | 0 | 0 | 32 | M | 2 |  |  |  | ROZPOCET | 23076.9 | 0 | 0 | 0 | 0 | 1 | 23076.9 | 16 | -19635047
| VV |  | 113,4*1,1 'Přepočtené koeficientem množství |  | 124.74 | [13 empty] | VV | 2 | 2 | False | 1 | ROZPOCET
118 | K | 713191133 | Montáž izolace tepelné podlah, stropů vrchem nebo střech překrytí fólií s přelepeným spojem | m2 | 122.85 | 34.1 | 4189.19 | CS ÚRS 2018 01 |  |  | základní |  | 0 | 1e-05 | 0.0012285 | 0 | 0 | 16 | K | 2 |  |  |  | ROZPOCET | 4189.19 | 0 | 0 | 0 | 0 | 1 | 4189.19 | 16 | 1821813416
| P |  | Poznámka k položce: vrstvy polystyrenu budou před betonáží přikryty polyetylenovou fólií min. tl. 0,1 mm volně položenou se slepenými přesahy 100mm, aby bylo zabráněno zatečení cementového mléka, respektive anhydritového potěru mezi polystyrenové desky | [15 empty] | P | 2
| VV |  | 3*4,5*9,1 |  | 122.85 | [13 empty] | VV | 2 | 2 | True | 1 | ROZPOCET
119 | M | 28323020 | fólie separační PE 2 x 50 m | m2 | 141.278 | 5.15 | 727.58 | CS ÚRS 2018 01 |  |  | základní |  | 0 | 0.00012 | 0.016953 | 0 | 0 | 32 | M | 2 |  |  |  | ROZPOCET | 727.58 | 0 | 0 | 0 | 0 | 1 | 727.58 | 16 | 1420595295
| VV |  | 122,85*1,15 'Přepočtené koeficientem množství |  | 141.278 | [13 empty] | VV | 2 | 2 | False | 1 | ROZPOCET
120 | K | 998713202 | Přesun hmot procentní pro izolace tepelné v objektech v do 12 m | % | 0 | 1.95 | 0 | CS ÚRS 2018 01 |  |  | základní |  | 0 | 0 | 0 | 0 | 0 | 16 | K | 2 |  |  |  | ROZPOCET | 0 | 0 | 0 | 0 | 0 | 1 | 0 | 16 | -1741737740
| D | 762 | Konstrukce tesařské |  |  |  | 286475.02 | [5 empty] | 0 |  | 5.2467 |  | 0 | 2 | D | 1 |  |  |  | ROZPOCET | [6 empty] | 286475.02
121 | K | 762083121 | Impregnace řeziva proti dřevokaznému hmyzu, houbám a plísním máčením třída ohrožení 1 a 2 | m3 | 5.248 | 917 | 4812.42 | CS ÚRS 2018 01 |  |  | základní |  | 0 | 0.00108 | 0.0056678 | 0 | 0 | 16 | K | 2 |  |  |  | ROZPOCET | 4812.42 | 0 | 0 | 0 | 0 | 1 | 4812.42 | 16 | 1164857919
| VV |  | 3,37+1,409+0,469 |  | 5.248 | [13 empty] | VV | 2 | 2 | True | 1 | ROZPOCET
122 | K | 762332133 | Montáž vázaných kcí krovů pravidelných z hraněného řeziva průřezové plochy do 288 cm2 | m | 133.4 | 290 | 38686 | CS ÚRS 2018 01 |  |  | základní |  | 0 | 0 | 0 | 0 | 0 | 16 | K | 2 |  |  |  | ROZPOCET | 38686 | 0 | 0 | 0 | 0 | 1 | 38686 | 16 | 1548382537
| VV |  | 4*9,6 |  | 38.4 | [13 empty] | VV | 2 | 2 | True | 0 | ROZPOCET
| VV |  | 2*10*4,75 |  | 95 | [13 empty] | VV | 2 | 2 | True | 0 | ROZPOCET
| VV |  | Součet |  | 133.4 | [13 empty] | VV | 2 | 4 | True | 1 | ROZPOCET
123 | M | 60511166 | řezivo jehličnaté hranol dl 4 - 6 m jakost I. | m3 | 3.37 | 5800 | 19546 | CS ÚRS 2018 01 |  |  | základní |  | 0 | 0.55 | 1.8535 | 0 | 0 | 32 | M | 2 |  |  |  | ROZPOCET | 19546 | 0 | 0 | 0 | 0 | 1 | 19546 | 16 | 1889121545
| VV |  | 4*9,6*0,16*0,18 |  | 1.106 | [13 empty] | VV | 2 | 2 | True | 0 | ROZPOCET
| VV |  | 2*10*4,75*0,12*0,16 |  | 1.824 | [13 empty] | VV | 2 | 2 | True | 0 | ROZPOCET
| VV |  | Součet |  | 2.93 | [13 empty] | VV | 2 | 4 | True | 1 | ROZPOCET
| VV |  | 2,93*1,15 'Přepočtené koeficientem množství |  | 3.37 | [13 empty] | VV | 2 | 2 | False | 1 | ROZPOCET
124 | K | 762341046 | Bednění střech rovných z desek OSB tl 22 mm na pero a drážku šroubovaných na rošt | m2 | 4.5 | 451 | 2029.5 | CS ÚRS 2018 01 |  |  | základní |  | 0 | 0.01438 | 0.06471 | 0 | 0 | 16 | K | 2 |  |  |  | ROZPOCET | 2029.5 | 0 | 0 | 0 | 0 | 1 | 2029.5 | 16 | -260602071
| VV |  | atika | [15 empty] | VV | 2 | 1 | True | 0 | ROZPOCET
| VV |  | 2*4,5*0,5 |  | 4.5 | [13 empty] | VV | 2 | 2 | True | 1 | ROZPOCET
125 | K | 762342214 | Montáž laťování na střechách jednoduchých sklonu do 60° osové vzdálenosti do 360 mm | m2 | 113.4 | 56.7 | 6429.78 | CS ÚRS 2018 01 |  |  | základní |  | 0 | 0 | 0 | 0 | 0 | 16 | K | 2 |  |  |  | ROZPOCET | 6429.78 | 0 | 0 | 0 | 0 | 1 | 6429.78 | 16 | 263888535
| VV |  | 2*10*5,4*1,05 |  | 113.4 | [13 empty] | VV | 2 | 2 | True | 1 | ROZPOCET
126 | M | 60514114 | řezivo jehličnaté latě střešní impregnované dl 4 m | m3 | 1.409 | 6230 | 8778.07 | CS ÚRS 2018 01 |  |  | základní |  | 0 | 0.55 | 0.77495 | 0 | 0 | 32 | M | 2 |  |  |  | ROZPOCET | 8778.07 | 0 | 0 | 0 | 0 | 1 | 8778.07 | 16 | 566614286
| VV |  | 2*10*5,4*1,05*4,5*0,06*0,04 |  | 1.225 | [13 empty] | VV | 2 | 2 | True | 1 | ROZPOCET
| VV |  | 1,225*1,15 'Přepočtené koeficientem množství |  | 1.409 | [13 empty] | VV | 2 | 2 | False | 1 | ROZPOCET
127 | K | 762342441 | Montáž lišt trojúhelníkových nebo kontralatí na střechách sklonu do 60° | m | 170.1 | 12.6 | 2143.26 | CS ÚRS 2018 01 |  |  | základní |  | 0 | 0 | 0 | 0 | 0 | 16 | K | 2 |  |  |  | ROZPOCET | 2143.26 | 0 | 0 | 0 | 0 | 1 | 2143.26 | 16 | 1003149132
| VV |  | 2*10*5,4*1,05*1,5 |  | 170.1 | [13 empty] | VV | 2 | 2 | True | 1 | ROZPOCET
128 | M | 60514114 | řezivo jehličnaté latě střešní impregnované dl 4 m | m3 | 0.469 | 6230 | 2921.87 | CS ÚRS 2018 01 |  |  | základní |  | 0 | 0.55 | 0.25795 | 0 | 0 | 32 | M | 2 |  |  |  | ROZPOCET | 2921.87 | 0 | 0 | 0 | 0 | 1 | 2921.87 | 16 | -384199600
| VV |  | 170,1*0,06*0,04 |  | 0.408 | [13 empty] | VV | 2 | 2 | True | 1 | ROZPOCET
| VV |  | 0,408*1,15 'Přepočtené koeficientem množství |  | 0.469 | [13 empty] | VV | 2 | 2 | False | 1 | ROZPOCET
129 | K | 762395000 | Spojovací prostředky pro montáž krovu, bednění, laťování, světlíky, klíny | m3 | 5.248 | 1260 | 6612.48 | CS ÚRS 2018 01 |  |  | základní |  | 0 | 0.02337 | 0.12265 | 0 | 0 | 16 | K | 2 |  |  |  | ROZPOCET | 6612.48 | 0 | 0 | 0 | 0 | 1 | 6612.48 | 16 | -35258476
130 | K | 762951002 | Montáž podkladního roštu terasy z plných profilů osové vzdálenosti podpěr přes 300 do 420 mm | m2 | 62.422 | 146 | 9113.61 | CS ÚRS 2018 01 |  |  | základní |  | 0 | 0 | 0 | 0 | 0 | 16 | K | 2 |  |  |  | ROZPOCET | 9113.61 | 0 | 0 | 0 | 0 | 1 | 9113.61 | 16 | -372769023
| VV |  | 2*11 |  | 22 | [13 empty] | VV | 2 | 2 | True | 0 | ROZPOCET
| VV |  | 3*1,68*1,8 |  | 9.072 | [13 empty] | VV | 2 | 2 | True | 0 | ROZPOCET
| VV |  | 5*2,95 |  | 14.75 | [13 empty] | VV | 2 | 2 | True | 0 | ROZPOCET
| VV |  | 3,8*2 |  | 7.6 | [13 empty] | VV | 2 | 2 | True | 0 | ROZPOCET
| VV |  | 3*3 |  | 9 | [13 empty] | VV | 2 | 2 | True | 0 | ROZPOCET
| VV |  | Součet |  | 62.422 | [13 empty] | VV | 2 | 4 | True | 1 | ROZPOCET
131 | M | 61198142 | terasový hranol exotická dřevina 45x70 | m | 199.75 | 135 | 26966.25 | CS ÚRS 2018 01 |  |  | základní |  | 0 | 0.00315 | 0.62921 | 0 | 0 | 32 | M | 2 |  |  |  | ROZPOCET | 26966.25 | 0 | 0 | 0 | 0 | 1 | 26966.25 | 16 | -1388814368
| VV |  | 62,422*3,2 'Přepočtené koeficientem množství |  | 199.75 | [13 empty] | VV | 2 | 2 | False | 1 | ROZPOCET
132 | K | 762951102 | Příplatek k montáži podkladního roštu za výškové vyrovnání roštu terči do 105 mm | m | 199.75 | 362 | 72309.5 | CS ÚRS 2018 01 |  |  | základní |  | 0 | 0.0012 | 0.2397 | 0 | 0 | 16 | K | 2 |  |  |  | ROZPOCET | 72309.5 | 0 | 0 | 0 | 0 | 1 | 72309.5 | 16 | -808714109
| P |  | Poznámka k položce: výška terčů v širším výškovém pásmu 0 - 180 mm, výška 105 mm je výškou průměrnou v celé ploše | [15 empty] | P | 2
133 | K | 762952024 | Montáž teras z prken přes 135 mm z dřevin tvrdých skrytým spojem broušených bez povrchové úpravy | m2 | 62.422 | 321 | 20037.46 | CS ÚRS 2018 01 |  |  | základní |  | 0 | 4e-05 | 0.0024969 | 0 | 0 | 16 | K | 2 |  |  |  | ROZPOCET | 20037.46 | 0 | 0 | 0 | 0 | 1 | 20037.46 | 16 | 1440140609
| VV |  | 2*11 |  | 22 | [13 empty] | VV | 2 | 2 | True | 0 | ROZPOCET
| VV |  | 3*1,68*1,8 |  | 9.072 | [13 empty] | VV | 2 | 2 | True | 0 | ROZPOCET
| VV |  | 5*2,95 |  | 14.75 | [13 empty] | VV | 2 | 2 | True | 0 | ROZPOCET
| VV |  | 3,8*2 |  | 7.6 | [13 empty] | VV | 2 | 2 | True | 0 | ROZPOCET
| VV |  | 3*3 |  | 9 | [13 empty] | VV | 2 | 2 | True | 0 | ROZPOCET
| VV |  | Součet |  | 62.422 | [13 empty] | VV | 2 | 4 | True | 1 | ROZPOCET
134 | M | 61198127 | terasový profil MODŘÍN 34x145 | m2 | 68.664 | 745 | 51154.68 | CS ÚRS 2018 01 |  |  | základní |  | 0 | 0.0187 | 1.284 | 0 | 0 | 32 | M | 2 |  |  |  | ROZPOCET | 51154.68 | 0 | 0 | 0 | 0 | 1 | 51154.68 | 16 | 1258099651
| VV |  | 62,422*1,1 'Přepočtené koeficientem množství |  | 68.664 | [13 empty] | VV | 2 | 2 | False | 1 | ROZPOCET
135 | K | 762953002 | Nátěr dřevěných teras olejový dvojnásobný s očištěním | m2 | 62.422 | 114 | 7116.11 | CS ÚRS 2018 01 |  |  | základní |  | 0 | 0.00019 | 0.01186 | 0 | 0 | 16 | K | 2 |  |  |  | ROZPOCET | 7116.11 | 0 | 0 | 0 | 0 | 1 | 7116.11 | 16 | 34369302
136 | K | 998762102 | Přesun hmot tonážní pro kce tesařské v objektech v do 12 m | t | 5.247 | 1490 | 7818.03 | CS ÚRS 2018 01 |  |  | základní |  | 0 | 0 | 0 | 0 | 0 | 16 | K | 2 |  |  |  | ROZPOCET | 7818.03 | 0 | 0 | 0 | 0 | 1 | 7818.03 | 16 | 1374452574
| D | 763 | Konstrukce suché výstavby |  |  |  | 286857.3 | [5 empty] | 0 |  | 3.7218 |  | 0 | 2 | D | 1 |  |  |  | ROZPOCET | [6 empty] | 286857.3
137 | K | 763131411 | SDK podhled desky 1xA 12,5 bez TI dvouvrstvá spodní kce profil CD+UD | m2 | 267.62 | 850 | 227477 | CS ÚRS 2018 01 |  |  | základní |  | 0 | 0.01223 | 3.273 | 0 | 0 | 16 | K | 2 |  |  |  | ROZPOCET | 227477 | 0 | 0 | 0 | 0 | 1 | 227477 | 16 | 1839375669
| VV |  | 2*3*4,5*9,1 |  | 245.7 | [13 empty] | VV | 2 | 2 | True | 0 | ROZPOCET
| VV |  | 4,5*9,1 |  | 40.95 | [13 empty] | VV | 2 | 2 | True | 0 | ROZPOCET
| VV |  | 4,5*2,775 |  | 12.488 | [13 empty] | VV | 2 | 2 | True | 0 | ROZPOCET
| VV |  | -31,518 |  | -31.518 | [13 empty] | VV | 2 | 2 | True | 0 | ROZPOCET
| VV |  | Součet |  | 267.62 | [13 empty] | VV | 2 | 4 | True | 1 | ROZPOCET
138 | K | 763131451 | SDK podhled deska 1xH2 12,5 bez TI dvouvrstvá spodní kce profil CD+UD | m2 | 31.518 | 950 | 29942.1 | CS ÚRS 2018 01 |  |  | základní |  | 0 | 0.01254 | 0.39524 | 0 | 0 | 16 | K | 2 |  |  |  | ROZPOCET | 29942.1 | 0 | 0 | 0 | 0 | 1 | 29942.1 | 16 | -150745769
| VV |  | 1.NP | [15 empty] | VV | 2 | 1 | True | 0 | ROZPOCET
| VV |  | 3*2,275*2,75 |  | 18.769 | [13 empty] | VV | 2 | 2 | True | 0 | ROZPOCET
| VV |  | 2.NP | [15 empty] | VV | 2 | 1 | True | 0 | ROZPOCET
| VV |  | 2,525*1,4 |  | 3.535 | [13 empty] | VV | 2 | 2 | True | 0 | ROZPOCET
| VV |  | 2,275*2,025 |  | 4.607 | [13 empty] | VV | 2 | 2 | True | 0 | ROZPOCET
| VV |  | 2,275*2,025 |  | 4.607 | [13 empty] | VV | 2 | 2 | True | 0 | ROZPOCET
| VV |  | Součet |  | 31.518 | [13 empty] | VV | 2 | 4 | True | 1 | ROZPOCET
139 | K | 763131714 | SDK podhled základní penetrační nátěr | m2 | 267.62 | 30.2 | 8082.12 | CS ÚRS 2018 01 |  |  | základní |  | 0 | 0.0001 | 0.026762 | 0 | 0 | 16 | K | 2 |  |  |  | ROZPOCET | 8082.12 | 0 | 0 | 0 | 0 | 1 | 8082.12 | 16 | 615167223
140 | K | 763131771 | Příplatek k SDK podhledu za rovinnost kvality Q3 | m2 | 267.62 | 79.8 | 21356.08 | CS ÚRS 2018 01 |  |  | základní |  | 0 | 0.0001 | 0.026762 | 0 | 0 | 16 | K | 2 |  |  |  | ROZPOCET | 21356.08 | 0 | 0 | 0 | 0 | 1 | 21356.08 | 16 | -426888656
141 | K | 998763402 | Přesun hmot procentní pro sádrokartonové konstrukce v objektech v do 12 m | % | 0 | 1.52 | 0 | CS ÚRS 2018 01 |  |  | základní |  | 0 | 0 | 0 | 0 | 0 | 16 | K | 2 |  |  |  | ROZPOCET | 0 | 0 | 0 | 0 | 0 | 1 | 0 | 16 | -338810303
| D | 764 | Konstrukce klempířské |  |  |  | 261083.7 | [5 empty] | 0 |  | 1.0044 |  | 0 | 2 | D | 1 |  |  |  | ROZPOCET | [6 empty] | 261083.7
142 | K | 764141403 | Krytina střechy rovné drážkováním ze svitků z TiZn předzvětralého plechu rš 500 mm sklonu do 60° | m2 | 113.4 | 1880 | 213192 | CS ÚRS 2018 01 |  |  | základní |  | 0 | 0.00684 | 0.77566 | 0 | 0 | 16 | K | 2 |  |  |  | ROZPOCET | 213192 | 0 | 0 | 0 | 0 | 1 | 213192 | 16 | -1181580016
| VV |  | 2*10*5,4*1,05 |  | 113.4 | [13 empty] | VV | 2 | 2 | True | 1 | ROZPOCET
143 | K | 764214607 | Oplechování horních ploch a atik bez rohů z Pz s povrch úpravou mechanicky kotvené rš 670 mm | m | 8.2 | 847 | 6945.4 | CS ÚRS 2018 01 |  |  | základní |  | 0 | 0.00584 | 0.047888 | 0 | 0 | 16 | K | 2 |  |  |  | ROZPOCET | 6945.4 | 0 | 0 | 0 | 0 | 1 | 6945.4 | 16 | 1406704610
| VV |  | 2*4,1 |  | 8.2 | [13 empty] | VV | 2 | 2 | True | 1 | ROZPOCET
144 | K | 764216603 | Oplechování rovných parapetů mechanicky kotvené z Pz s povrchovou úpravou rš 250 mm | m | 27.625 | 316 | 8729.5 | CS ÚRS 2018 01 |  |  | základní |  | 0 | 0.00222 | 0.061328 | 0 | 0 | 16 | K | 2 |  |  |  | ROZPOCET | 8729.5 | 0 | 0 | 0 | 0 | 1 | 8729.5 | 16 | -1759945673
| VV |  | obvodové stěny | [15 empty] | VV | 2 | 1 | True | 0 | ROZPOCET
| VV |  | 2*(1,8) |  | 3.6 | [13 empty] | VV | 2 | 2 | True | 0 | ROZPOCET
| VV |  | 1 |  | 1 | [13 empty] | VV | 2 | 2 | True | 0 | ROZPOCET
| VV |  | 1,8 |  | 1.8 | [13 empty] | VV | 2 | 2 | True | 0 | ROZPOCET
| VV |  | 1,8 |  | 1.8 | [13 empty] | VV | 2 | 2 | True | 0 | ROZPOCET
| VV |  | 2*1 |  | 2 | [13 empty] | VV | 2 | 2 | True | 0 | ROZPOCET
| VV |  | 3*0,625 |  | 1.875 | [13 empty] | VV | 2 | 2 | True | 0 | ROZPOCET
| VV |  | 3*(2*1,8) |  | 10.8 | [13 empty] | VV | 2 | 2 | True | 0 | ROZPOCET
| VV |  | 3*(1,25) |  | 3.75 | [13 empty] | VV | 2 | 2 | True | 0 | ROZPOCET
| VV |  | 1 |  | 1 | [13 empty] | VV | 2 | 2 | True | 0 | ROZPOCET
| VV |  | Součet |  | 27.625 | [13 empty] | VV | 2 | 4 | True | 1 | ROZPOCET
145 | K | 764242404 | Oplechování štítu závětrnou lištou z TiZn předzvětralého plechu rš 330 mm | m | 61.6 | 523 | 32216.8 | CS ÚRS 2018 01 |  |  | základní |  | 0 | 0.00194 | 0.1195 | 0 | 0 | 16 | K | 2 |  |  |  | ROZPOCET | 32216.8 | 0 | 0 | 0 | 0 | 1 | 32216.8 | 16 | 1658388519
| VV |  | 2*(2*10+2*5,4) |  | 61.6 | [13 empty] | VV | 2 | 2 | True | 1 | ROZPOCET
146 | K | 998764202 | Přesun hmot procentní pro konstrukce klempířské v objektech v do 12 m | % | 0 | 1.56 | 0 | CS ÚRS 2018 01 |  |  | základní |  | 0 | 0 | 0 | 0 | 0 | 16 | K | 2 |  |  |  | ROZPOCET | 0 | 0 | 0 | 0 | 0 | 1 | 0 | 16 | -724774897
| D | 765 | Krytina skládaná |  |  |  | 10648.26 | [5 empty] | 0 |  | 0.01701 |  | 0 | 2 | D | 1 |  |  |  | ROZPOCET | [6 empty] | 10648.26
147 | K | 765191021 | Montáž pojistné hydroizolační fólie kladené ve sklonu přes 20° s lepenými spoji na krokve | m2 | 113.4 | 51.4 | 5828.76 | CS ÚRS 2018 01 |  |  | základní |  | 0 | 0 | 0 | 0 | 0 | 16 | K | 2 |  |  |  | ROZPOCET | 5828.76 | 0 | 0 | 0 | 0 | 1 | 5828.76 | 16 | -1030728468
| VV |  | 2*10*5,4*1,05 |  | 113.4 | [13 empty] | VV | 2 | 2 | True | 1 | ROZPOCET
148 | M | 28329295 | membrána podstřešní (reakce na oheň - třída E) 150 g/m2 s aplikovanou spojovací páskou | m2 | 141.75 | 34 | 4819.5 | CS ÚRS 2018 01 |  |  | základní |  | 0 | 0.00012 | 0.01701 | 0 | 0 | 32 | M | 2 |  |  |  | ROZPOCET | 4819.5 | 0 | 0 | 0 | 0 | 1 | 4819.5 | 16 | -802167469
| VV |  | 113,4*1,25 'Přepočtené koeficientem množství |  | 141.75 | [13 empty] | VV | 2 | 2 | False | 1 | ROZPOCET
149 | K | 998765202 | Přesun hmot procentní pro krytiny skládané v objektech v do 12 m | % | 0 | 5.33 | 0 | CS ÚRS 2018 01 |  |  | základní |  | 0 | 0 | 0 | 0 | 0 | 16 | K | 2 |  |  |  | ROZPOCET | 0 | 0 | 0 | 0 | 0 | 1 | 0 | 16 | 2022497469
| D | 766 | Konstrukce truhlářské |  |  |  | 76925.13 | [5 empty] | 0 |  | 0.082875 |  | 0 | 2 | D | 1 |  |  |  | ROZPOCET | [6 empty] | 76925.13
150 | K | 766660001 | Montáž dveřních křídel otvíravých 1křídlových š do 0,8 m do ocelové zárubně | kus | 13 | 707 | 9191 | CS ÚRS 2018 01 |  |  | základní |  | 0 | 0 | 0 | 0 | 0 | 16 | K | 2 |  |  |  | ROZPOCET | 9191 | 0 | 0 | 0 | 0 | 1 | 9191 | 16 | 477878010
151 | M | 766-01 | dveře interiérové vč. kování a zámků s pevnym dílem | kus | 5 | 4800 | 24000 |  |  |  | základní |  | 0 | 0 | 0 | 0 | 0 | 32 | M | 2 |  |  |  | ROZPOCET | 24000 | 0 | 0 | 0 | 0 | 1 | 24000 | 16 | -2057990241
152 | M | 766-03 | dveře interiérové vč. kování a zámků | kus | 8 | 4200 | 33600 |  |  |  | základní |  | 0 | 0 | 0 | 0 | 0 | 32 | M | 2 |  |  |  | ROZPOCET | 33600 | 0 | 0 | 0 | 0 | 1 | 33600 | 16 | -590035065
153 | K | 766694113R | Montáž parapetních desek dřevěných nebo plastových | kus | 17 | 120 | 2040 |  |  |  | základní |  | 0 | 0 | 0 | 0 | 0 | 16 | K | 2 |  |  |  | ROZPOCET | 2040 | 0 | 0 | 0 | 0 | 1 | 2040 | 16 | 1027519503
154 | M | 60794101 | deska parapetní dřevotřísková vnitřní 0,2 x 1 m | m | 27.625 | 293 | 8094.13 | CS ÚRS 2018 01 |  |  | základní |  | 0 | 0.003 | 0.082875 | 0 | 0 | 32 | M | 2 |  |  |  | ROZPOCET | 8094.13 | 0 | 0 | 0 | 0 | 1 | 8094.13 | 16 | 742105229
| VV |  | obvodové stěny | [15 empty] | VV | 2 | 1 | True | 0 | ROZPOCET
| VV |  | 2*(1,8) |  | 3.6 | [13 empty] | VV | 2 | 2 | True | 0 | ROZPOCET
| VV |  | 1 |  | 1 | [13 empty] | VV | 2 | 2 | True | 0 | ROZPOCET
| VV |  | 1,8 |  | 1.8 | [13 empty] | VV | 2 | 2 | True | 0 | ROZPOCET
| VV |  | 1,8 |  | 1.8 | [13 empty] | VV | 2 | 2 | True | 0 | ROZPOCET
| VV |  | 2*1 |  | 2 | [13 empty] | VV | 2 | 2 | True | 0 | ROZPOCET
| VV |  | 3*0,625 |  | 1.875 | [13 empty] | VV | 2 | 2 | True | 0 | ROZPOCET
| VV |  | 3*(2*1,8) |  | 10.8 | [13 empty] | VV | 2 | 2 | True | 0 | ROZPOCET
| VV |  | 3*(1,25) |  | 3.75 | [13 empty] | VV | 2 | 2 | True | 0 | ROZPOCET
| VV |  | 1 |  | 1 | [13 empty] | VV | 2 | 2 | True | 0 | ROZPOCET
| VV |  | Součet |  | 27.625 | [13 empty] | VV | 2 | 4 | True | 1 | ROZPOCET
155 | K | 998766202 | Přesun hmot procentní pro konstrukce truhlářské v objektech v do 12 m | % | 0 | 1.08 | 0 | CS ÚRS 2018 01 |  |  | základní |  | 0 | 0 | 0 | 0 | 0 | 16 | K | 2 |  |  |  | ROZPOCET | 0 | 0 | 0 | 0 | 0 | 1 | 0 | 16 | -170753464
| D | 767 | Konstrukce zámečnické |  |  |  | 838363.54 | [5 empty] | 0 |  | 1.7237 |  | 0 | 2 | D | 1 |  |  |  | ROZPOCET | [6 empty] | 838363.54
156 | K | 767-001 | Venkovní ocelové schodiště se zábradlím | soubor | 1 | 210000 | 210000 |  |  |  | základní |  | 0 | 0 | 0 | 0 | 0 | 16 | K | 2 |  |  |  | ROZPOCET | 210000 | 0 | 0 | 0 | 0 | 1 | 210000 | 16 | 1638482667
157 | K | 767-002 | Zábradlí balonu a pavlače | m | 30.73 | 2100 | 64533 |  |  |  | základní |  | 0 | 0 | 0 | 0 | 0 | 16 | K | 2 |  |  |  | ROZPOCET | 64533 | 0 | 0 | 0 | 0 | 1 | 64533 | 16 | -2080002683
| VV |  | balkon | [15 empty] | VV | 2 | 1 | True | 0 | ROZPOCET
| VV |  | 3*(2*1,75*1,9) |  | 19.95 | [13 empty] | VV | 2 | 2 | True | 0 | ROZPOCET
| VV |  | pavlač | [15 empty] | VV | 2 | 1 | True | 0 | ROZPOCET
| VV |  | 9,53+1,25 |  | 10.78 | [13 empty] | VV | 2 | 2 | True | 0 | ROZPOCET
| VV |  | Součet |  | 30.73 | [13 empty] | VV | 2 | 4 | True | 1 | ROZPOCET
158 | K | 767620127 | Montáž oken kovových zdvojených otevíravých do zdiva plochy do 2,5 m2 | m2 | 42.26 | 779 | 32920.54 | CS ÚRS 2018 01 |  |  | základní |  | 0 | 0.00027 | 0.01141 | 0 | 0 | 16 | K | 2 |  |  |  | ROZPOCET | 32920.54 | 0 | 0 | 0 | 0 | 1 | 32920.54 | 16 | 879728228
| VV |  | obvodové stěny | [15 empty] | VV | 2 | 1 | True | 0 | ROZPOCET
| VV |  | 2*(1,8*2,2) |  | 7.92 | [13 empty] | VV | 2 | 2 | True | 0 | ROZPOCET
| VV |  | 1*1 |  | 1 | [13 empty] | VV | 2 | 2 | True | 0 | ROZPOCET
| VV |  | 2,2*1,8 |  | 3.96 | [13 empty] | VV | 2 | 2 | True | 0 | ROZPOCET
| VV |  | 1,8*1,8 |  | 3.24 | [13 empty] | VV | 2 | 2 | True | 0 | ROZPOCET
| VV |  | 2*1*1 |  | 2 | [13 empty] | VV | 2 | 2 | True | 0 | ROZPOCET
| VV |  | 3*0,625*0,625 |  | 1.172 | [13 empty] | VV | 2 | 2 | True | 0 | ROZPOCET
| VV |  | 3*(1,8*2,2) |  | 11.88 | [13 empty] | VV | 2 | 2 | True | 0 | ROZPOCET
| VV |  | 3*(1,25*1,25) |  | 4.688 | [13 empty] | VV | 2 | 2 | True | 0 | ROZPOCET
| VV |  | (2,7*2) |  | 5.4 | [13 empty] | VV | 2 | 2 | True | 0 | ROZPOCET
| VV |  | 1*1 |  | 1 | [13 empty] | VV | 2 | 2 | True | 0 | ROZPOCET
| VV |  | Součet |  | 42.26 | [13 empty] | VV | 2 | 4 | True | 1 | ROZPOCET
159 | M | 61140027 | okenní a dveřní výplně fasády | kus | 42.26 | 7500 | 316950 | CS ÚRS 2018 01 |  |  | základní |  | 0 | 0.0249 | 1.0523 | 0 | 0 | 32 | M | 2 |  |  |  | ROZPOCET | 316950 | 0 | 0 | 0 | 0 | 1 | 316950 | 16 | -727768799
160 | K | 767640111 | Montáž dveří ocelových vchodových jednokřídlových bez nadsvětlíku | kus | 6 | 3660 | 21960 | CS ÚRS 2018 01 |  |  | základní |  | 0 | 0 | 0 | 0 | 0 | 16 | K | 2 |  |  |  | ROZPOCET | 21960 | 0 | 0 | 0 | 0 | 1 | 21960 | 16 | -635682146
161 | M | 553411RX | dveře hliníkové vstupní | kus | 6 | 32000 | 192000 |  |  |  | základní |  | 0 | 0.11 | 0.66 | 0 | 0 | 32 | M | 2 |  |  |  | ROZPOCET | 192000 | 0 | 0 | 0 | 0 | 1 | 192000 | 16 | 1187281845
162 | K | 998767202 | Přesun hmot procentní pro zámečnické konstrukce v objektech v do 12 m | % | 0 | 1.79 | 0 | CS ÚRS 2018 01 |  |  | základní |  | 0 | 0 | 0 | 0 | 0 | 16 | K | 2 |  |  |  | ROZPOCET | 0 | 0 | 0 | 0 | 0 | 1 | 0 | 16 | 721924025
| D | 771 | Podlahy z dlaždic | [9 empty] | 0 |  | 2.9322 |  | 0 | 2 | D | 1 |  |  |  | ROZPOCET | [6 empty] | 5912.5
163 | K | 771474112 | Montáž soklíků z dlaždic keramických rovných flexibilní lepidlo v do 90 mm | m | 53.75 | 110 |  | CS ÚRS 2018 01 |  |  | základní |  | 0 | 0.00046 | 0.024725 | 0 | 0 | 16 | K | 2 |  |  |  | ROZPOCET | 0 | 0 | 0 | 0 | 0 | 1 | 5912.5 | 16 | -707367571
| VV |  | 1.NP | [15 empty] | VV | 2 | 1 | True | 0 | ROZPOCET
| VV |  | 3*(2*2,125+2*2,75) |  | 29.25 | [13 empty] | VV | 2 | 2 | True | 0 | ROZPOCET
| VV |  | 2.NP | [15 empty] | VV | 2 | 1 | True | 0 | ROZPOCET
| VV |  | (2*1,875+2*2,025) |  | 7.8 | [13 empty] | VV | 2 | 2 | True | 0 | ROZPOCET
| VV |  | 2*2,125+2*2,025 |  | 8.3 | [13 empty] | VV | 2 | 2 | True | 0 | ROZPOCET
| VV |  | 2*2,025+2*2,175 |  | 8.4 | [13 empty] | VV | 2 | 2 | True | 0 | ROZPOCET
| VV |  | Součet |  | 53.75 | [13 empty] | VV | 2 | 4 | True | 1 | ROZPOCET
164 | M | 59761008 | dlaždice keramické podlahové (barevné) přes 2 do 4 ks/m2 | m2 | 9.675 |  | 0 | CS ÚRS 2018 01 |  |  | základní |  | 0 | 0.02888 | 0.27941 | 0 | 0 | 32 | M | 2 |  |  |  | ROZPOCET | 0 | 0 | 0 | 0 | 0 | 1 | 0 | 16 | 881981594
| VV |  | 53,75*0,1 |  | 5.375 | [13 empty] | VV | 2 | 2 | True | 1 | ROZPOCET
| VV |  | 5,375*1,8 'Přepočtené koeficientem množství |  | 9.675 | [13 empty] | VV | 2 | 2 | False | 1 | ROZPOCET
165 | K | 771574153 | Montáž podlah keramických velkoformátových lepených rozlivovým lepidlem přes 2 do 4 ks/ m2 | m2 | 61.553 |  | 0 | CS ÚRS 2018 01 |  |  | základní |  | 0 | 0.009 | 0.55398 | 0 | 0 | 16 | K | 2 |  |  |  | ROZPOCET | 0 | 0 | 0 | 0 | 0 | 1 | 0 | 16 | 1076476384
| VV |  | 1.NP | [15 empty] | VV | 2 | 1 | True | 0 | ROZPOCET
| VV |  | 3*2,275*2,75 |  | 18.769 | [13 empty] | VV | 2 | 2 | True | 0 | ROZPOCET
| VV |  | 3*2,125*2,75 |  | 17.531 | [13 empty] | VV | 2 | 2 | True | 0 | ROZPOCET
| VV |  | 2.NP | [15 empty] | VV | 2 | 1 | True | 0 | ROZPOCET
| VV |  | 2,525*1,4 |  | 3.535 | [13 empty] | VV | 2 | 2 | True | 0 | ROZPOCET
| VV |  | 2,275*2,025 |  | 4.607 | [13 empty] | VV | 2 | 2 | True | 0 | ROZPOCET
| VV |  | 2,275*2,025 |  | 4.607 | [13 empty] | VV | 2 | 2 | True | 0 | ROZPOCET
| VV |  | 1,875*2,025 |  | 3.797 | [13 empty] | VV | 2 | 2 | True | 0 | ROZPOCET
| VV |  | 2,125*2,025 |  | 4.303 | [13 empty] | VV | 2 | 2 | True | 0 | ROZPOCET
| VV |  | 2,025*2,175 |  | 4.404 | [13 empty] | VV | 2 | 2 | True | 0 | ROZPOCET
| VV |  | Součet |  | 61.553 | [13 empty] | VV | 2 | 4 | True | 1 | ROZPOCET
166 | M | 59761008 | dlaždice keramické podlahové (barevné) přes 2 do 4 ks/m2 | m2 | 70.786 |  | 0 | CS ÚRS 2018 01 |  |  | základní |  | 0 | 0.02888 | 2.0443 | 0 | 0 | 32 | M | 2 |  |  |  | ROZPOCET | 0 | 0 | 0 | 0 | 0 | 1 | 0 | 16 | 820706884
| VV |  | 61,553*1,15 'Přepočtené koeficientem množství |  | 70.786 | [13 empty] | VV | 2 | 2 | False | 1 | ROZPOCET
167 | K | 771591111 | Podlahy penetrace podkladu | m2 | 61.553 |  | 0 | CS ÚRS 2018 01 |  |  | základní |  | 0 | 0.0003 | 0.018466 | 0 | 0 | 16 | K | 2 |  |  |  | ROZPOCET | 0 | 0 | 0 | 0 | 0 | 1 | 0 | 16 | -1996674827
168 | K | 771591115 | Podlahy spárování silikonem | m | 200 |  | 0 | CS ÚRS 2018 01 |  |  | základní |  | 0 | 3e-05 | 0.006 | 0 | 0 | 16 | K | 2 |  |  |  | ROZPOCET | 0 | 0 | 0 | 0 | 0 | 1 | 0 | 16 | 297046392
169 | K | 771591171 | Montáž profilu ukončujícího pro plynulý přechod (dlažby s kobercem apod.) | m | 20 |  | 0 | CS ÚRS 2018 01 |  |  | základní |  | 0 | 0.0002 | 0.004 | 0 | 0 | 16 | K | 2 |  |  |  | ROZPOCET | 0 | 0 | 0 | 0 | 0 | 1 | 0 | 16 | 46426167
170 | M | 590541R1 | nerezovými pravoúhlými ukončovacími profily (standard SCHLÜTER-SCHIENE–V) | m | 22 |  | 0 |  |  |  | základní |  | 0 | 6e-05 | 0.00132 | 0 | 0 | 32 | M | 2 |  |  |  | ROZPOCET | 0 | 0 | 0 | 0 | 0 | 1 | 0 | 16 | 559661816
| VV |  | 20*1,1 'Přepočtené koeficientem množství |  | 22 | [13 empty] | VV | 2 | 2 | False | 1 | ROZPOCET
171 | K | 771591185R | Podlahy řezání keramických dlaždic rovné | soubor | 1 |  | 0 |  |  |  | základní |  | 0 | 0 | 0 | 0 | 0 | 16 | K | 2 |  |  |  | ROZPOCET | 0 | 0 | 0 | 0 | 0 | 1 | 0 | 16 | 998206809
172 | K | 998771202 | Přesun hmot procentní pro podlahy z dlaždic v objektech v do 12 m | % | 0 |  | 0 | CS ÚRS 2018 01 |  |  | základní |  | 0 | 0 | 0 | 0 | 0 | 16 | K | 2 |  |  |  | ROZPOCET | 0 | 0 | 0 | 0 | 0 | 1 | 0 | 16 | -664164822
| D | 775 | Podlahy skládané |  |  |  | 519432.95 | [5 empty] | 0 |  | 5.1613 |  | 0 | 2 | D | 1 |  |  |  | ROZPOCET | [6 empty] | 519432.95
173 | K | 775141111 | Vyrovnání podkladu povlakových podlah stěrkou pevnosti 20 MPa tl 3 mm | m2 | 229.566 | 170 | 39026.22 |  |  |  | základní |  | 0 | 0.00455 | 1.0445 | 0 | 0 | 16 | K | 2 |  |  |  | ROZPOCET | 39026.22 | 0 | 0 | 0 | 0 | 1 | 39026.22 | 16 | -1869281586
| VV |  | 3*4,5*6,25 |  | 84.375 | [13 empty] | VV | 2 | 2 | True | 0 | ROZPOCET
| VV |  | 4,5*7,6 |  | 34.2 | [13 empty] | VV | 2 | 2 | True | 0 | ROZPOCET
| VV |  | 4,5*6,975 |  | 31.388 | [13 empty] | VV | 2 | 2 | True | 0 | ROZPOCET
| VV |  | 3,4*3,725 |  | 12.665 | [13 empty] | VV | 2 | 2 | True | 0 | ROZPOCET
| VV |  | 4,5*3 |  | 13.5 | [13 empty] | VV | 2 | 2 | True | 0 | ROZPOCET
| VV |  | 9,1*4,5 |  | 40.95 | [13 empty] | VV | 2 | 2 | True | 0 | ROZPOCET
| VV |  | 2,775*4,5 |  | 12.488 | [13 empty] | VV | 2 | 2 | True | 0 | ROZPOCET
| VV |  | Součet |  | 229.566 | [13 empty] | VV | 2 | 4 | True | 1 | ROZPOCET
174 | K | 775413190 | Montáž podlahové lišty ze dřeva tvrdého nebo měkkého připevněné s přetmelením | m | 182.65 | 48 | 8767.2 |  |  |  | základní |  | 0 | 5e-05 | 0.0091325 | 0 | 0 | 16 | K | 2 |  |  |  | ROZPOCET | 8767.2 | 0 | 0 | 0 | 0 | 1 | 8767.2 | 16 | 9450580
| VV |  | 3*(2*4,5+2*6,25) |  | 64.5 | [13 empty] | VV | 2 | 2 | True | 0 | ROZPOCET
| VV |  | (2*4,5+2*7,6) |  | 24.2 | [13 empty] | VV | 2 | 2 | True | 0 | ROZPOCET
| VV |  | (2*4,5+2*6,975) |  | 22.95 | [13 empty] | VV | 2 | 2 | True | 0 | ROZPOCET
| VV |  | 2*3,4+2*3,725 |  | 14.25 | [13 empty] | VV | 2 | 2 | True | 0 | ROZPOCET
| VV |  | 2*4,5+2*3 |  | 15 | [13 empty] | VV | 2 | 2 | True | 0 | ROZPOCET
| VV |  | 2*9,1+2*4,5 |  | 27.2 | [13 empty] | VV | 2 | 2 | True | 0 | ROZPOCET
| VV |  | 2*2,775+2*4,5 |  | 14.55 | [13 empty] | VV | 2 | 2 | True | 0 | ROZPOCET
| VV |  | Součet |  | 182.65 | [13 empty] | VV | 2 | 4 | True | 1 | ROZPOCET
175 | M | 614181510 | lišta dřevěná k dubové k dubové podlaze | m | 210.048 | 85 | 17854.08 | CS ÚRS 2018 01 |  |  | základní |  | 0 | 0.0002 | 0.04201 | 0 | 0 | 32 | M | 2 |  |  |  | ROZPOCET | 17854.08 | 0 | 0 | 0 | 0 | 1 | 17854.08 | 16 | 674980519
| VV |  | 182,65*1,15 'Přepočtené koeficientem množství |  | 210.048 | [13 empty] | VV | 2 | 2 | False | 1 | ROZPOCET
176 | K | 7755262R | Montáž podlah z průmyslové dřevěné mozaiky lepené/ nebo podlah laminátových | m2 | 229.566 | 540 | 123965.64 |  |  |  | základní |  | 0 | 0.01063 | 2.4403 | 0 | 0 | 16 | K | 2 |  |  |  | ROZPOCET | 123965.64 | 0 | 0 | 0 | 0 | 1 | 123965.64 | 16 | 569365512
| P |  | Poznámka k položce: vč. penetrace a lepidla/stěrky a dodání korkového pásku | [15 empty] | P | 2
| VV |  | 3*4,5*6,25 |  | 84.375 | [13 empty] | VV | 2 | 2 | True | 0 | ROZPOCET
| VV |  | 4,5*7,6 |  | 34.2 | [13 empty] | VV | 2 | 2 | True | 0 | ROZPOCET
| VV |  | 4,5*6,975 |  | 31.388 | [13 empty] | VV | 2 | 2 | True | 0 | ROZPOCET
| VV |  | 3,4*3,725 |  | 12.665 | [13 empty] | VV | 2 | 2 | True | 0 | ROZPOCET
| VV |  | 4,5*3 |  | 13.5 | [13 empty] | VV | 2 | 2 | True | 0 | ROZPOCET
| VV |  | 9,1*4,5 |  | 40.95 | [13 empty] | VV | 2 | 2 | True | 0 | ROZPOCET
| VV |  | 2,775*4,5 |  | 12.488 | [13 empty] | VV | 2 | 2 | True | 0 | ROZPOCET
| VV |  | Součet |  | 229.566 | [13 empty] | VV | 2 | 4 | True | 1 | ROZPOCET
177 | M | 6119511 | dřevěná podlaha | m2 | 252.523 | 1100 | 277775.3 |  |  |  | základní |  | 0 | 0.006 | 1.5151 | 0 | 0 | 32 | M | 2 |  |  |  | ROZPOCET | 277775.3 | 0 | 0 | 0 | 0 | 1 | 277775.3 | 16 | -1361750587
| VV |  | 229,566*1,1 'Přepočtené koeficientem množství |  | 252.523 | [13 empty] | VV | 2 | 2 | False | 1 | ROZPOCET
178 | K | 775548R1 | Korkový pásek podlah | m | 182.65 | 21 | 3835.65 |  |  |  | základní |  | 0 | 0 | 0 | 0 | 0 | 16 | K | 2 |  |  |  | ROZPOCET | 3835.65 | 0 | 0 | 0 | 0 | 1 | 3835.65 | 16 | 790591338
| VV |  | 3*(2*4,5+2*6,25) |  | 64.5 | [13 empty] | VV | 2 | 2 | True | 0 | ROZPOCET
| VV |  | (2*4,5+2*7,6) |  | 24.2 | [13 empty] | VV | 2 | 2 | True | 0 | ROZPOCET
| VV |  | (2*4,5+2*6,975) |  | 22.95 | [13 empty] | VV | 2 | 2 | True | 0 | ROZPOCET
| VV |  | 2*3,4+2*3,725 |  | 14.25 | [13 empty] | VV | 2 | 2 | True | 0 | ROZPOCET
| VV |  | 2*4,5+2*3 |  | 15 | [13 empty] | VV | 2 | 2 | True | 0 | ROZPOCET
| VV |  | 2*9,1+2*4,5 |  | 27.2 | [13 empty] | VV | 2 | 2 | True | 0 | ROZPOCET
| VV |  | 2*2,775+2*4,5 |  | 14.55 | [13 empty] | VV | 2 | 2 | True | 0 | ROZPOCET
| VV |  | Součet |  | 182.65 | [13 empty] | VV | 2 | 4 | True | 1 | ROZPOCET
179 | K | 7755913-1 | Povrchová úprava dřevěných podlah | m2 | 229.566 | 210 | 48208.86 |  |  |  | základní |  | 0 | 0.00048 | 0.11019 | 0 | 0 | 16 | K | 2 |  |  |  | ROZPOCET | 48208.86 | 0 | 0 | 0 | 0 | 1 | 48208.86 | 16 | 1725804305
180 | K | 998775202 | Přesun hmot procentní pro podlahy dřevěné v objektech v do 12 m | % | 0 | 1.2 | 0 | CS ÚRS 2018 01 |  |  | základní |  | 0 | 0 | 0 | 0 | 0 | 16 | K | 2 |  |  |  | ROZPOCET | 0 | 0 | 0 | 0 | 0 | 1 | 0 | 16 | 479841477
| D | 781 | Dokončovací práce - obklady |  |  |  | 0 | [5 empty] | 0 |  | 2.0251 |  | 0 | 2 | D | 1 |  |  |  | ROZPOCET | [6 empty] | 0
181 | K | 781474153 | Montáž obkladů vnitřních keramických velkoformátových do 4 ks/m2 lepených flexibilním lepidlem | m2 | 115.92 |  | 0 | CS ÚRS 2018 01 |  |  | základní |  | 0 | 0.0036 | 0.41731 | 0 | 0 | 16 | K | 2 |  |  |  | ROZPOCET | 0 | 0 | 0 | 0 | 0 | 1 | 0 | 16 | 2032894927
| VV |  | 1.NP | [15 empty] | VV | 2 | 1 | True | 0 | ROZPOCET
| VV |  | 3*(2*2,275+2*2,75)*2,1 |  | 63.315 | [13 empty] | VV | 2 | 2 | True | 0 | ROZPOCET
| VV |  | 2.NP | [15 empty] | VV | 2 | 1 | True | 0 | ROZPOCET
| VV |  | (2*2,525+2*1,4)*2,1 |  | 16.485 | [13 empty] | VV | 2 | 2 | True | 0 | ROZPOCET
| VV |  | (2*2,275+2*2,025)*2,1 |  | 18.06 | [13 empty] | VV | 2 | 2 | True | 0 | ROZPOCET
| VV |  | (2*2,275+2*2,025)*2,1 |  | 18.06 | [13 empty] | VV | 2 | 2 | True | 0 | ROZPOCET
| VV |  | Součet |  | 115.92 | [13 empty] | VV | 2 | 4 | True | 1 | ROZPOCET
182 | M | 59761026.ci | Obklad stěn | m2 | 133.308 |  | 0 |  |  |  | základní |  | 0 | 0.0118 | 1.573 | 0 | 0 | 32 | M | 2 |  |  |  | ROZPOCET | 0 | 0 | 0 | 0 | 0 | 1 | 0 | 16 | -1176680809
| VV |  | 115,92*1,15 'Přepočtené koeficientem množství |  | 133.308 | [13 empty] | VV | 2 | 2 | False | 1 | ROZPOCET
183 | K | 781495111 | Penetrace podkladu vnitřních obkladů | m2 | 115.92 |  | 0 | CS ÚRS 2018 01 |  |  | základní |  | 0 | 0.0003 | 0.034776 | 0 | 0 | 16 | K | 2 |  |  |  | ROZPOCET | 0 | 0 | 0 | 0 | 0 | 1 | 0 | 16 | -1090395055
184 | K | 781495185R | Řezání rovné keramických obkládaček | soubor | 1 |  | 0 |  |  |  | základní |  | 0 | 0 | 0 | 0 | 0 | 16 | K | 2 |  |  |  | ROZPOCET | 0 | 0 | 0 | 0 | 0 | 1 | 0 | 16 | -184017376
185 | K | 781779196 | Příplatek k montáži obkladů vnějších z dlaždic keramických za spárování tmelem dvousložkovým | m2 | 115.92 |  | 0 | CS ÚRS 2018 01 |  |  | základní |  | 0 | 0 | 0 | 0 | 0 | 16 | K | 2 |  |  |  | ROZPOCET | 0 | 0 | 0 | 0 | 0 | 1 | 0 | 16 | -747653128
186 | K | 998781202 | Přesun hmot procentní pro obklady keramické v objektech v do 12 m | % | 0 |  | 0 | CS ÚRS 2018 01 |  |  | základní |  | 0 | 0 | 0 | 0 | 0 | 16 | K | 2 |  |  |  | ROZPOCET | 0 | 0 | 0 | 0 | 0 | 1 | 0 | 16 | -2138332991
| D | 784 | Dokončovací práce - malby a tapety |  |  |  | 90410.31 | [5 empty] | 0 |  | 0.53612 |  | 0 | 2 | D | 1 |  |  |  | ROZPOCET | [6 empty] | 90410.31
187 | K | 784161001 | Tmelení spar a rohů šířky do 3 mm akrylátovým tmelem v místnostech výšky do 3,80 m | m | 397.7 | 19.8 | 7874.46 | CS ÚRS 2018 01 |  |  | základní |  | 0 | 1e-05 | 0.003977 | 0 | 0 | 16 | K | 2 |  |  |  | ROZPOCET | 7874.46 | 0 | 0 | 0 | 0 | 1 | 7874.46 | 16 | -1725438344
| VV |  | 297,7+100 |  | 397.7 | [13 empty] | VV | 2 | 2 | True | 1 | ROZPOCET
188 | K | 784181101 | Základní akrylátová jednonásobná penetrace podkladu v místnostech výšky do 3,80m | m2 | 1085.998 | 16 | 17375.97 | CS ÚRS 2018 01 |  |  | základní |  | 0 | 0.0002 | 0.2172 | 0 | 0 | 16 | K | 2 |  |  |  | ROZPOCET | 17375.97 | 0 | 0 | 0 | 0 | 1 | 17375.97 | 16 | -867365816
189 | K | 784221101 | Dvojnásobné bílé malby ze směsí za sucha dobře otěruvzdorných v místnostech do 3,80 m | m2 | 1085.998 | 60 | 65159.88 | CS ÚRS 2018 01 |  |  | základní |  | 0 | 0.00029 | 0.31494 | 0 | 0 | 16 | K | 2 |  |  |  | ROZPOCET | 65159.88 | 0 | 0 | 0 | 0 | 1 | 65159.88 | 16 | -1247906573
| P |  | Poznámka k položce: otěruvzdorná malba na silikátové bázi | [15 empty] | P | 2
| VV |  | obvodové stěny | [15 empty] | VV | 2 | 1 | True | 0 | ROZPOCET
| VV |  | 1.NP | [15 empty] | VV | 2 | 1 | True | 0 | ROZPOCET
| VV |  | 6*9,1*2,71 |  | 147.966 | [13 empty] | VV | 2 | 2 | True | 0 | ROZPOCET
| VV |  | 2*14*2,71 |  | 75.88 | [13 empty] | VV | 2 | 2 | True | 0 | ROZPOCET
| VV |  | 2.NP | [15 empty] | VV | 2 | 1 | True | 0 | ROZPOCET
| VV |  | 9,1*3,34 |  | 30.394 | [13 empty] | VV | 2 | 2 | True | 0 | ROZPOCET
| VV |  | 9,1*4,26 |  | 38.766 | [13 empty] | VV | 2 | 2 | True | 0 | ROZPOCET
| VV |  | 4*9,1*2,71 |  | 98.644 | [13 empty] | VV | 2 | 2 | True | 0 | ROZPOCET
| VV |  | 2*4,5*((4,26+3,34)/2) |  | 34.2 | [13 empty] | VV | 2 | 2 | True | 0 | ROZPOCET
| VV |  | 2*9,5*2,71 |  | 51.49 | [13 empty] | VV | 2 | 2 | True | 0 | ROZPOCET
| VV |  | 2*4,5*2,71 |  | 24.39 | [13 empty] | VV | 2 | 2 | True | 0 | ROZPOCET
| VV |  | 3.NP | [15 empty] | VV | 2 | 1 | True | 0 | ROZPOCET
| VV |  | 2*4,5*((2,3+3,2)/2) |  | 24.75 | [13 empty] | VV | 2 | 2 | True | 0 | ROZPOCET
| VV |  | 9,1*2,3 |  | 20.93 | [13 empty] | VV | 2 | 2 | True | 0 | ROZPOCET
| VV |  | 9,1*3,2 |  | 29.12 | [13 empty] | VV | 2 | 2 | True | 0 | ROZPOCET
| VV |  | příčky | [15 empty] | VV | 2 | 1 | True | 0 | ROZPOCET
| VV |  | 2*120,924 |  | 241.848 | [13 empty] | VV | 2 | 2 | True | 0 | ROZPOCET
| VV |  | podhledy | [15 empty] | VV | 2 | 1 | True | 0 | ROZPOCET
| VV |  | 267,62 |  | 267.62 | [13 empty] | VV | 2 | 2 | True | 0 | ROZPOCET
| VV |  | Součet |  | 1085.998 | [13 empty] | VV | 2 | 4 | True | 1 | ROZPOCET
| D | N00 | Vnitřní TZB - jinde položkově nespecifikované |  |  |  | 2170000 | [5 empty] | 0 |  | 0 |  | 0 | 4 | D | 0 |  |  |  | ROZPOCET | [6 empty] | 2390000
190 | K | OST-01 | Zdravotně technické instalace | soubor | 1 | 550000 | 450000 |  |  |  | základní |  | 0 | 0 | 0 | 0 | 0 | 512 | K | 1 |  |  |  | ROZPOCET | 450000 | 0 | 0 | 0 | 0 | 1 | 550000 | 512 | -2077278500
191 | K | OST-02 | Zařízení pro vytápění staveb | soubor | 1 | 650000 | 550000 |  |  |  | základní |  | 0 | 0 | 0 | 0 | 0 | 512 | K | 1 |  |  |  | ROZPOCET | 550000 | 0 | 0 | 0 | 0 | 1 | 650000 | 512 | 856206153
192 | K | OST-03 | Silnoproudá elektrotechnika a hromosvod | soubor | 1 | 580000 | 580000 |  |  |  | základní |  | 0 | 0 | 0 | 0 | 0 | 512 | K | 1 |  |  |  | ROZPOCET | 580000 | 0 | 0 | 0 | 0 | 1 | 580000 | 512 | -2096562328
193 | K | OST-04 | EPS a slaboproudá elektrotechnika | soubor | 1 | 160000 | 160000 |  |  |  | základní |  | 0 | 0 | 0 | 0 | 0 | 16 | K | 1 |  |  |  | ROZPOCET | 160000 | 0 | 0 | 0 | 0 | 1 | 160000 | 16 | -381789377
194 | K | OST-05 | Vzduchotechnika a chlazení | soubor | 1 | 450000 | 430000 |  |  |  | základní |  | 0 | 0 | 0 | 0 | 0 | 16 | K | 1 |  |  |  | ROZPOCET | 430000 | 0 | 0 | 0 | 0 | 1 | 450000 | 16 | -2033814657
| D | VRN | Vedlejší rozpočtové náklady |  |  |  | 225000 | [5 empty] | 0 |  | 0 |  | 0 | 5 | D | 0 |  |  |  | ROZPOCET | [6 empty] | 225000
195 | K | 030001000 | Zařízení staveniště, údržba a likvidace | soubor | 1 | 180000 | 180000 |  |  |  | základní |  | 0 | 0 | 0 | 0 | 0 | 4 | K | 1 |  |  |  | ROZPOCET | 180000 | 0 | 0 | 0 | 0 | 1 | 180000 | 4 | 331132269
196 | K | 030002000 | Ostatní režijní náklady | soubor | 1 | 45000 | 45000 |  |  |  | základní |  | 0 | 0 | 0 | 0 | 0 | 4 | K | 1 |  |  |  | ROZPOCET | 45000 | 0 | 0 | 0 | 0 | 1 | 45000 | 4 | -2050136048
| P |  | Poznámka k položce: veškeré ostatní režijní náklady k provedení stavby krom zařízení staveniště | [15 empty] | P | 1
| D | R | Rezerva |  |  |  | 221076 | [5 empty] | 0 |  | 0 |  | 0 | 1 | D | 0 |  |  |  | ROZPOCET | [6 empty] | 221076
197 | K | Rezerva | Rezerva na PSV prvky, zpodrobnění dokumentace a detaily konstrukcí a skladeb 10 % | % | 3 | 73692 | 221076 |  |  |  | základní |  | 0 | 0 | 0 | 0 | 0 | 4 | K | 1 |  |  |  | ROZPOCET | 221076 | 0 | 0 | 0 | 0 | 1 | 221076 | 4 | 1503885810
| P |  | Poznámka k položce: - parapety - zábradlí schodišť - hasící přístroje a polepy - sokly podlah - apod. | [15 empty] | P | 1

## Pokyny pro vyplnění
Struktura údajů, formát souboru a metodika pro zpracování
Struktura
Soubor je složen ze záložky Rekapitulace stavby a záložek s názvem soupisu prací pro jednotlivé objekty ve formátu XLSX. Každá ze záložek přitom obsahuje
ještě samostatné sestavy vymezené orámovaním a nadpisem sestavy.
Rekapitulace stavby obsahuje sestavu Rekapitulace stavby a Rekapitulace objektů stavby a soupisů prací.
V sestavě Rekapitulace stavby jsou uvedeny informace identifikující předmět veřejné zakázky na stavební práce, KSO, CC-CZ, CZ-CPV, CZ-CPA a rekapitulaci
celkové nabídkové ceny uchazeče.
V sestavě Rekapitulace objektů stavby a soupisů prací je uvedena rekapitulace stavebních objektů, inženýrských objektů, provozních souborů,
vedlejších a ostatních nákladů a ostatních nákladů s rekapitulací nabídkové ceny za jednotlivé soupisy prací. Na základě údaje Typ je možné
identifikovat, zda se jedná o objekt nebo soupis prací pro daný objekt:
|  | STA | Stavební objekt pozemní
|  | ING | Stavební objekt inženýrský
|  | PRO | Provozní soubor
|  | VON | Vedlejší a ostatní náklady
|  | OST | Ostatní
|  | Soupis | Soupis prací pro daný typ objektu
Soupis prací pro jednotlivé objekty obsahuje sestavy Krycí list soupisu, Rekapitulace členění soupisu prací, Soupis prací. Za soupis prací může být považován
i objekt stavby v případě, že neobsahuje podřízenou zakázku.
Krycí list soupisu obsahuje rekapitulaci informací o předmětu veřejné zakázky ze sestavy Rekapitulace stavby, informaci o zařazení objektu do KSO,
CC-CZ, CZ-CPV, CZ-CPA a rekapitulaci celkové nabídkové ceny uchazeče za aktuální soupis prací.
Rekapitulace členění soupisu prací obsahuje rekapitulaci soupisu prací ve všech úrovních členění soupisu tak, jak byla tato členění použita (např.
stavební díly, funkční díly, případně jiné členění) s rekapitulací nabídkové ceny.
Soupis prací obsahuje položky veškerých stavebních nebo montážních prací, dodávek materiálů a služeb nezbytných pro zhotovení stavebního objektu,
inženýrského objektu, provozního souboru, vedlejších a ostatních nákladů.
Pro položky soupisu prací se zobrazují následující informace:
|  | PČ |  | Pořadové číslo položky v aktuálním soupisu
|  | TYP |  | Typ položky: K - konstrukce, M - materiál, PP - plný popis, PSC - poznámka k souboru cen, P - poznámka k položce, VV - výkaz výměr
|  | Kód |  | Kód položky
|  | Popis |  | Zkrácený popis položky
|  | MJ |  | Měrná jednotka položky
|  | Množství |  | Množství v měrné jednotce
|  | J.cena |  | Jednotková cena položky. Zadaní může obsahovat namísto J.ceny sloupce J.materiál a J.montáž, jejichž součet definuje
J.cenu položky.
|  | Cena celkem |  | Celková cena položky daná jako součin množství a j.ceny
|  | Cenová soustava |  | Příslušnost položky do cenové soustavy
Ke každé položce soupisu prací se na samostatných řádcích může zobrazovat:
Plný popis položky
Poznámka k souboru cen a poznámka zadavatele
Výkaz výměr
Pokud je k řádku výkazu výměr evidovaný údaj ve sloupci Kód, jedná se o definovaný odkaz, na který se může odvolávat výkaz výměr z jiné položky.
Metodika pro zpracování
Jednotlivé sestavy jsou v souboru provázány. Editovatelné pole jsou zvýrazněny žlutým podbarvením, ostatní pole neslouží k editaci a nesmí být jakkoliv
modifikovány.
Uchazeč je pro podání nabídky povinen vyplnit žlutě podbarvená pole:
Pole Uchazeč v sestavě Rekapitulace stavby - zde uchazeč vyplní svůj název (název subjektu)
Pole IČ a DIČ v sestavě Rekapitulace stavby - zde uchazeč vyplní svoje IČ a DIČ
Datum v sestavě Rekapitulace stavby - zde uchazeč vyplní datum vytvoření nabídky
J.cena = jednotková cena v sestavě Soupis prací o maximálním počtu desetinných míst uvedených v poli
- pokud sestavy soupisů prací obsahují pole J.cena, musí být všechna tato pole vyplněna nenulovými kladnými číslicemi
Poznámka - nepovinný údaj pro položku soupisu
V případě, že sestavy soupisů prací neobsahují pole J.cena, potom ve všech soupisech prací obsahují pole:
- J.materiál - jednotková cena materiálu
- J.montáž - jednotková cena montáže
Uchazeč je v tomto případě povinen vyplnit všechna pole J.materiál a pole J.montáž nenulovými kladnými číslicemi. V případech, kdy položka
neobsahuje žádný materiál je přípustné, aby pole J.materiál bylo vyplněno nulou. V případech, kdy položka neobsahuje žádnou montáž je přípustné,
aby pole J.montáž bylo vyplněno nulou. Není však přípustné, aby obě pole - J.materiál, J.Montáž byly u jedné položky vyplněny nulou.
Rekapitulace stavby
Název |  |  | Povinný |  | Popis | Typ | Max. počet
atributu |  |  | (A/N) |  |  |  | znaků
Kód |  |  | A |  | Kód stavby | String | 20
Stavba |  |  | A |  | Název stavby | String | 120
Místo |  |  | N |  | Místo stavby | String | 50
Datum |  |  | A |  | Datum vykonaného exportu | Date
KSO |  |  | N |  | Klasifikace stavebního objektu | String | 15
CC-CZ |  |  | N |  | Klasifikace stavbeních děl | String | 15
CZ-CPV |  |  | N |  | Společný slovník pro veřejné zakázky | String | 20
CZ-CPA |  |  | N |  | Klasifikace produkce podle činností | String | 20
Zadavatel |  |  | N |  | Zadavatel zadaní | String | 50
IČ |  |  | N |  | IČ zadavatele zadaní | String | 20
DIČ |  |  | N |  | DIČ zadavatele zadaní | String | 20
Uchazeč |  |  | N |  | Uchazeč veřejné zakázky | String | 50
Projektant |  |  | N |  | Projektant | String | 50
Poznámka |  |  | N |  | Poznámka k zadání | String | 255
Sazba DPH |  |  | A |  | Rekapitulace sazeb DPH u položek soupisů | eGSazbaDph
Základna DPH |  |  | A |  | Základna DPH určena součtem celkové ceny z položek soupisů | Double
Hodnota DPH |  |  | A |  | Hodnota DPH | Double
Cena bez DPH |  |  | A |  | Celková cena bez DPH za celou stavbu. Sčítává se ze všech listů. | Double
Cena s DPH |  |  | A |  | Celková cena s DPH za celou stavbu | Double
Rekapitulace objektů stavby a soupisů prací
Název |  |  | Povinný |  | Popis | Typ | Max. počet
atributu |  |  | (A/N) |  |  |  | znaků
Kód |  |  | A |  | Přebírá se z Rekapitulace stavby | String | 20
Stavba |  |  | A |  | Přebírá se z Rekapitulace stavby | String | 120
Místo |  |  | N |  | Přebírá se z Rekapitulace stavby | String | 50
Datum |  |  | A |  | Přebírá se z Rekapitulace stavby | Date
Zadavatel |  |  | N |  | Přebírá se z Rekapitulace stavby | String | 50
Projektant |  |  | N |  | Přebírá se z Rekapitulace stavby | String | 50
Uchazeč |  |  | N |  | Přebírá se z Rekapitulace stavby | String | 50
Kód |  |  | A |  | Kód objektu | String | 20
Objektu, Soupis prací |  |  | A |  | Název objektu | String | 120
Cena bez DPH |  |  | A |  | Cena bez DPH za daný objekt | Double
Cena s DPH |  |  | A |  | Cena spolu s DPH za daný objekt | Double
Typ |  |  | A |  | Typ zakázky | eGTypZakazky
Krycí list soupisu
Název |  |  | Povinný |  | Popis | Typ | Max. počet
atributu |  |  | (A/N) |  |  |  | znaků
Stavba |  |  | A |  | Přebírá se z Rekapitulace stavby | String | 120
Objekt |  |  | A |  | Kód a název objektu | String | 20 + 120
Soupis |  |  | A |  | Kód a název soupisu | String | 20 + 120
KSO |  |  | N |  | Klasifikace stavebního objektu | String | 15
CC-CZ |  |  | N |  | Klasifikace stavbeních děl | String | 15
CZ-CPV |  |  | N |  | Společný slovník pro veřejné zakázky | String | 20
CZ-CPA |  |  | N |  | Klasifikace produkce podle činností | String | 20
Místo |  |  | N |  | Přebírá se z Rekapitulace stavby | String | 50
Zadavatel |  |  | N |  | Přebírá se z Rekapitulace stavby | String | 50
Uchazeč |  |  | N |  | Přebírá se z Rekapitulace stavby | String | 50
Projektant |  |  | N |  | Přebírá se z Rekapitulace stavby | String | 50
Poznámka |  |  | N |  | Poznámka k soupisu prací | String | 255
Sazba DPH |  |  | A |  | Rekapitulace sazeb DPH na položkách aktuálního soupisu | eGSazbaDph
Základna DPH |  |  | A |  | Základna DPH určena součtem celkové ceny z položek aktuálního soupisu | Double
Hodnota DPH |  |  | A |  | Hodnota DPH | Double
Cena bez DPH |  |  | A |  | Cena bez DPH za daný soupis | Double
Cena s DPH |  |  | A |  | Cena s DPH za daný soupis | Double
Rekapitulace členění soupisu prací
Název |  |  | Povinný |  | Popis | Typ | Max. počet
atributu |  |  | (A/N) |  |  |  | znaků
Stavba |  |  | A |  | Přebírá se z Rekapitulace stavby | String | 120
Objekt |  |  | A |  | Kód a název objektu, přebírá se z Krycího listu soupisu | String | 20 + 120
Soupis |  |  | A |  | Kód a název objektu, přebírá se z Krycího listu soupisu | String | 20 + 120
Místo |  |  | N |  | Přebírá se z Rekapitulace stavby | String | 50
Datum |  |  | A |  | Přebírá se z Rekapitulace stavby | Date
Zadavatel |  |  | N |  | Přebírá se z Rekapitulace stavby | String | 50
Projektant |  |  | N |  | Přebírá se z Rekapitulace stavby | String | 50
Uchazeč |  |  | N |  | Přebírá se z Rekapitulace stavby | String | 50
Kód dílu - Popis |  |  | A |  | Kód a název dílu ze soupisu | String | 20 + 100
Cena celkem |  |  | A |  | Cena celkem za díl ze soupisu | Double
Soupis prací
Název |  |  | Povinný |  | Popis | Typ | Max. počet
atributu |  |  | (A/N) |  |  |  | znaků
Stavba |  |  | A |  | Přebírá se z Rekapitulace stavby | String | 120
Objekt |  |  | A |  | Kód a název objektu | String | 20 + 120
Soupis |  |  | A |  | Přebírá se z Krycího listu soupisu | String | 20 + 120
Místo |  |  | N |  | Přebírá se z Krycího listu soupisu | String | 50
Datum |  |  | A |  | Přebírá se z Krycího listu soupisu | Date
Zadavatel |  |  | N |  | Přebírá se z Krycího listu soupisu | String | 50
Projektant |  |  | N |  | Přebírá se z Krycího listu soupisu | String | 50
Uchazeč |  |  | N |  | Přebírá se z Krycího listu soupisu | String | 50
PČ |  |  | A |  | Pořadové číslo položky soupisu | Long
Typ |  |  | A |  | Typ položky soupisu | eGTypPolozky | 1
Kód |  |  | A |  | Kód položky ze soupisu | String | 20
Popis |  |  | A |  | Popis položky ze soupisu | String | 255
MJ |  |  | A |  | Měrná jednotka položky | String | 10
Množství |  |  | A |  | Množství položky soupisu | Double
J.Cena |  |  | A |  | Jednotková cena položky | Double
Cena celkem |  |  | A |  | Cena celkem vyčíslena jako J.Cena * Množství | Double
Cenová soustava |  |  | N |  | Zařazení položky do cenové soustavy | String | 50
p |  |  | N |  | Poznámka položky ze soupisu | Memo
psc |  |  | N |  | Poznámka k souboru cen ze soupisu | Memo
pp |  |  | N |  | Plný popis položky ze soupisu | Memo
vv |  |  | N |  | Výkaz výměr (figura, výraz, výměra) ze soupisu | Text,Text,Double | 20, 150
DPH |  |  | A |  | Sazba DPH pro položku | eGSazbaDPH
Hmotnost |  |  | A |  | Hmotnost položky ze soupisu | Double
Suť |  |  | A |  | Suť položky ze soupisu | Double
Nh |  |  | N |  | Normohodiny položky ze soupisu | Double
Datová věta
Typ věty |  |  | Hodnota |  | Význam
eGSazbaDPH |  |  | základní |  | Základní sazba DPH
|  |  | snížená |  | Snížená sazba DPH
|  |  | nulová |  | Nulová sazba DPH
|  |  | zákl. přenesená |  | Základní sazba DPH přenesená
|  |  | sníž. přenesená |  | Snížená sazba DPH přenesená
eGTypZakazky |  |  | STA |  | Stavební objekt
|  |  | PRO |  | Provozní soubor
|  |  | ING |  | Inženýrský objekt
|  |  | VON |  | Vedlejší a ostatní náklady
|  |  | OST |  | Ostatní náklady
eGTypPolozky |  |  | 1 |  | Položka typu HSV
|  |  | 2 |  | Položka typu PSV
|  |  | 3 |  | Položka typu M
|  |  | 4 |  | Položka typu OST