## Pokyny pro vyplnění
Pokyny pro vyplnění
Ve všech listech tohoto souboru můžete měnit pouze buňky s modrým pozadím. Jedná se o tyto údaje : - údaje o firmě - jednotkové ceny položek zadané na maximálně dvě desetinná místa

## Stavba
#RTSROZP# | Položkový rozpočet stavby
| Stavba: |  | 2409.2 | Český technologický park Brno, zóna C - objekty D, E, F - infrastruktura
| Objednatel: |  | Technologický Park Brno, a.s. |  |  |  | IČO: | 48532215
|  |  | Purkyňova 646/107 |  |  |  | DIČ: | CZ48532215
|  |  | 61200 | Brno-Medlánky
| Projektant: | [5 empty] | IČO:
DIČ:
| Zhotovitel: | [5 empty] | IČO:
DIČ:
Vypracoval:
| Rozpis ceny | [6 empty] | Celkem
HSV | HSV | [6 empty] | 36157301.29
PSV | PSV | [6 empty] | 14560
MON | MON | [6 empty] | 4258911.89
VN | Vedlejší náklady | [6 empty] | 0
ON | Ostatní náklady | [6 empty] | 0
| Celkem | [6 empty] | 40430773.18
Rekapitulace daní
0 | Základ pro sníženou DPH |  |  | 15 | % | 0 |  |  | CZK
0 | Snížená DPH |  |  | 15 | % | 0 |  |  | CZK
8490462.3678 | Základ pro základní DPH |  |  | 21 | % | 40430773.18 |  |  | CZK
36.78 | Základní DPH |  |  | 21 | % | 8490462.3678 |  |  | CZK
48921235.5478 | Zaokrouhlení |  |  |  |  | 0 |  |  | CZK
| Cena celkem bez DPH |  |  |  |  | 40430773.18 |  |  | CZK
54.78 | Cena celkem s DPH |  |  |  |  | 48921235.5478 |  |  | CZK
|  | v |  |  | dne
|  |  | Za zhotovitele |  |  |  | Za objednatele
Rekapitulace dílčích částí
#CASTI>> | Číslo | Název |  |  | Základ pro sníženou DPH | Základ pro základní DPH | DPH celkem | Cena celkem | %
1 | Stavba |  |  |  | 0 | 40430773.18 | 8490462.3678 | 48921235.5478 | 100
2 | 00 | Vedlejší a ostatní náklady |  |  | 0 | 0 | 0 | 0 | 0
3 | 000 | Vedlejší a ostatní náklady |  |  | 0 | 0 | 0 | 0 | 0
2 | IO 710 | Plynovod - přeložka |  |  | 0 | 4455972.68 | 935754.2628 | 5391726.9428 | 11.0212
3 | IO 710 | Plynovod - přeložka |  |  | 0 | 4455972.68 | 935754.2628 | 5391726.9428 | 11.0212
2 | IO 720a | Přípojka kanalizace (objekt D) |  |  | 0 | 135378.85 | 28429.5585 | 163808.4085 | 0.33484
3 | IO 720a | Přípojka kanalizace (objekt D) |  |  | 0 | 135378.85 | 28429.5585 | 163808.4085 | 0.33484
2 | IO 730 | Vodovod - řady |  |  | 0 | 308562.34 | 64798.0914 | 373360.4314 | 0.76319
3 | IO 730 | Vodovod - řady |  |  | 0 | 308562.34 | 64798.0914 | 373360.4314 | 0.76319
2 | IO 730a | Vodovod - přípojka D |  |  | 0 | 194566.74 | 40859.0154 | 235425.7554 | 0.48123
3 | IO 730a | Vodovod - přípojka D |  |  | 0 | 194566.74 | 40859.0154 | 235425.7554 | 0.48123
2 | IO 754a | Venkovní osvětlení - objekt D |  |  | 0 | 824527.92 | 173150.8632 | 997678.7832 | 2.0394
3 | IO 754a | Venkovní osvětlení - objekt D |  |  | 0 | 824527.92 | 173150.8632 | 997678.7832 | 2.0394
2 | IO 760b | Přeložka SLP - optika VUT |  |  | 0 | 216307.55 | 45424.5855 | 261732.1355 | 0.53501
3 | IO 760b | Přeložka SLP - optika VUT |  |  | 0 | 216307.55 | 45424.5855 | 261732.1355 | 0.53501
2 | IO 763 | SLP areálový rozvod - objekt D |  |  | 0 | 296405.4 | 62245.134 | 358650.534 | 0.73312
3 | IO 763 | SLP areálový rozvod - objekt D |  |  | 0 | 296405.4 | 62245.134 | 358650.534 | 0.73312
2 | SO 000 | HTÚ, Příprava území D+E+F |  |  | 0 | 24064910.07 | 5053631.1147 | 29118541.1847 | 59.5213
3 | SO 000 | HTÚ, Příprava území D+E+F |  |  | 0 | 24064910.07 | 5053631.1147 | 29118541.1847 | 59.5213
2 | SO 600 | Vodovodní řad |  |  | 0 | 1900843.54 | 399177.1434 | 2300020.6834 | 4.7015
3 | SO 600 | Vodovodní řad |  |  | 0 | 1900843.54 | 399177.1434 | 2300020.6834 | 4.7015
2 | SO 601 | Vodovodní přípojka E |  |  | 0 | 265756.34 | 55808.8314 | 321565.1714 | 0.65731
3 | SO 601 | Vodovodní přípojka E |  |  | 0 | 265756.34 | 55808.8314 | 321565.1714 | 0.65731
2 | SO 602 | Vodovodní přípojka F |  |  | 0 | 180644.33 | 37935.3093 | 218579.6393 | 0.4468
3 | SO 602 | Vodovodní přípojka F |  |  | 0 | 180644.33 | 37935.3093 | 218579.6393 | 0.4468
2 | SO 603 | Kanalizace splašková |  |  | 0 | 1842881.98 | 387005.2158 | 2229887.1958 | 4.5581
3 | SO 603 | Kanalizace splašková |  |  | 0 | 1842881.98 | 387005.2158 | 2229887.1958 | 4.5581
2 | SO 603a | Přípojka splaškové kanalizace |  |  | 0 | 187385.89 | 39351.0369 | 226736.9269 | 0.46347
3 | SO 603a | Přípojka splaškové kanalizace |  |  | 0 | 187385.89 | 39351.0369 | 226736.9269 | 0.46347
2 | SO 606 | Kanalizace dešťová |  |  | 0 | 3483656.79 | 731567.9259 | 4215224.7159 | 8.6163
3 | SO 606 | Kanalizace dešťová |  |  | 0 | 3483656.79 | 731567.9259 | 4215224.7159 | 8.6163
2 | SO 606a | Kanalizace dešťová |  |  | 0 | 310747.92 | 65257.0632 | 376004.9832 | 0.76859
3 | SO 606a | Kanalizace dešťová |  |  | 0 | 310747.92 | 65257.0632 | 376004.9832 | 0.76859
2 | SO 630 | Venkovní osvětlení - objekt E, F |  |  | 0 | 1311900.7 | 275499.147 | 1587399.847 | 3.2448
3 | SO 630 | Venkovní osvětlení - objekt E, F |  |  | 0 | 1311900.7 | 275499.147 | 1587399.847 | 3.2448
2 | SO 640 | SLP areálový rozvod - objekt E, F |  |  | 0 | 63273.74 | 13287.4854 | 76561.2254 | 0.1565
3 | SO 640 | SLP areálový rozvod - objekt E, F |  |  | 0 | 63273.74 | 13287.4854 | 76561.2254 | 0.1565
2 | SO 641 | Přeložka Dial Telecom |  |  | 0 | 387050.4 | 81280.584 | 468330.984 | 0.95732
3 | SO 641 | Přeložka Dial Telecom |  |  | 0 | 387050.4 | 81280.584 | 468330.984 | 0.95732
| Celkem za stavbu |  |  |  | 0 | 40430773.18 | 8490462.3678 | 48921235.5478 | 100
Rekapitulace dílů
| Číslo | Název |  |  | Typ dílu |  |  | Celkem | %
| 1 | Zemní práce |  |  | HSV |  |  | 28817604.76 | 71.2764
| 181 | Sadové úpravy |  |  | HSV |  |  | 513390.04 | 1.2698
| 2 | Základy a zvláštní zakládání |  |  | HSV |  |  | 998289.32 | 2.4691
| 4 | Vodorovné konstrukce |  |  | HSV |  |  | 208813.72 | 0.51647
| 5 | Komunikace |  |  | HSV |  |  | 779320.89 | 1.9275
| 63 | Podlahy a podlahové konstrukce |  |  | HSV |  |  | 122566.62 | 0.30315
| 8 | Trubní vedení |  |  | HSV |  |  | 2737984.2 | 6.772
| 89 | Ostatní konstrukce na trubním vedení |  |  | HSV |  |  | 681092.5 | 1.6846
| 898 | Akumulační nádrž |  |  | HSV |  |  | 50000 | 0.12367
| 899 | Čerpací stanice |  |  | HSV |  |  | 502300 | 1.2424
| 90 | Oploceni |  |  | HSV |  |  | 19725 | 0.048787
| 91 | Doplňující práce na komunikaci |  |  | HSV |  |  | 4889 | 0.012092
| 93 | Dokončovací práce inženýrských staveb |  |  | HSV |  |  | 31634.5 | 0.078244
| 97 | Prorážení otvorů |  |  | HSV |  |  | 1476 | 0.0036507
| 99 | Staveništní přesun hmot |  |  | HSV |  |  | 586468.7 | 1.4506
| 723.2 | Venkovní plynovod |  |  | PSV |  |  | 14560 | 0.036012
| M21 | Elektromontáže |  |  | MON |  |  | 681136.95 | 1.6847
| M21.M | Ostatní |  |  | MON |  |  | 27700 | 0.068512
| M22y | Přeložka TKR |  |  | MON |  |  | 246710.4 | 0.6102
| M23 | Montáže potrubí |  |  | MON |  |  | 1440190.76 | 3.5621
| M23.4 | Venkovní osvětlení |  |  | MON |  |  | 587805.6 | 1.4539
| M46 | Zemní práce při montážích |  |  | MON |  |  | 1275368.18 | 3.1544
| D96 | Přesuny suti a vybouraných hmot |  |  | PSU |  |  | 101746.04 | 0.25165
| VN | Vedlejší náklady |  |  | VN |  |  | 0 | 0
| ON | Ostatní náklady |  |  | ON |  |  | 0 | 0
| Cena celkem | [6 empty] | 40430773.18 | 100
Note on D11: Název
Note on I11: IČO
Note on D12: Ulice
Note on I12: DIČ
Note on D13: PSČ
Note on E13: Místo

## VzorPolozky (hidden)
Položkový rozpočet
S:
O:
R:

## 00 000 Naklady
Položkový rozpočet | [26 empty] | #TypZaznamu#
S: | 2409.2 | Český technologický park Brno, zóna C - objekty D, E, F - infrastruktura | [24 empty] | STA
O: | 00 | Vedlejší a ostatní náklady | [21 empty] | NAK |  |  | OBJ
R: | 000 | Vedlejší a ostatní náklady | [24 empty] | ROZ
P.č. | Číslo položky | Název položky | MJ | Množství | Cena / MJ | Celkem | Dodávka | Dodávka celk. | Montáž | Montáž celk. | DPH | Cena s DPH | Hmotnost / MJ | Hmotnost celk.(t) | Dem. hmotnost / MJ | Dem. hmotnost celk.(t) | Ceník | Cen. soustava / platnost | Cenová úroveň | Nhod / MJ | Nhod celk. | Dodavatel | Typ položky
Díl: | VN | Vedlejší náklady |  |  |  | 0 |  | 0 |  | 0 |  | 0 |  | 0 |  | 0 |  |  |  |  | 0 | [5 empty] | DIL
1 | 0007T | Zkoušky únosnosti pláně | Soubor | 1 |  | 0 |  | 0 |  | 0 | 21 | 0 | 0 | 0 | 0 | 0 |  | Vlastní | Indiv | 0 | 0 |  | VRN |  |  |  | POL99_0
2 | 005111020R | Vytyčení stavby | Soubor | 1 |  | 0 |  | 0 |  | 0 | 21 | 0 | 0 | 0 | 0 | 0 |  | RTS 19/ II | Indiv | 0 | 0 |  | VRN |  |  |  | POL99_2
3 | 005111021R | Vytyčení inženýrských sítí | Soubor | 1 |  | 0 |  | 0 |  | 0 | 21 | 0 | 0 | 0 | 0 | 0 |  | RTS 19/ II | Indiv | 0 | 0 |  | VRN |  |  |  | POL99_2
4 | 00511T | Geodetické zaměření stavby | Soubor | 1 |  | 0 |  | 0 |  | 0 | 21 | 0 | 0 | 0 | 0 | 0 |  | Vlastní | Indiv | 0 | 0 |  | VRN |  |  |  | POL99_0
5 | 005127 RT | Pronájem mobilního WC po dobu výstavby vč.dopravy | Soubor | 1 |  | 0 |  | 0 |  | 0 | 21 | 0 | 0 | 0 | 0 | 0 |  | Vlastní | Indiv | 0 | 0 |  | VRN |  |  |  | POL99_0
6 | 005121010R | Vybudování zařízení staveniště | Soubor | 1 |  | 0 |  | 0 |  | 0 | 21 | 0 | 0 | 0 | 0 | 0 |  | RTS 19/ II | Indiv | 0 | 0 |  | VRN |  |  |  | POL99_2
7 | 005121020R | Provoz zařízení staveniště | Soubor | 1 |  | 0 |  | 0 |  | 0 | 21 | 0 | 0 | 0 | 0 | 0 |  | RTS 19/ II | Indiv | 0 | 0 |  | VRN |  |  |  | POL99_2
8 | 005121030R | Odstranění zařízení staveniště | Soubor | 1 |  | 0 |  | 0 |  | 0 | 21 | 0 | 0 | 0 | 0 | 0 |  | RTS 19/ II | Indiv | 0 | 0 |  | VRN |  |  |  | POL99_2
9 | 005124010R | Koordinační činnost | Soubor | 1 |  | 0 |  | 0 |  | 0 | 21 | 0 | 0 | 0 | 0 | 0 |  | RTS 19/ II | Indiv | 0 | 0 |  | VRN |  |  |  | POL99_2
Díl: | ON | Ostatní náklady |  |  |  | 0 |  | 0 |  | 0 |  | 0 |  | 0 |  | 0 |  |  |  |  | 0 | [5 empty] | DIL
10 | 00896T | Oplocení staveniště po celou dobu výstavby | Soubor | 1 |  | 0 |  | 0 |  | 0 | 21 | 0 | 0 | 0 | 0 | 0 |  | Vlastní | Indiv | 0 | 0 |  | VRN |  |  |  | POL99_0
11 | 004111010R | Průzkumné práce | Soubor | 1 |  | 0 |  | 0 |  | 0 | 21 | 0 | 0 | 0 | 0 | 0 |  | RTS 19/ II | Indiv | 0 | 0 |  | VRN |  |  |  | POL99_2
12 | 00511 R | Geodetické práce | Soubor | 1 |  | 0 |  | 0 |  | 0 | 21 | 0 | 0 | 0 | 0 | 0 |  | RTS 19/ II | Indiv | 0 | 0 |  | VRN |  |  |  | POL99_2
13 | 005211020R | Ochrana stávaj. inženýrských sítí na staveništi | Soubor | 1 |  | 0 |  | 0 |  | 0 | 21 | 0 | 0 | 0 | 0 | 0 |  | RTS 19/ II | Indiv | 0 | 0 |  | VRN |  |  |  | POL99_2
14 | 005211080R | Bezpečnostní a hygienická opatření na staveništi | Soubor | 1 |  | 0 |  | 0 |  | 0 | 21 | 0 | 0 | 0 | 0 | 0 |  | RTS 19/ II | Indiv | 0 | 0 |  | VRN |  |  |  | POL99_2
15 | 00523 R | Zkoušky a revize | Soubor | 1 |  | 0 |  | 0 |  | 0 | 21 | 0 | 0 | 0 | 0 | 0 |  | RTS 19/ II | Indiv | 0 | 0 |  | VRN |  |  |  | POL99_2
16 | 005241010R | Dokumentace skutečného provedení | Soubor | 1 |  | 0 |  | 0 |  | 0 | 21 | 0 | 0 | 0 | 0 | 0 |  | RTS 19/ II | Indiv | 0 | 0 |  | VRN |  |  |  | POL99_2
17 | 005241020R | Geodetické zaměření skutečného provedení | Soubor | 1 |  | 0 |  | 0 |  | 0 | 21 | 0 | 0 | 0 | 0 | 0 |  | RTS 19/ II | Indiv | 0 | 0 |  | VRN |  |  |  | POL99_2
18 | 005241030T | Vyhotovení geometrického plánu | Soubor | 1 |  | 0 |  | 0 |  | 0 | 21 | 0 | 0 | 0 | 0 | 0 |  | Vlastní | Indiv | 0 | 0 |  | VRN |  |  |  | POL99_0
[25 empty] | 15 | 21 | DPH
| Celkem |  |  |  |  | 0 | [18 empty] | 0 | 0 | SUM
Poznámky uchazeče k zadání
Náklady jsou zahrnuty v rozpočtu objektu. | [26 empty] | POPUZIV
END
Note on S6: Jedná se o informaci, zda se jedná o položku, která je do rozpočtu zadána z cenové soustavy RTS, nebo vlastní.
Note on T6: Jedná se o název CÚ, která je zadána u položky rozpočtu

## IO 710 IO 710 Pol
Položkový rozpočet | [26 empty] | #TypZaznamu#
S: | 2409.2 | Český technologický park Brno, zóna C - objekty D, E, F - infrastruktura | [24 empty] | STA
O: | IO 710 | Plynovod - přeložka | [21 empty] | STA |  |  | OBJ
R: | IO 710 | Plynovod - přeložka | [24 empty] | ROZ
P.č. | Číslo položky | Název položky | MJ | Množství | Cena / MJ | Celkem | Dodávka | Dodávka celk. | Montáž | Montáž celk. | DPH | Cena s DPH | Hmotnost / MJ | Hmotnost celk.(t) | Dem. hmotnost / MJ | Dem. hmotnost celk.(t) | Ceník | Cen. soustava / platnost | Cenová úroveň | Nhod / MJ | Nhod celk. | Dodavatel | Typ položky
Díl: | 1 | Zemní práce |  |  |  | 2881930.11 |  | 0 |  | 0 |  | 3487135.4331 |  | 492.54 |  | 17.02 |  |  |  |  | 4846.74 | [5 empty] | DIL
1 | 113107540R00 | Odstranění podkladu pl. 50 m2,kam.drcené tl.40 cm | m2 | 11.25 | 696 | 7830 |  | 0 |  | 0 | 21 | 9474.3 | 0 | 0 | 0.88 | 9.9 |  | RTS 19/ II | RTS 19/ II | 1.248 | 14.04 |  | Práce |  |  |  | POL1_1
|  | asfaltová komunikace : | [24 empty] | VV | 0
|  | 7,50*1,50 |  | 11.25 | [22 empty] | VV | 0
2 | 113108310R00 | Odstranění asfaltové vrstvy pl. do 50 m2, tl.10 cm | m2 | 11.25 | 209 | 2351.25 |  | 0 |  | 0 | 21 | 2845.0125 | 0 | 0 | 0.22 | 2.48 |  | RTS 19/ II | RTS 19/ II | 0.375 | 4.22 |  | Práce |  |  |  | POL1_1
|  | asfaltová komunikace : | [24 empty] | VV | 0
|  | 7,50*1,50 |  | 11.25 | [22 empty] | VV | 0
3 | 132201219R00 | Přípl.za lepivost,hloubení rýh 200cm,hor.3,STROJNĚ | m3 | 539.9625 | 38.4 | 20734.56 |  | 0 |  | 0 | 21 | 25088.8176 | 0 | 0 | 0 | 0 |  | RTS 19/ II | RTS 19/ II | 0.084 | 45.36 |  | Práce |  |  |  | POL1_1
|  | přeložka plynu : | [24 empty] | VV | 0
|  | Začátek provozního součtu | [24 empty] | VV
|  | 392,70*1,10*2,50 |  | 1079.925 | [22 empty] | VV | 2
|  | Konec provozního součtu | [24 empty] | VV
|  | 1079,9250/2 |  | 539.9625 | [22 empty] | VV | 0
4 | 113106231R00 | Rozebrání dlažeb ze zámkové dlažby v kamenivu | m2 | 6 | 56.2 | 337.2 |  | 0 |  | 0 | 21 | 408.012 | 0 | 0 | 0.225 | 1.35 |  | RTS 19/ II | RTS 19/ II | 0.142 | 0.85 |  | Práce |  |  |  | POL1_1
|  | stávající chodník : | [24 empty] | VV | 0
|  | 1,50*2,00 |  | 3 | [22 empty] | VV | 0
|  | 1,50*2,00 |  | 3 | [22 empty] | VV | 0
5 | 113151111R00 | Rozebrání ploch ze silničních panelů | m2 | 6 | 60.7 | 364.2 |  | 0 |  | 0 | 21 | 440.682 | 0 | 0 | 0.355 | 2.13 |  | RTS 19/ II | RTS 19/ II | 0.062 | 0.37 |  | Práce |  |  |  | POL1_1
|  | zachování průjezdnosti panelové cesty : | [24 empty] | VV | 0
|  | odstranění panelů po zhotovení prací : | [24 empty] | VV | 0
|  | 6,00 |  | 6 | [22 empty] | VV | 0
6 | 113202111R00 | Vytrhání obrub z krajníků nebo obrubníků stojatých | m | 8 | 87.6 | 700.8 |  | 0 |  | 0 | 21 | 847.968 | 0 | 0 | 0.145 | 1.16 |  | RTS 19/ II | RTS 19/ II | 0.133 | 1.06 |  | Práce |  |  |  | POL1_1
|  | stávající chodník : | [24 empty] | VV | 0
|  | 2*2,00 |  | 4 | [22 empty] | VV | 0
|  | 2*2,00 |  | 4 | [22 empty] | VV | 0
7 | 121101103R00 | Sejmutí ornice s přemístěním přes 100 do 250 m | m3 | 1.2 | 82.2 | 98.64 |  | 0 |  | 0 | 21 | 119.3544 | 0 | 0 | 0 | 0 |  | RTS 19/ II | RTS 19/ II | 0.0134 | 0.02 |  | Práce |  |  |  | POL1_1
|  | zachování průjezdnosti panelové cesty : | [24 empty] | VV | 0
|  | sejmutí ornice : | [24 empty] | VV | 0
|  | 6,00*0,20 |  | 1.2 | [22 empty] | VV | 0
8 | 122201101R00 | Odkopávky nezapažené v hor. 3 do 100 m3 | m3 | 1.2 | 193 | 231.6 |  | 0 |  | 0 | 21 | 280.236 | 0 | 0 | 0 | 0 |  | RTS 19/ II | RTS 19/ II | 0.368 | 0.44 |  | Práce |  |  |  | POL1_1
|  | zachování průjezdnosti panelové cesty : | [24 empty] | VV | 0
|  | odkopávka pod ornicí : | [24 empty] | VV | 0
|  | 6,00*0,20 |  | 1.2 | [22 empty] | VV | 0
9 | 130001101R00 | Příplatek za ztížené hloubení v blízkosti vedení | m3 | 90 | 728 | 65520 |  | 0 |  | 0 | 21 | 79279.2 | 0 | 0 | 0 | 0 |  | RTS 19/ II | RTS 19/ II | 1.763 | 158.67 |  | Práce |  |  |  | POL1_1
10 | 132201211R00 | Hloubení rýh š.do 200 cm hor.3 do 100 m3,STROJNĚ | m3 | 1719.3 | 211.5 | 363631.95 |  | 0 |  | 0 | 21 | 439994.6595 | 0 | 0 | 0 | 0 |  | RTS 19/ II | RTS 19/ II | 0.222 | 381.68 |  | Práce |  |  |  | POL1_1
|  | přeložka plynu : | [24 empty] | VV | 0
|  | 392,70*1,10*2,50 |  | 1079.92 | [22 empty] | VV | 0
|  | odkrytí potrubí pro vyřazení z provozu : | [24 empty] | VV | 0
|  | 3,50*1,10*2,50 |  | 9.63 | [22 empty] | VV | 0
|  | 10,00*1,10*2,50 |  | 27.5 | [22 empty] | VV | 0
|  | výkop pro vyřazení potrubí z provozu vytěžením : | [24 empty] | VV | 0
|  | 208,00*1,10*2,50 |  | 572 | [22 empty] | VV | 0
|  | odkrytí pro přepojení potrubí : | [24 empty] | VV | 0
|  | 6,00*1,10*2,50 |  | 16.5 | [22 empty] | VV | 0
|  | odkrytí potrubí pro zřízení obtoku : | [24 empty] | VV | 0
|  | 2,50*1,10*2,50 |  | 6.88 | [22 empty] | VV | 0
|  | 2,50*1,10*2,50 |  | 6.88 | [22 empty] | VV | 0
11 | 133201101R00 | Hloubení šachet v hor.3 do 100 m3 | m3 | 10 | 1519 | 15190 |  | 0 |  | 0 | 21 | 18379.9 | 0 | 0 | 0 | 0 |  | RTS 19/ II | RTS 19/ II | 3.131 | 31.31 |  | Práce |  |  |  | POL1_1
|  | šachta pro zalití stávajícího potrubí cementopopílkovou suspenzí : | [24 empty] | VV | 0
|  | 2,00*2,00*2,50 |  | 10 | [22 empty] | VV | 0
12 | 151101102R00 | Pažení a rozepření stěn rýh - příložné - hl. do 4m | m2 | 3126 | 255.5 | 798693 |  | 0 |  | 0 | 21 | 966418.53 | 0.00086 | 2.69 | 0 | 0 |  | RTS 19/ II | RTS 19/ II | 0.479 | 1497.35 |  | Práce |  |  |  | POL1_1
|  | přeložka plynu : | [24 empty] | VV | 0
|  | (392,70*2,50)*2 |  | 1963.5 | [22 empty] | VV | 0
|  | odkrytí potrubí pro vyřazení z provozu : | [24 empty] | VV | 0
|  | (3,50*2,50)*2 |  | 17.5 | [22 empty] | VV | 0
|  | (10,00*2,50)*2 |  | 50 | [22 empty] | VV | 0
|  | výkop pro vyřazení potrubí z provozu vytěžením : | [24 empty] | VV | 0
|  | (208,00*2,50)*2 |  | 1040 | [22 empty] | VV | 0
|  | odkrytí pro přepojení potrubí : | [24 empty] | VV | 0
|  | (6,00*2,50)*2 |  | 30 | [22 empty] | VV | 0
|  | odkrytí potrubí pro zřízení obtoku : | [24 empty] | VV | 0
|  | (2,50*2,50)*2 |  | 12.5 | [22 empty] | VV | 0
|  | (2,50*2,50)*2 |  | 12.5 | [22 empty] | VV | 0
13 | 151101112R00 | Odstranění pažení stěn rýh - příložné - hl. do 4 m | m2 | 3126 | 135 | 422010 |  | 0 |  | 0 | 21 | 510632.1 | 0 | 0 | 0 | 0 |  | RTS 19/ II | RTS 19/ II | 0.327 | 1022.2 |  | Práce |  |  |  | POL1_1
|  | přeložka plynu : | [24 empty] | VV | 0
|  | (392,70*2,50)*2 |  | 1963.5 | [22 empty] | VV | 0
|  | odkrytí potrubí pro vyřazení z provozu : | [24 empty] | VV | 0
|  | (3,50*2,50)*2 |  | 17.5 | [22 empty] | VV | 0
|  | (10,00*2,50)*2 |  | 50 | [22 empty] | VV | 0
|  | výkop pro vyřazení potrubí z provozu vytěžením : | [24 empty] | VV | 0
|  | (208,00*2,50)*2 |  | 1040 | [22 empty] | VV | 0
|  | odkrytí pro přepojení potrubí : | [24 empty] | VV | 0
|  | (6,00*2,50)*2 |  | 30 | [22 empty] | VV | 0
|  | odkrytí potrubí pro zřízení obtoku : | [24 empty] | VV | 0
|  | (2,50*2,50)*2 |  | 12.5 | [22 empty] | VV | 0
|  | (2,50*2,50)*2 |  | 12.5 | [22 empty] | VV | 0
14 | 151401501R00 | Přepažení rozepření - příložné - hl. do 4 m | m3 | 1719.3 | 17.3 | 29743.89 |  | 0 |  | 0 | 21 | 35990.1069 | 0 | 0 | 0 | 0 |  | RTS 19/ II | RTS 19/ II | 0.039 | 67.05 |  | Práce |  |  |  | POL1_1
|  | přeložka plynu : | [24 empty] | VV | 0
|  | 392,70*1,10*2,50 |  | 1079.92 | [22 empty] | VV | 0
|  | odkrytí potrubí pro vyřazení z provozu : | [24 empty] | VV | 0
|  | 3,50*1,10*2,50 |  | 9.63 | [22 empty] | VV | 0
|  | 10,00*1,10*2,50 |  | 27.5 | [22 empty] | VV | 0
|  | výkop pro vyřazení potrubí z provozu vytěžením : | [24 empty] | VV | 0
|  | 208,00*1,10*2,50 |  | 572 | [22 empty] | VV | 0
|  | odkrytí pro přepojení potrubí : | [24 empty] | VV | 0
|  | 6,00*1,10*2,50 |  | 16.5 | [22 empty] | VV | 0
|  | odkrytí potrubí pro zřízení obtoku : | [24 empty] | VV | 0
|  | 2,50*1,10*2,50 |  | 6.88 | [22 empty] | VV | 0
|  | 2,50*1,10*2,50 |  | 6.88 | [22 empty] | VV | 0
15 | 161101102R00 | Svislé přemístění výkopku z hor.1-4 do 4,0 m | m3 | 1729.3 | 213 | 368340.9 |  | 0 |  | 0 | 21 | 445692.489 | 0 | 0 | 0 | 0 |  | RTS 19/ II | RTS 19/ II | 0.519 | 897.51 |  | Práce |  |  |  | POL1_0
|  | přeložka plynu : | [24 empty] | VV | 0
|  | 392,70*1,10*2,50 |  | 1079.92 | [22 empty] | VV | 0
|  | šachta pro zalití stávajícího potrubí cementopopílkovou suspenzí : | [24 empty] | VV | 0
|  | 2,00*2,00*2,50 |  | 10 | [22 empty] | VV | 0
|  | odkrytí potrubí pro vyřazení z provozu : | [24 empty] | VV | 0
|  | 3,50*1,10*2,50 |  | 9.63 | [22 empty] | VV | 0
|  | 10,00*1,10*2,50 |  | 27.5 | [22 empty] | VV | 0
|  | výkop pro vyřazení potrubí z provozu vytěžením : | [24 empty] | VV | 0
|  | 208,00*1,10*2,50 |  | 572 | [22 empty] | VV | 0
|  | odkrytí pro přepojení potrubí : | [24 empty] | VV | 0
|  | 6,00*1,10*2,50 |  | 16.5 | [22 empty] | VV | 0
|  | odkrytí potrubí pro zřízení obtoku : | [24 empty] | VV | 0
|  | 2,50*1,10*2,50 |  | 6.88 | [22 empty] | VV | 0
|  | 2,50*1,10*2,50 |  | 6.88 | [22 empty] | VV | 0
16 | 162701105R00 | Vodorovné přemístění výkopku z hor.1-4 do 10000 m | m3 | 302.379 | 269 | 81339.95 |  | 0 |  | 0 | 21 | 98421.3395 | 0 | 0 | 0 | 0 |  | RTS 19/ II | RTS 19/ II | 0.011 | 3.33 |  | Práce |  |  |  | POL1_1
|  | odvoz přebytečné zeminy na skládku : | [24 empty] | VV | 0
|  | přeložka plynu : | [24 empty] | VV | 0
|  | 392,70*1,10*0,70 |  | 302.38 | [22 empty] | VV | 0
17 | 167101102R00 | Nakládání výkopku z hor.1-4 v množství nad 100 m3 | m3 | 302.379 | 67.3 | 20350.11 |  | 0 |  | 0 | 21 | 24623.6331 | 0 | 0 | 0 | 0 |  | RTS 19/ II | RTS 19/ II | 0.053 | 16.03 |  | Práce |  |  |  | POL1_1
|  | odvoz přebytečné zeminy na skládku : | [24 empty] | VV | 0
|  | přeložka plynu : | [24 empty] | VV | 0
|  | 392,70*1,10*0,70 |  | 302.38 | [22 empty] | VV | 0
18 | 171201201R00 | Uložení sypaniny na skl.-modelace na výšku přes 2m | m3 | 302.379 | 16.3 | 4928.78 |  | 0 |  | 0 | 21 | 5963.8238 | 0 | 0 | 0 | 0 |  | RTS 19/ II | RTS 19/ II | 0.009 | 2.72 |  | Práce |  |  |  | POL1_1
|  | odvoz přebytečné zeminy na skládku : | [24 empty] | VV | 0
|  | přeložka plynu : | [24 empty] | VV | 0
|  | 392,70*1,10*0,70 |  | 302.38 | [22 empty] | VV | 0
19 | 174101101R00 | Zásyp jam, rýh, šachet se zhutněním | m3 | 1441.6162 | 125.5 | 180922.83 |  | 0 |  | 0 | 21 | 218916.6243 | 0 | 0 | 0 | 0 |  | RTS 19/ II | RTS 19/ II | 0.202 | 291.21 |  | Práce |  |  |  | POL1_1
|  | zásyp zbylé části výkopu vykopanou zeminou : | [24 empty] | VV | 0
|  | přeložka plynu : | [24 empty] | VV | 0
|  | 392,70*1,10*(2,50-0,70) |  | 777.55 | [22 empty] | VV | 0
|  | zásyp šachty po zalití stávajícího potrubí cementopopílkovou suspenzí : | [24 empty] | VV | 0
|  | 2,00*2,00*2,50 |  | 10 | [22 empty] | VV | 0
|  | zásyp odkrytí potrubí pro vyřazení z provozu : | [24 empty] | VV | 0
|  | 3,50*1,10*2,50 |  | 9.63 | [22 empty] | VV | 0
|  | 10,00*1,10*2,50 |  | 27.5 | [22 empty] | VV | 0
|  | zásyp výkopu po vyřazení potrubí z provozu vytěžením : | [24 empty] | VV | 0
|  | 208,00*1,10*2,50 |  | 572 | [22 empty] | VV | 0
|  | 3,14*0,15*0,15*208,00 |  | 14.7 | [22 empty] | VV | 0
|  | zásyp odkrytí pro přepojení potrubí : | [24 empty] | VV | 0
|  | 6,00*1,10*2,50 |  | 16.5 | [22 empty] | VV | 0
|  | zásyp odkrytí potrubí pro zřízení obtoku : | [24 empty] | VV | 0
|  | 2,50*1,10*2,50 |  | 6.88 | [22 empty] | VV | 0
|  | 2,50*1,10*2,50 |  | 6.88 | [22 empty] | VV | 0
20 | 175101101R00 | Obsyp potrubí bez prohození sypaniny | m3 | 259.182 | 613 | 158878.57 |  | 0 |  | 0 | 21 | 192243.0697 | 0 | 0 | 0 | 0 |  | RTS 19/ II | RTS 19/ II | 1.587 | 411.32 |  | Práce |  |  |  | POL1_1
|  | přeložka plynu : | [24 empty] | VV | 0
|  | 392,70*1,10*0,60 |  | 259.18 | [22 empty] | VV | 0
21 | 199000005R00 | Poplatek za skládku zeminy 1- 4 | t | 574.5201 | 330 | 189591.63 |  | 0 |  | 0 | 21 | 229405.8723 | 0 | 0 | 0 | 0 |  | RTS 19/ II | RTS 19/ II | 0 | 0 |  | Práce |  |  |  | POL1_1
|  | odvoz přebytečné zeminy na skládku : | [24 empty] | VV | 0
|  | přeložka plynu : | [24 empty] | VV | 0
|  | Začátek provozního součtu | [24 empty] | VV
|  | 392,70*1,10*0,70 |  | 302.38 | [22 empty] | VV | 2
|  | Konec provozního součtu | [24 empty] | VV
|  | 302,3790*1,90 |  | 574.52 | [22 empty] | VV | 0
22 | 58337320 | Štěrkopísek frakce 0-8 C | T | 489.854 | 306.5 | 150140.25 |  | 0 |  | 0 | 21 | 181669.7025 | 1 | 489.85 | 0 | 0 | SPCM | RTS 19/ II | RTS 19/ II | 0 | 0 |  | Specifikace |  |  |  | POL3_1
|  | přeložka plynu : | [24 empty] | VV | 0
|  | Začátek provozního součtu | [24 empty] | VV
|  | 392,70*1,10*0,60 |  | 259.18 | [22 empty] | VV | 2
|  | Konec provozního součtu | [24 empty] | VV
|  | 259,1820*1,89 |  | 489.85 | [22 empty] | VV | 0
Díl: | 181 | Sadové úpravy |  |  |  | 114790.04 |  | 0 |  | 0 |  | 138895.9484 |  | 0.03 |  | 0 |  |  |  |  | 279.49 | [5 empty] | DIL
23 | 180402112R00 | Založení trávníku parkového výsevem svah do 1:2 | m2 | 606 | 38.5 | 23331 |  | 0 |  | 0 | 21 | 28230.51 | 0 | 0 | 0 | 0 |  | RTS 19/ II | RTS 19/ II | 0.097 | 58.78 |  | Práce |  |  |  | POL1_1
|  | vegetační úpravy - zatravnění : | [24 empty] | VV | 0
|  | 400,00*1,50 |  | 600 | [22 empty] | VV | 0
|  | zachování průjezdnosti panelové cesty : | [24 empty] | VV | 0
|  | nové zatravnění s ornicí : | [24 empty] | VV | 0
|  | 6,00 |  | 6 | [22 empty] | VV | 0
24 | 181101132R00 | Úprava pozemku s rozpoj. a přehrn. hor. 3 do 40 m | m3 | 121.2 | 25.9 | 3139.08 |  | 0 |  | 0 | 21 | 3798.2868 | 0 | 0 | 0 | 0 |  | RTS 19/ II | RTS 19/ II | 0.016 | 1.94 |  | Práce |  |  |  | POL1_1
|  | vegetační úpravy - zatravnění : | [24 empty] | VV | 0
|  | 400,00*1,50*0,20 |  | 120 | [22 empty] | VV | 0
|  | zachování průjezdnosti panelové cesty : | [24 empty] | VV | 0
|  | nové zatravnění s ornicí : | [24 empty] | VV | 0
|  | 6,00*0,20 |  | 1.2 | [22 empty] | VV | 0
25 | 182001112R00 | Plošná úprava terénu, nerovnosti do 10 cm svah 1:2 | m2 | 606 | 66.1 | 40056.6 |  | 0 |  | 0 | 21 | 48468.486 | 0 | 0 | 0 | 0 |  | RTS 19/ II | RTS 19/ II | 0.171 | 103.63 |  | Práce |  |  |  | POL1_1
|  | vegetační úpravy - zatravnění : | [24 empty] | VV | 0
|  | 400,00*1,50 |  | 600 | [22 empty] | VV | 0
|  | zachování průjezdnosti panelové cesty : | [24 empty] | VV | 0
|  | nové zatravnění s ornicí : | [24 empty] | VV | 0
|  | 6,00 |  | 6 | [22 empty] | VV | 0
26 | 182301121R00 | Rozprostření ornice, svah, tl. do 10 cm, do 500 m2 | m2 | 606 | 73.4 | 44480.4 |  | 0 |  | 0 | 21 | 53821.284 | 0 | 0 | 0 | 0 |  | RTS 19/ II | RTS 19/ II | 0.19 | 115.14 |  | Práce |  |  |  | POL1_1
|  | rozprostření ornice v potřebném množství a potřebné tloušťce : | [24 empty] | VV | 0
|  | 400,00*1,50 |  | 600 | [22 empty] | VV | 0
|  | zachování průjezdnosti panelové cesty : | [24 empty] | VV | 0
|  | nové zatravnění s ornicí : | [24 empty] | VV | 0
|  | 6,00 |  | 6 | [22 empty] | VV | 0
27 | 00572410 | Směs travní parková II. mírná zátěž PROFI | kg | 33.33 | 113.5 | 3782.96 |  | 0 |  | 0 | 21 | 4577.3816 | 0.001 | 0.03 | 0 | 0 | SPCM | RTS 19/ II | RTS 19/ II | 0 | 0 |  | Specifikace |  |  |  | POL3_1
|  | vegetační úpravy - zatravnění : | [24 empty] | VV | 0
|  | Začátek provozního součtu | [24 empty] | VV
|  | 400,00*1,50 |  | 600 | [22 empty] | VV | 2
|  | Konec provozního součtu | [24 empty] | VV
|  | 600,00*0,05*1,10 |  | 33 | [22 empty] | VV | 0
|  | zachování průjezdnosti panelové cesty : | [24 empty] | VV | 0
|  | nové zatravnění s ornicí : | [24 empty] | VV | 0
|  | Začátek provozního součtu | [24 empty] | VV
|  | 6,00 |  | 6 | [22 empty] | VV | 2
|  | Konec provozního součtu | [24 empty] | VV
|  | 6,00*0,05*1,10 |  | 0.33 | [22 empty] | VV | 0
Díl: | 4 | Vodorovné konstrukce |  |  |  | 55076.18 |  | 0 |  | 0 |  | 66642.1778 |  | 48.91 |  | 0 |  |  |  |  | 73.22 | [5 empty] | DIL
28 | 451572111R00 | Lože pod potrubí z kameniva těženého 0 - 4 mm | m3 | 43.197 | 1275 | 55076.18 |  | 0 |  | 0 | 21 | 66642.1778 | 1.1322 | 48.91 | 0 | 0 |  | RTS 19/ II | RTS 19/ II | 1.695 | 73.22 |  | Práce |  |  |  | POL1_1
|  | přeložka plynu : | [24 empty] | VV | 0
|  | 392,70*1,10*0,10 |  | 43.2 | [22 empty] | VV | 0
Díl: | 5 | Komunikace |  |  |  | 29716.13 |  | 0 |  | 0 |  | 35956.5173 |  | 21.79 |  | 0 |  |  |  |  | 6.63 | [5 empty] | DIL
29 | 564231111R00 | Podklad ze štěrkopísku po zhutnění tloušťky 10 cm | m2 | 6 | 75.3 | 451.8 |  | 0 |  | 0 | 21 | 546.678 | 0.2024 | 1.21 | 0 | 0 |  | RTS 19/ II | RTS 19/ II | 0.026 | 0.16 |  | Práce |  |  |  | POL1_1
|  | stávající chodník : | [24 empty] | VV | 0
|  | 1,50*2,00 |  | 3 | [22 empty] | VV | 0
|  | 1,50*2,00 |  | 3 | [22 empty] | VV | 0
30 | 564861111R00 | Podklad ze štěrkodrti po zhutnění tloušťky 20 cm | m2 | 34.5 | 229.5 | 7917.75 |  | 0 |  | 0 | 21 | 9580.4775 | 0.3708 | 12.79 | 0 | 0 |  | RTS 19/ II | RTS 19/ II | 0.029 | 1 |  | Práce |  |  |  | POL1_1
|  | stávající chodník : | [24 empty] | VV | 0
|  | 1,50*2,00 |  | 3 | [22 empty] | VV | 0
|  | 1,50*2,00 |  | 3 | [22 empty] | VV | 0
|  | asfaltová komunikace : | [24 empty] | VV | 0
|  | 7,50*1,50 |  | 11.25 | [22 empty] | VV | 0
|  | 7,50*1,50 |  | 11.25 | [22 empty] | VV | 0
|  | zachování průjezdnosti panelové cesty : | [24 empty] | VV | 0
|  | podkladní štěrk pod panely : | [24 empty] | VV | 0
|  | 6,00 |  | 6 | [22 empty] | VV | 0
31 | 565131111R00 | Podklad z obal kamen. ACP 16+, š. do 3 m, tl. 5 cm | m2 | 11.25 | 344 | 3870 |  | 0 |  | 0 | 21 | 4682.7 | 0.13188 | 1.48 | 0 | 0 |  | RTS 19/ II | RTS 19/ II | 0.049 | 0.55 |  | Práce |  |  |  | POL1_1
|  | asfaltová komunikace : | [24 empty] | VV | 0
|  | 7,50*1,50 |  | 11.25 | [22 empty] | VV | 0
32 | 573231111R00 | Postřik živičný spojovací z emulze 0,5-0,7 kg/m2 | m2 | 22.5 | 11.2 | 252 |  | 0 |  | 0 | 21 | 304.92 | 0.00071 | 0.02 | 0 | 0 |  | RTS 19/ II | RTS 19/ II | 0.002 | 0.05 |  | Práce |  |  |  | POL1_1
|  | asfaltová komunikace : | [24 empty] | VV | 0
|  | 7,50*1,50 |  | 11.25 | [22 empty] | VV | 0
|  | 7,50*1,50 |  | 11.25 | [22 empty] | VV | 0
33 | 577131211R00 | Beton asfalt. ACO 8,nebo ACO 11, do 3 m, tl. 4 cm | m2 | 11.25 | 279.5 | 3144.38 |  | 0 |  | 0 | 21 | 3804.6998 | 0.10141 | 1.14 | 0 | 0 |  | RTS 19/ II | RTS 19/ II | 0.064 | 0.72 |  | Práce |  |  |  | POL1_1
|  | asfaltová komunikace : | [24 empty] | VV | 0
|  | 7,50*1,50 |  | 11.25 | [22 empty] | VV | 0
34 | 584921121RU1 | Zřízení plochy ze silničních panelů lože kam.5 cm včetně panelu IZD 86/10 300/100/21 | m2 | 6 | 1614 | 9684 |  | 0 |  | 0 | 21 | 11717.64 | 0.59439 | 3.57 | 0 | 0 |  | RTS 19/ II | RTS 19/ II | 0.121 | 0.73 |  | Práce |  |  |  | POL1_1
|  | zachování průjezdnosti panelové cesty : | [24 empty] | VV | 0
|  | panelová průjezdná plocha : | [24 empty] | VV | 0
|  | 6,00 |  | 6 | [22 empty] | VV | 0
35 | 596215040R00 | Kladení zámkové dlažby tl. 8 cm do drtě tl. 4 cm | m2 | 6 | 285 | 1710 |  | 0 |  | 0 | 21 | 2069.1 | 0.0739 | 0.44 | 0 | 0 |  | RTS 19/ II | RTS 19/ II | 0.57 | 3.42 |  | Práce |  |  |  | POL1_1
|  | stávající chodník : | [24 empty] | VV | 0
|  | 1,50*2,00 |  | 3 | [22 empty] | VV | 0
|  | 1,50*2,00 |  | 3 | [22 empty] | VV | 0
36 | 59245030 | Dlažba zámková H-PROFIL 20x16,5x8 cm přírodní | m2 | 6.6 | 407 | 2686.2 |  | 0 |  | 0 | 21 | 3250.302 | 0.1728 | 1.14 | 0 | 0 | SPCM | RTS 19/ II | RTS 19/ II | 0 | 0 |  | Specifikace |  |  |  | POL3_1
|  | stávající chodník : | [24 empty] | VV | 0
|  | Začátek provozního součtu | [24 empty] | VV
|  | 1,50*2,00 |  | 3 | [22 empty] | VV | 2
|  | 1,50*2,00 |  | 3 | [22 empty] | VV | 2
|  | Konec provozního součtu | [24 empty] | VV
|  | 6,00*1,10 |  | 6.6 | [22 empty] | VV | 0
Díl: | 89 | Ostatní konstrukce na trubním vedení |  |  |  | 11500 |  | 0 |  | 0 |  | 13915 |  | 0 |  | 0 |  |  |  |  | 0 | [5 empty] | DIL
37 | 890-001 | D+M vyříznutí otvoru na stávajícím plyn.potrubí pro zalití cementopopílkovou suspenzí | kus | 1 | 1500 | 1500 |  | 0 |  | 0 | 21 | 1815 | 0 | 0 | 0 | 0 |  | Vlastní | Indiv | 0 | 0 |  | Práce |  |  |  | POL1_1
|  | výkres č.002 : | [24 empty] | VV | 0
|  | 1,00 |  | 1 | [22 empty] | VV | 0
38 | 890-002 | D+M propojení nového a stávajícího plynovodu pracovníky společnosti RWE dle stanoviska | kpl. | 1 | 10000 | 10000 |  | 0 |  | 0 | 21 | 12100 | 0 | 0 | 0 | 0 |  | Vlastní | Indiv | 0 | 0 |  | Práce |  |  |  | POL1_1
|  | dle stanoviska společnosti RWE : | [24 empty] | VV | 0
|  | částku nutno dopřesnit po zhotovení nového stanoviska : | [24 empty] | VV | 0
|  | 1,00 |  | 1 | [22 empty] | VV | 0
Díl: | 91 | Doplňující práce na komunikaci |  |  |  | 4889 |  | 0 |  | 0 |  | 5915.69 |  | 1.65 |  | 0 |  |  |  |  | 2.29 | [5 empty] | DIL
39 | 917862111R00 | Osazení stojat. obrub.bet. s opěrou,lože z C 12/15 | m | 8 | 302.5 | 2420 |  | 0 |  | 0 | 21 | 2928.2 | 0.14424 | 1.15 | 0 | 0 |  | RTS 19/ II | RTS 19/ II | 0.216 | 1.73 |  | Práce |  |  |  | POL1_1
|  | stávající chodník : | [24 empty] | VV | 0
|  | 2*2,00 |  | 4 | [22 empty] | VV | 0
|  | 2*2,00 |  | 4 | [22 empty] | VV | 0
40 | 919735112R00 | Řezání stávajícího živičného krytu tl. 5 - 10 cm | m | 15 | 77.8 | 1167 |  | 0 |  | 0 | 21 | 1412.07 | 0 | 0 | 0 | 0 |  | RTS 19/ II | RTS 19/ II | 0.037 | 0.56 |  | Práce |  |  |  | POL1_1
|  | asfaltová komunikace : | [24 empty] | VV | 0
|  | 2*7,50 |  | 15 | [22 empty] | VV | 0
41 | 59217421 | Obrubník chodníkový ABO 14-10 1000/100/250 | kus | 8.4 | 155 | 1302 |  | 0 |  | 0 | 21 | 1575.42 | 0.06 | 0.5 | 0 | 0 | SPCM | RTS 19/ II | RTS 19/ II | 0 | 0 |  | Specifikace |  |  |  | POL3_1
|  | stávající chodník : | [24 empty] | VV | 0
|  | Začátek provozního součtu | [24 empty] | VV
|  | 2*2,00 |  | 4 | [22 empty] | VV | 2
|  | 2*2,00 |  | 4 | [22 empty] | VV | 2
|  | Konec provozního součtu | [24 empty] | VV
|  | 8,00*1,05 |  | 8.4 | [22 empty] | VV | 0
Díl: | 93 | Dokončovací práce inženýrských staveb |  |  |  | 31634.5 |  | 0 |  | 0 |  | 38277.745 |  | 15.17 |  | 0 |  |  |  |  | 0 | [5 empty] | DIL
42 | 930-001 | D+M betonová tvárnicová chránička pro uložení silových kabelů při křížení | m | 4 | 1200 | 4800 |  | 0 |  | 0 | 21 | 5808 | 0 | 0 | 0 | 0 |  | Vlastní | Indiv | 0 | 0 |  | Práce |  |  |  | POL1_1
43 | 936452115R00 | Výplň potrubí cementopopílkovou suspenzí DN 300 | m | 119 | 225.5 | 26834.5 |  | 0 |  | 0 | 21 | 32469.745 | 0.12751 | 15.17 | 0 | 0 |  | RTS 19/ II | RTS 19/ II | 0 | 0 |  | Práce |  |  |  | POL1_0
|  | výkres č.002 : | [24 empty] | VV | 0
|  | stávající potrubí vyřadit z provozu zalitím cementopopílkovou suspenzí : | [24 empty] | VV | 0
|  | 119,00 |  | 119 | [22 empty] | VV | 0
Díl: | 99 | Staveništní přesun hmot |  |  |  | 86808.06 |  | 0 |  | 0 |  | 105037.7526 |  | 0 |  | 0 |  |  |  |  | 262.09 | [5 empty] | DIL
44 | 998276201R00 | Přesun hmot, trub.vedení plast. obsypaná kamenivem | t | 580.1127 | 149.64 | 86808.06 |  | 0 |  | 0 | 21 | 105037.7526 | 0 | 0 | 0 | 0 |  | RTS 19/ II | RTS 19/ II | 0.4518 | 262.09 |  | Přesun hmot |  |  |  | POL7_
|  | Hmotnosti z položek s pořadovými čísly: : | [24 empty] | VV | 0
|  | 12,22,27,28,29,30,31,32,33,34,35,36,39,41,43, : | [24 empty] | VV | 0
|  | Součet: : 580,11265 |  | 580.1127 | [22 empty] | VV | 0
Díl: | 723.2 | Venkovní plynovod |  |  |  | 14560 |  | 0 |  | 0 |  | 17617.6 |  | 0.16 |  | 13.59 |  |  |  |  | 0 | [5 empty] | DIL
45 | 723-001 | Demontáž potrubí ocel.hladkého svařovaného D 300 | m | 208 | 70 | 14560 |  | 0 |  | 0 | 21 | 17617.6 | 0.00075 | 0.16 | 0.06534 | 13.59 |  | Vlastní | Indiv | 0 | 0 |  | Práce |  |  |  | POL1_1
|  | výkres č.002 : | [24 empty] | VV | 0
|  | vyřadit potrubí z provozu vytěžením potrubí : | [24 empty] | VV | 0
|  | 208,00 |  | 208 | [22 empty] | VV | 0
Díl: | M21 | Elektromontáže |  |  |  | 13058.1 |  | 0 |  | 0 |  | 15800.301 |  | 0.01 |  | 0 |  |  |  |  | 18.33 | [5 empty] | DIL
46 | 210800525RT1 | Vodič nn a vn CY 2,5 mm2 uložený volně včetně dodávky vodiče CY 2,5 | m | 395.7 | 33 | 13058.1 |  | 0 |  | 0 | 21 | 15800.301 | 3e-05 | 0.01 | 0 | 0 |  | RTS 19/ II | RTS 19/ II | 0.04633 | 18.33 |  | Práce |  |  |  | POL1_9
|  | signalizační vodič CYY 1x2,5 mm2, 2x opláštěný : | [24 empty] | VV | 0
|  | 395,70 |  | 395.7 | [22 empty] | VV | 0
Díl: | M23 | Montáže potrubí |  |  |  | 1109296.1 |  | 0 |  | 0 |  | 1342248.281 |  | 0 |  | 0 |  |  |  |  | 84.14 | [5 empty] | DIL
47 | 230-001 | D+M potrubí plast.plyn PE100-RC SDR17 D315/18,7 (DN 300) dvouvrstvé | m | 392.7 | 1000 | 392700 |  | 0 |  | 0 | 21 | 475167 | 0 | 0 | 0 | 0 |  | Vlastní | Indiv | 0 | 0 |  | Práce |  |  |  | POL1_1
|  | dodávka a montáž potrubí DN 300 : | [24 empty] | VV | 0
|  | 392,70 |  | 392.7 | [22 empty] | VV | 0
48 | 230-002 | D+M potrubí plast.chránička PE100 SDR17 D450/26,7 mm (DN 400) | m | 20.5 | 2000 | 41000 |  | 0 |  | 0 | 21 | 49610 | 0 | 0 | 0 | 0 |  | Vlastní | Indiv | 0 | 0 |  | Práce |  |  |  | POL1_1
|  | dodávka a montáž potrubí DN 400 : | [24 empty] | VV | 0
|  | 20,50 |  | 20.5 | [22 empty] | VV | 0
49 | 230-003 | D+M potrubí plast.plyn PE100 SDR11 D63/5,8 (DN 50) | m | 72 | 800 | 57600 |  | 0 |  | 0 | 21 | 69696 | 0 | 0 | 0 | 0 |  | Vlastní | Indiv | 0 | 0 |  | Práce |  |  |  | POL1_1
|  | dodávka a montáž potrubí DN 50 : | [24 empty] | VV | 0
|  | obtoky : | [24 empty] | VV | 0
|  | 72,00 |  | 72 | [22 empty] | VV | 0
50 | 230-004 | D+M tvarovka plyn. PE100 SDR 17 D315 oblouk 60° | kus | 3 | 5000 | 15000 |  | 0 |  | 0 | 21 | 18150 | 0 | 0 | 0 | 0 |  | Vlastní | Indiv | 0 | 0 |  | Práce |  |  |  | POL1_1
51 | 230-005 | D+M tvarovka plyn. PE100 SDR 17 D315 oblouk 22° | kus | 1 | 5000 | 5000 |  | 0 |  | 0 | 21 | 6050 | 0 | 0 | 0 | 0 |  | Vlastní | Indiv | 0 | 0 |  | Práce |  |  |  | POL1_1
52 | 230-006 | D+M tvarovka plyn. PE100 SDR 17 D315 oblouk 11° | kus | 10 | 5000 | 50000 |  | 0 |  | 0 | 21 | 60500 | 0 | 0 | 0 | 0 |  | Vlastní | Indiv | 0 | 0 |  | Práce |  |  |  | POL1_1
53 | 230-007 | D+M tvarovka plyn. PE100 SDR 17 D315 přechodka ocel 12" (DN 300) | kus | 1 | 5000 | 5000 |  | 0 |  | 0 | 21 | 6050 | 0 | 0 | 0 | 0 |  | Vlastní | Indiv | 0 | 0 |  | Práce |  |  |  | POL1_1
54 | 230-008 | D+M tvarovka plyn. PE100 SDR 17 D315 T-kus 90° rovnoramenný | kus | 1 | 9000 | 9000 |  | 0 |  | 0 | 21 | 10890 | 0 | 0 | 0 | 0 |  | Vlastní | Indiv | 0 | 0 |  | Práce |  |  |  | POL1_1
55 | 230-009 | D+M tvarovka plyn. PE100 SDR 17 D315 záslepka | kus | 1 | 3500 | 3500 |  | 0 |  | 0 | 21 | 4235 | 0 | 0 | 0 | 0 |  | Vlastní | Indiv | 0 | 0 |  | Práce |  |  |  | POL1_1
|  | zaslepení potrubí navařením záslepky : | [24 empty] | VV | 0
|  | výkres č.002 : | [24 empty] | VV | 0
|  | 1,00 |  | 1 | [22 empty] | VV | 0
56 | 230-010 | D+M tvarovka plyn. PE100 SDR 17 D315 elektrospojka přesuvná | kus | 5 | 5000 | 25000 |  | 0 |  | 0 | 21 | 30250 | 0 | 0 | 0 | 0 |  | Vlastní | Indiv | 0 | 0 |  | Práce |  |  |  | POL1_1
57 | 230-011 | D+M středicí kluzné objímky RACI segment typ F výška 25 mm | kus | 52 | 800 | 41600 |  | 0 |  | 0 | 21 | 50336 | 0 | 0 | 0 | 0 |  | Vlastní | Indiv | 0 | 0 |  | Práce |  |  |  | POL1_1
58 | 230-012 | D+M středicí kluzné objímky RACI segment typ G výška 25 mm | kus | 13 | 800 | 10400 |  | 0 |  | 0 | 21 | 12584 | 0 | 0 | 0 | 0 |  | Vlastní | Indiv | 0 | 0 |  | Práce |  |  |  | POL1_1
59 | 230-013 | D+M plynotěsná pryžová manžeta na chráničku D324x426 | kus | 2 | 2000 | 4000 |  | 0 |  | 0 | 21 | 4840 | 0 | 0 | 0 | 0 |  | Vlastní | Indiv | 0 | 0 |  | Práce |  |  |  | POL1_1
60 | 230-014 | D+M čichačka 5/4" na chráničku PE D450 | kpl. | 2 | 3000 | 6000 |  | 0 |  | 0 | 21 | 7260 | 0 | 0 | 0 | 0 |  | Vlastní | Indiv | 0 | 0 |  | Práce |  |  |  | POL1_1
61 | 230-015 | D+M kontrolní vývod KVZ | kpl. | 1 | 3000 | 3000 |  | 0 |  | 0 | 21 | 3630 | 0 | 0 | 0 | 0 |  | Vlastní | Indiv | 0 | 0 |  | Práce |  |  |  | POL1_1
62 | 230-016 | D+M poklop šoupátkový plyn vč. podkladové desky a obedláždění žulovou kostkou do betonu | kpl. | 3 | 25000 | 75000 |  | 0 |  | 0 | 21 | 90750 | 0 | 0 | 0 | 0 |  | Vlastní | Indiv | 0 | 0 |  | Práce |  |  |  | POL1_1
63 | 230-017 | D+M orientační sloupek vč. betonového základu | kpl. | 3 | 3000 | 9000 |  | 0 |  | 0 | 21 | 10890 | 0 | 0 | 0 | 0 |  | Vlastní | Indiv | 0 | 0 |  | Práce |  |  |  | POL1_1
64 | 230-018 | D+M navrtávka na potrubí ocel DN 300 pro balonovací soupravu se dvěmi balóny | kpl. | 2 | 5000 | 10000 |  | 0 |  | 0 | 21 | 12100 | 0 | 0 | 0 | 0 |  | Vlastní | Indiv | 0 | 0 |  | Práce |  |  |  | POL1_1
|  | vč. spojovacího a pomocného materiálu a následného zazátkování otvoru v potrubí : | [24 empty] | VV | 0
|  | 2,00 |  | 2 | [22 empty] | VV | 0
65 | 230-019 | D+M navrtávka na potrubí PE D315 pro balonovací soupravu se dvěmi balóny | kpl. | 3 | 15000 | 45000 |  | 0 |  | 0 | 21 | 54450 | 0 | 0 | 0 | 0 |  | Vlastní | Indiv | 0 | 0 |  | Práce |  |  |  | POL1_1
|  | vč. spojovacího a pomocného materiálu a následného zazátkování otvoru v potrubí : | [24 empty] | VV | 0
|  | 3,00 |  | 3 | [22 empty] | VV | 0
66 | 230-020 | D+M navrtávka na potrubí ocel DN 300 pro dočasné obtokové potrubí PE D63 | kpl. | 6 | 18500 | 111000 |  | 0 |  | 0 | 21 | 134310 | 0 | 0 | 0 | 0 |  | Vlastní | Indiv | 0 | 0 |  | Práce |  |  |  | POL1_1
|  | vč. uzávěru, spojovacího a pomocného materiálu a následného zazátkování potrubí : | [24 empty] | VV | 0
|  | 6,00 |  | 6 | [22 empty] | VV | 0
67 | 230-021 | D+M navrtávka na potrubí PE D315 pro dočasné obtokové potrubí PE D63 | kpl. | 6 | 18500 | 111000 |  | 0 |  | 0 | 21 | 134310 | 0 | 0 | 0 | 0 |  | Vlastní | Indiv | 0 | 0 |  | Práce |  |  |  | POL1_1
|  | vč. uzávěru, spojovacího a pomocného materiálu a následného zazátkování potrubí : | [24 empty] | VV | 0
|  | 6,00 |  | 6 | [22 empty] | VV | 0
68 | 230-022 | D+M oprava izolace ocel. potrubí DN 300 | kpl. | 1.5 | 5000 | 7500 |  | 0 |  | 0 | 21 | 9075 | 0 | 0 | 0 | 0 |  | Vlastní | Indiv | 0 | 0 |  | Práce |  |  |  | POL1_1
|  | (očištění + nátěr + trojnásobný ovin samolepicí páskou + geotextilie) : | [24 empty] | VV | 0
|  | 1,50 |  | 1.5 | [22 empty] | VV | 0
69 | 230-023 | D+M tlaková zkouška plynovodu do DN 300 | m | 392.7 | 50 | 19635 |  | 0 |  | 0 | 21 | 23758.35 | 0 | 0 | 0 | 0 |  | Vlastní | Indiv | 0 | 0 |  | Práce |  |  |  | POL1_1
|  | 392,70 |  | 392.7 | [22 empty] | VV | 0
70 | 230230018R00 | Hlavní tlaková zkouška vzduchem 0,6 MPa, DN 100 | m | 72 | 89.1 | 6415.2 |  | 0 |  | 0 | 21 | 7762.392 | 0 | 0 | 0 | 0 |  | RTS 19/ II | RTS 19/ II | 0.165 | 11.88 |  | Práce |  |  |  | POL1_9
|  | 72,00 |  | 72 | [22 empty] | VV | 0
71 | 230230023R00 | Hlavní tlaková zkouška vzduchem 0,6 MPa, DN 300 | m | 392.7 | 117 | 45945.9 |  | 0 |  | 0 | 21 | 55594.539 | 0 | 0 | 0 | 0 |  | RTS 19/ II | RTS 19/ II | 0.184 | 72.26 |  | Práce |  |  |  | POL1_9
|  | 392,70 |  | 392.7 | [22 empty] | VV | 0
Díl: | M46 | Zemní práce při montážích |  |  |  | 13901.58 |  | 0 |  | 0 |  | 16820.9118 |  | 0.24 |  | 0 |  |  |  |  | 20.42 | [5 empty] | DIL
72 | 460490012R00 | Fólie výstražná z PVC, šířka 33 cm | m | 785.4 | 17.7 | 13901.58 |  | 0 |  | 0 | 21 | 16820.9118 | 0.00031 | 0.24 | 0 | 0 |  | RTS 19/ II | RTS 19/ II | 0.026 | 20.42 |  | Práce |  |  |  | POL1_9
|  | výstražná fólie žlutá plyn : | [24 empty] | VV | 0
|  | 2*392,70 |  | 785.4 | [22 empty] | VV | 0
Díl: | D96 | Přesuny suti a vybouraných hmot |  |  |  | 88812.88 |  | 0 |  | 0 |  | 107463.5848 |  | 0 |  | 0 |  |  |  |  | 18.03 | [5 empty] | DIL
73 | 979990112R00 | Poplatek za skládku suti-obal.kam.-asfalt do 30x30 | t | 3.0606 | 22254.13 | 68110.32 |  | 0 |  | 0 | 21 | 82413.4872 | 0 | 0 | 0 | 0 |  | RTS 19/ II | RTS 19/ II | 0 | 0 |  | Přesun suti |  |  |  | POL8_
|  | Demontážní hmotnosti z položek s pořadovými čísly: : | [24 empty] | VV | 0
|  | 1,2,4,5,6,45, : | [24 empty] | VV | 0
|  | Součet: : 3,06057 |  | 3.0606 | [22 empty] | VV | 0
74 | 979081111R00 | Odvoz suti a vybour. hmot na skládku do 1 km | t | 30.6057 | 242.16 | 7411.48 |  | 0 |  | 0 | 21 | 8967.8908 | 0 | 0 | 0 | 0 |  | RTS 19/ II | RTS 19/ II | 0.49 | 15 |  | Přesun suti |  |  |  | POL8_
|  | Demontážní hmotnosti z položek s pořadovými čísly: : | [24 empty] | VV | 0
|  | 1,2,4,5,6,45, : | [24 empty] | VV | 0
|  | Součet: : 30,60572 |  | 30.6057 | [22 empty] | VV | 0
75 | 979081121R00 | Příplatek k odvozu za každý další 1 km | t | 275.4515 | 1.84 | 506.83 |  | 0 |  | 0 | 21 | 613.2643 | 0 | 0 | 0 | 0 |  | RTS 19/ II | RTS 19/ II | 0 | 0 |  | Přesun suti |  |  |  | POL8_
|  | Demontážní hmotnosti z položek s pořadovými čísly: : | [24 empty] | VV | 0
|  | 1,2,4,5,6,45, : | [24 empty] | VV | 0
|  | Součet: : 275,45148 |  | 275.4515 | [22 empty] | VV | 0
76 | 979088212R00 | Nakládání suti na dopr.prostředky-zvlášt.zakl.obj. | t | 30.6057 | 107.91 | 3302.66 |  | 0 |  | 0 | 21 | 3996.2186 | 0 | 0 | 0 | 0 |  | RTS 19/ II | RTS 19/ II | 0.099 | 3.03 |  | Přesun suti |  |  |  | POL8_
|  | Demontážní hmotnosti z položek s pořadovými čísly: : | [24 empty] | VV | 0
|  | 1,2,4,5,6,45, : | [24 empty] | VV | 0
|  | Součet: : 30,60572 |  | 30.6057 | [22 empty] | VV | 0
77 | 979990001R00 | Poplatek za skládku stavební suti | t | 27.5451 | 344.22 | 9481.59 |  | 0 |  | 0 | 21 | 11472.7239 | 0 | 0 | 0 | 0 |  | RTS 19/ II | RTS 19/ II | 0 | 0 |  | Přesun suti |  |  |  | POL8_
|  | Demontážní hmotnosti z položek s pořadovými čísly: : | [24 empty] | VV | 0
|  | 1,2,4,5,6,45, : | [24 empty] | VV | 0
|  | Součet: : 27,54515 |  | 27.5451 | [22 empty] | VV | 0
[25 empty] | 15 | 21 | DPH
| Celkem |  |  |  |  | 4455972.68 | [18 empty] | 0 | 4455972.68 | SUM
Poznámky uchazeče k zadání
POPUZIV
END
Note on S6: Jedná se o informaci, zda se jedná o položku, která je do rozpočtu zadána z cenové soustavy RTS, nebo vlastní.
Note on T6: Jedná se o název CÚ, která je zadána u položky rozpočtu

## IO 720a IO 720a Pol
Položkový rozpočet | [26 empty] | #TypZaznamu#
S: | 2409.2 | Český technologický park Brno, zóna C - objekty D, E, F - infrastruktura | [24 empty] | STA
O: | IO 720a | Přípojka kanalizace (objekt D) | [21 empty] | STA |  |  | OBJ
R: | IO 720a | Přípojka kanalizace (objekt D) | [24 empty] | ROZ
P.č. | Číslo položky | Název položky | MJ | Množství | Cena / MJ | Celkem | Dodávka | Dodávka celk. | Montáž | Montáž celk. | DPH | Cena s DPH | Hmotnost / MJ | Hmotnost celk.(t) | Dem. hmotnost / MJ | Dem. hmotnost celk.(t) | Ceník | Cen. soustava / platnost | Cenová úroveň | Nhod / MJ | Nhod celk. | Dodavatel | Typ položky
Díl: | 1 | Zemní práce |  |  |  | 46782.92 |  | 0 |  | 0 |  | 56607.3332 |  | 0.05 |  | 0 |  |  |  |  | 80.29 | [5 empty] | DIL
1 | 132201219R00 | Přípl.za lepivost,hloubení rýh 200cm,hor.3,STROJNĚ | m3 | 16.2662 | 38.4 | 624.62 |  | 0 |  | 0 | 21 | 755.7902 | 0 | 0 | 0 | 0 |  | RTS 19/ II | RTS 19/ II | 0.084 | 1.37 |  | Práce |  |  |  | POL1_1
|  | rýha pro kanalizaci : | [24 empty] | VV | 0
|  | Začátek provozního součtu | [24 empty] | VV
|  | 8,45*1,10*3,50 |  | 32.5325 | [22 empty] | VV | 2
|  | Konec provozního součtu | [24 empty] | VV
|  | 32,5325/2 |  | 16.2662 | [22 empty] | VV | 0
2 | 132201211R00 | Hloubení rýh š.do 200 cm hor.3 do 100 m3,STROJNĚ | m3 | 32.5325 | 211.5 | 6880.62 |  | 0 |  | 0 | 21 | 8325.5502 | 0 | 0 | 0 | 0 |  | RTS 19/ II | RTS 19/ II | 0.222 | 7.22 |  | Práce |  |  |  | POL1_1
|  | rýha pro kanalizaci : | [24 empty] | VV | 0
|  | 8,45*1,10*3,50 |  | 32.53 | [22 empty] | VV | 0
3 | 151101102R00 | Pažení a rozepření stěn rýh - příložné - hl. do 4m | m2 | 59.15 | 255.5 | 15112.83 |  | 0 |  | 0 | 21 | 18286.5243 | 0.00086 | 0.05 | 0 | 0 |  | RTS 19/ II | RTS 19/ II | 0.479 | 28.33 |  | Práce |  |  |  | POL1_1
|  | rýha pro kanalizaci : | [24 empty] | VV | 0
|  | (8,45*3,50)*2 |  | 59.15 | [22 empty] | VV | 0
4 | 151101112R00 | Odstranění pažení stěn rýh - příložné - hl. do 4 m | m2 | 59.15 | 135 | 7985.25 |  | 0 |  | 0 | 21 | 9662.1525 | 0 | 0 | 0 | 0 |  | RTS 19/ II | RTS 19/ II | 0.327 | 19.34 |  | Práce |  |  |  | POL1_1
|  | rýha pro kanalizaci : | [24 empty] | VV | 0
|  | (8,45*3,50)*2 |  | 59.15 | [22 empty] | VV | 0
5 | 151401501R00 | Přepažení rozepření - příložné - hl. do 4 m | m3 | 32.5325 | 17.3 | 562.81 |  | 0 |  | 0 | 21 | 681.0001 | 0 | 0 | 0 | 0 |  | RTS 19/ II | RTS 19/ II | 0.039 | 1.27 |  | Práce |  |  |  | POL1_1
|  | rýha pro kanalizaci : | [24 empty] | VV | 0
|  | 8,45*1,10*3,50 |  | 32.53 | [22 empty] | VV | 0
6 | 161101102R00 | Svislé přemístění výkopku z hor.1-4 do 4,0 m | m3 | 32.5325 | 213 | 6929.42 |  | 0 |  | 0 | 21 | 8384.5982 | 0 | 0 | 0 | 0 |  | RTS 19/ II | RTS 19/ II | 0.519 | 16.88 |  | Práce |  |  |  | POL1_1
|  | rýha pro kanalizaci : | [24 empty] | VV | 0
|  | 8,45*1,10*3,50 |  | 32.53 | [22 empty] | VV | 0
7 | 162701105R00 | Vodorovné přemístění výkopku z hor.1-4 do 10000 m | m3 | 5.3911 | 269 | 1450.21 |  | 0 |  | 0 | 21 | 1754.7541 | 0 | 0 | 0 | 0 |  | RTS 19/ II | RTS 19/ II | 0.011 | 0.06 |  | Práce |  |  |  | POL1_1
|  | odvoz přebytečné zeminy na skládku : | [24 empty] | VV | 0
|  | 8,45*1,10*0,58 |  | 5.39 | [22 empty] | VV | 0
8 | 167101102R00 | Nakládání výkopku z hor.1-4 v množství nad 100 m3 | m3 | 5.3911 | 67.3 | 362.82 |  | 0 |  | 0 | 21 | 439.0122 | 0 | 0 | 0 | 0 |  | RTS 19/ II | RTS 19/ II | 0.053 | 0.29 |  | Práce |  |  |  | POL1_1
|  | odvoz přebytečné zeminy na skládku : | [24 empty] | VV | 0
|  | 8,45*1,10*0,58 |  | 5.39 | [22 empty] | VV | 0
9 | 171201201R00 | Uložení sypaniny na skl.-modelace na výšku přes 2m | m3 | 5.3911 | 16.3 | 87.87 |  | 0 |  | 0 | 21 | 106.3227 | 0 | 0 | 0 | 0 |  | RTS 19/ II | RTS 19/ II | 0.009 | 0.05 |  | Práce |  |  |  | POL1_1
|  | odvoz přebytečné zeminy na skládku : | [24 empty] | VV | 0
|  | 8,45*1,10*0,58 |  | 5.39 | [22 empty] | VV | 0
10 | 174101101R00 | Zásyp jam, rýh, šachet se zhutněním | m3 | 27.1414 | 125.5 | 3406.25 |  | 0 |  | 0 | 21 | 4121.5625 | 0 | 0 | 0 | 0 |  | RTS 19/ II | RTS 19/ II | 0.202 | 5.48 |  | Práce |  |  |  | POL1_1
|  | zásyp zbylého výkopu vykopanou zeminou : | [24 empty] | VV | 0
|  | 8,45*1,10*(3,50-0,58) |  | 27.14 | [22 empty] | VV | 0
11 | 199000005R00 | Poplatek za skládku zeminy 1- 4 | t | 10.2431 | 330 | 3380.22 |  | 0 |  | 0 | 21 | 4090.0662 | 0 | 0 | 0 | 0 |  | RTS 19/ II | RTS 19/ II | 0 | 0 |  | Práce |  |  |  | POL1_1
|  | odvoz přebytečné zeminy na skládku : | [24 empty] | VV | 0
|  | Začátek provozního součtu | [24 empty] | VV
|  | 8,45*1,10*0,58 |  | 5.39 | [22 empty] | VV | 2
|  | Konec provozního součtu | [24 empty] | VV
|  | 5,3911*1,90 |  | 10.24 | [22 empty] | VV | 0
Díl: | 2 | Základy a zvláštní zakládání |  |  |  | 507.26 |  | 0 |  | 0 |  | 613.7846 |  | 0.6 |  | 0 |  |  |  |  | 0.37 | [5 empty] | DIL
12 | 271531113R00 | Polštář základu z kameniva hr. drceného 16-32 mm | m3 | 0.3375 | 1503 | 507.26 |  | 0 |  | 0 | 21 | 613.7846 | 1.7816 | 0.6 | 0 | 0 |  | RTS 19/ II | RTS 19/ II | 1.085 | 0.37 |  | Práce |  |  |  | POL1_1
|  | hutněný štěrkopískový podsyp pod šachtu tl.150 mm : | [24 empty] | VV | 0
|  | 1,50*1,50*0,15 |  | 0.34 | [22 empty] | VV | 0
Díl: | 4 | Vodorovné konstrukce |  |  |  | 5007.67 |  | 0 |  | 0 |  | 6059.2807 |  | 3.23 |  | 0 |  |  |  |  | 3.78 | [5 empty] | DIL
13 | 451572111R00 | Lože pod potrubí z kameniva těženého 0 - 4 mm | m3 | 0.9295 | 1275 | 1185.11 |  | 0 |  | 0 | 21 | 1433.9831 | 1.1322 | 1.05 | 0 | 0 |  | RTS 19/ II | RTS 19/ II | 1.695 | 1.58 |  | Práce |  |  |  | POL1_1
|  | štěrkopískový podsyp tl.100 mm : | [24 empty] | VV | 0
|  | 8,45*1,10*0,10 |  | 0.93 | [22 empty] | VV | 0
14 | 452111121R00 | Osazení betonových pražců plochy do 500 cm2 | kus | 8 | 83.4 | 667.2 |  | 0 |  | 0 | 21 | 807.312 | 0.00165 | 0.01 | 0 | 0 |  | RTS 19/ II | RTS 19/ II | 0.147 | 1.18 |  | Práce |  |  |  | POL1_1
|  | podkladní pražec : | [24 empty] | VV | 0
|  | 8,00 |  | 8 | [22 empty] | VV | 0
15 | 452312131R00 | Sedlové lože pod potrubí z betonu C 12/15 | m3 | 0.7436 | 2990 | 2223.36 |  | 0 |  | 0 | 21 | 2690.2656 | 2.5 | 1.86 | 0 | 0 |  | RTS 19/ II | RTS 19/ II | 1.365 | 1.02 |  | Práce |  |  |  | POL1_1
|  | podkladní beton tl.80 mm : | [24 empty] | VV | 0
|  | 8,45*1,10*0,08 |  | 0.74 | [22 empty] | VV | 0
16 | 59217011 | Obrubník silniční betonový 150x250x500 mm | kus | 8 | 116.5 | 932 |  | 0 |  | 0 | 21 | 1127.72 | 0.0387 | 0.31 | 0 | 0 | SPCM | RTS 19/ II | RTS 19/ II | 0 | 0 |  | Specifikace |  |  |  | POL3_1
|  | podkladní pražec : | [24 empty] | VV | 0
|  | 8,00 |  | 8 | [22 empty] | VV | 0
Díl: | 5 | Komunikace |  |  |  | 2170.19 |  | 0 |  | 0 |  | 2625.9299 |  | 0.72 |  | 0 |  |  |  |  | 1.07 | [5 empty] | DIL
17 | 591241111R00 | Kladení dlažby drobné kostky, lože z MC tl. 5 cm | m2 | 1.38 | 917 | 1265.46 |  | 0 |  | 0 | 21 | 1531.2066 | 0.30132 | 0.42 | 0 | 0 |  | RTS 19/ II | RTS 19/ II | 0.774 | 1.07 |  | Práce |  |  |  | POL1_1
|  | dvojřádek žulových kostek 100x100x100 do betonového lože C16/20 tl.100 mm : | [24 empty] | VV | 0
|  | 4,60*0,30 |  | 1.38 | [22 empty] | VV | 0
18 | 58380120.A | Kostka dlažební drobná 8/10 tř. 1 1t = 5 m2 | m2 | 1.518 | 596 | 904.73 |  | 0 |  | 0 | 21 | 1094.7233 | 0.2 | 0.3 | 0 | 0 | SPCM | RTS 19/ II | RTS 19/ II | 0 | 0 |  | Specifikace |  |  |  | POL3_1
|  | dvojřádek žulových kostek 100x100x100 do betonového lože C16/20 tl.100 mm : | [24 empty] | VV | 0
|  | Začátek provozního součtu | [24 empty] | VV
|  | 4,60*0,30 |  | 1.38 | [22 empty] | VV | 2
|  | Konec provozního součtu | [24 empty] | VV
|  | 1,38*1,10 |  | 1.52 | [22 empty] | VV | 0
Díl: | 63 | Podlahy a podlahové konstrukce |  |  |  | 4600.64 |  | 0 |  | 0 |  | 5566.7744 |  | 2.73 |  | 0 |  |  |  |  | 4.4 | [5 empty] | DIL
19 | 631313511R00 | Mazanina betonová tl. 8 - 12 cm C 12/15 | m3 | 0.9396 | 3440 | 3232.22 |  | 0 |  | 0 | 21 | 3910.9862 | 2.525 | 2.37 | 0 | 0 |  | RTS 19/ II | RTS 19/ II | 2.58 | 2.42 |  | Práce |  |  |  | POL1_1
|  | podkladní beton pod šachtu tl.100 mm : | [24 empty] | VV | 0
|  | 1,40*1,40*0,10 |  | 0.2 | [22 empty] | VV | 0
|  | podkladní beton pod potrubí : | [24 empty] | VV | 0
|  | 8,45*1,10*0,08 |  | 0.74 | [22 empty] | VV | 0
20 | 631313611R00 | Mazanina betonová tl. 8 - 12 cm C 16/20 | m3 | 0.138 | 3620 | 499.56 |  | 0 |  | 0 | 21 | 604.4676 | 2.525 | 0.35 | 0 | 0 |  | RTS 19/ II | RTS 19/ II | 2.58 | 0.36 |  | Práce |  |  |  | POL1_1
|  | podkladní beton pod žulové kostky tl.100 mm : | [24 empty] | VV | 0
|  | 4,60*0,30*0,10 |  | 0.14 | [22 empty] | VV | 0
21 | 631319153R00 | Příplatek za přehlaz. mazanin pod povlaky tl. 12cm | m3 | 0.9396 | 658 | 618.26 |  | 0 |  | 0 | 21 | 748.0946 | 0 | 0 | 0 | 0 |  | RTS 19/ II | RTS 19/ II | 1.35 | 1.27 |  | Práce |  |  |  | POL1_1
|  | podkladní beton pod šachtu tl.100 mm : | [24 empty] | VV | 0
|  | 1,40*1,40*0,10 |  | 0.2 | [22 empty] | VV | 0
|  | podkladní beton pod potrubí : | [24 empty] | VV | 0
|  | 8,45*1,10*0,08 |  | 0.74 | [22 empty] | VV | 0
22 | 631351101R00 | Bednění stěn, rýh a otvorů v podlahách - zřízení | m2 | 0.56 | 342 | 191.52 |  | 0 |  | 0 | 21 | 231.7392 | 0.01411 | 0.01 | 0 | 0 |  | RTS 19/ II | RTS 19/ II | 0.396 | 0.22 |  | Práce |  |  |  | POL1_1
|  | podkladní beton pod šachtu tl.100 mm : | [24 empty] | VV | 0
|  | (2*1,40+2*1,40)*0,10 |  | 0.56 | [22 empty] | VV | 0
23 | 631351102R00 | Bednění stěn, rýh a otvorů v podlahách -odstranění | m2 | 0.56 | 105.5 | 59.08 |  | 0 |  | 0 | 21 | 71.4868 | 0 | 0 | 0 | 0 |  | RTS 19/ II | RTS 19/ II | 0.24 | 0.13 |  | Práce |  |  |  | POL1_1
|  | podkladní beton pod šachtu tl.100 mm : | [24 empty] | VV | 0
|  | (2*1,40+2*1,40)*0,10 |  | 0.56 | [22 empty] | VV | 0
Díl: | 8 | Trubní vedení |  |  |  | 43558.38 |  | 0 |  | 0 |  | 52705.6398 |  | 12.7 |  | 0 |  |  |  |  | 19.06 | [5 empty] | DIL
24 | 800-001 | D+M napojení na stávající potrubí | kus | 1 | 0 | 0 |  | 0 |  | 0 | 21 | 0 | 0 | 0 | 0 | 0 |  | Vlastní | Indiv | 0 | 0 |  | Práce |  |  |  | POL1_1
25 | 831352121R00 | Montáž trub kameninových, pryž. kroužek, DN 200 | m | 8.45 | 207.5 | 1753.38 |  | 0 |  | 0 | 21 | 2121.5898 | 3e-05 | 0 | 0 | 0 |  | RTS 19/ II | RTS 19/ II | 0.417 | 3.52 |  | Práce |  |  |  | POL1_1
|  | potrubí : | [24 empty] | VV | 0
|  | 8,45 |  | 8.45 | [22 empty] | VV | 0
26 | 837352221R00 | Montáž tvarov. kamenin. jednoos. pryž. kr. DN 200 | kus | 1 | 119 | 119 |  | 0 |  | 0 | 21 | 143.99 | 3e-05 | 0 | 0 | 0 |  | RTS 19/ II | RTS 19/ II | 0.249 | 0.25 |  | Práce |  |  |  | POL1_1
|  | koleno DN 200/15 : | [24 empty] | VV | 0
|  | 1,00 |  | 1 | [22 empty] | VV | 0
27 | 892571111R00 | Zkouška těsnosti kanalizace DN do 200, vodou | m | 8.45 | 30.7 | 259.42 |  | 0 |  | 0 | 21 | 313.8982 | 0 | 0 | 0 | 0 |  | RTS 19/ II | RTS 19/ II | 0.059 | 0.5 |  | Práce |  |  |  | POL1_1
|  | 8,45 |  | 8.45 | [22 empty] | VV | 0
28 | 899623141R00 | Obetonování potrubí nebo zdiva stok betonem C12/15 | m3 | 3.875 | 2900 | 11237.5 |  | 0 |  | 0 | 21 | 13597.375 | 2.525 | 9.78 | 0 | 0 |  | RTS 19/ II | RTS 19/ II | 1.303 | 5.05 |  | Práce |  |  |  | POL1_1
|  | ve výkopu : | [24 empty] | VV | 0
|  | 8,45*1,10*0,40 |  | 3.72 | [22 empty] | VV | 0
|  | v prefa šachtě : | [24 empty] | VV | 0
|  | 3,14*0,50*0,50*0,20 |  | 0.16 | [22 empty] | VV | 0
29 | 899623151R00 | Obetonování potrubí nebo zdiva stok betonem C16/20 | m3 | 1 | 3090 | 3090 |  | 0 |  | 0 | 21 | 3738.9 | 2.525 | 2.53 | 0 | 0 |  | RTS 19/ II | RTS 19/ II | 1.303 | 1.3 |  | Práce |  |  |  | POL1_1
|  | obetonování šachty betonem C16/20 : | [24 empty] | VV | 0
|  | 1*1,00 |  | 1 | [22 empty] | VV | 0
30 | 899643111R00 | Bednění pro obetonování potrubí v otevřeném výkopu | m2 | 8.76 | 500 | 4380 |  | 0 |  | 0 | 21 | 5299.8 | 0.00418 | 0.04 | 0 | 0 |  | RTS 19/ II | RTS 19/ II | 0.963 | 8.44 |  | Práce |  |  |  | POL1_1
|  | (8,45*0,40)*2 |  | 6.76 | [22 empty] | VV | 0
|  | obetonování šachty betonem C16/20 : | [24 empty] | VV | 0
|  | 1*2,00 |  | 2 | [22 empty] | VV | 0
31 | 900-001 | Tvarovka kameninová koleno DN 200/15° spoj.systém F, tř.160 | kus | 1 | 15000 | 15000 |  | 0 |  | 0 | 21 | 18150 | 0.015 | 0.02 | 0 | 0 |  | Vlastní | Indiv | 0 | 0 |  | Práce |  |  |  | POL1_1
32 | 59710633 | Trouba kamenin.glazov.se spoj F dl.1000, DN 200 mm | m | 8.8725 | 870 | 7719.08 |  | 0 |  | 0 | 21 | 9340.0868 | 0.037 | 0.33 | 0 | 0 | SPCM | RTS 19/ II | RTS 19/ II | 0 | 0 |  | Specifikace |  |  |  | POL3_1
|  | potrubí : | [24 empty] | VV | 0
|  | 8,45*1,05 |  | 8.87 | [22 empty] | VV | 0
Díl: | 89 | Ostatní konstrukce na trubním vedení |  |  |  | 29322 |  | 0 |  | 0 |  | 35479.62 |  | 3.45 |  | 0 |  |  |  |  | 9.82 | [5 empty] | DIL
33 | 452112121R00 | Osazení beton. prstenců pod mříže, výšky do 200 mm | kus | 2 | 584 | 1168 |  | 0 |  | 0 | 21 | 1413.28 | 0.0066 | 0.01 | 0 | 0 |  | RTS 19/ II | RTS 19/ II | 0.56 | 1.12 |  | Práce |  |  |  | POL1_1
|  | šachta RŠ P4.1 : | [24 empty] | VV | 0
|  | 2,00 |  | 2 | [22 empty] | VV | 0
34 | 890-001 | D+M kyselinovzdorné cihly např.KLINKER | m2 | 0.8 | 3000 | 2400 |  | 0 |  | 0 | 21 | 2904 | 0 | 0 | 0 | 0 |  | Vlastní | Indiv | 0 | 0 |  | Práce |  |  |  | POL1_1
|  | v prefa šachtě : | [24 empty] | VV | 0
|  | 4*1,00*0,20 |  | 0.8 | [22 empty] | VV | 0
35 | 894423111R00 | Osazení betonových dílců šachet | kus | 4 | 582 | 2328 |  | 0 |  | 0 | 21 | 2816.88 | 0 | 0 | 0 | 0 |  | RTS 19/ II | RTS 19/ II | 1.752 | 7.01 |  | Práce |  |  |  | POL1_1
|  | šachta RŠ P4.1 : | [24 empty] | VV | 0
|  | 4,00 |  | 4 | [22 empty] | VV | 0
36 | 899104111R00 | Osazení poklopu s rámem nad 150 kg | kus | 1 | 986 | 986 |  | 0 |  | 0 | 21 | 1193.06 | 0.00702 | 0.01 | 0 | 0 |  | RTS 19/ II | RTS 19/ II | 1.694 | 1.69 |  | Práce |  |  |  | POL1_1
|  | šachta RŠ P4.1 : | [24 empty] | VV | 0
|  | 1,00 |  | 1 | [22 empty] | VV | 0
37 | 55340325 | Poklop D400 litinový bez odvětrání tl. vložka | kus | 1 | 3890 | 3890 |  | 0 |  | 0 | 21 | 4706.9 | 0.162 | 0.16 | 0 | 0 | SPCM | RTS 19/ II | RTS 19/ II | 0 | 0 |  | Specifikace |  |  |  | POL3_1
|  | poklop vzor BRNO : | [24 empty] | VV | 0
|  | 1,00 |  | 1 | [22 empty] | VV | 0
38 | 59224332.A | Skruž šachetní TBS-Q.1 100/25/9 PS | kus | 1 | 1116 | 1116 |  | 0 |  | 0 | 21 | 1350.36 | 0.185 | 0.19 | 0 | 0 | SPCM | RTS 19/ II | RTS 19/ II | 0 | 0 |  | Specifikace |  |  |  | POL3_1
39 | 59224338.A | Skruž šachetní TBS-Q.1 100/100/9 PS | kus | 1 | 3175 | 3175 |  | 0 |  | 0 | 21 | 3841.75 | 0.74 | 0.74 | 0 | 0 | SPCM | RTS 19/ II | RTS 19/ II | 0 | 0 |  | Specifikace |  |  |  | POL3_1
40 | 59224349.A | Prstenec vyrovn šachetní TBW-Q.1 63/10 | kus | 2 | 291.5 | 583 |  | 0 |  | 0 | 21 | 705.43 | 0.068 | 0.14 | 0 | 0 | SPCM | RTS 19/ II | RTS 19/ II | 0 | 0 |  | Specifikace |  |  |  | POL3_1
41 | 59224353.A | Konus šachetní TBR-Q.1 100-63/58/12 KPS | kus | 1 | 2705 | 2705 |  | 0 |  | 0 | 21 | 3273.05 | 0.585 | 0.59 | 0 | 0 | SPCM | RTS 19/ II | RTS 19/ II | 0 | 0 |  | Specifikace |  |  |  | POL3_1
42 | 59224366.A | Dno šachetní přímé TBZ-Q.1 100/60 V max. 40 | kus | 1 | 9780 | 9780 |  | 0 |  | 0 | 21 | 11833.8 | 1.6 | 1.6 | 0 | 0 | SPCM | RTS 19/ II | RTS 19/ II | 0 | 0 |  | Specifikace |  |  |  | POL3_1
43 | 59224373.A | Těsnění elastom pro šach díly EMT - DN 1000 | kus | 6 | 198.5 | 1191 |  | 0 |  | 0 | 21 | 1441.11 | 0.002 | 0.01 | 0 | 0 | SPCM | RTS 19/ II | RTS 19/ II | 0 | 0 |  | Specifikace |  |  |  | POL3_1
Díl: | 99 | Staveništní přesun hmot |  |  |  | 3429.79 |  | 0 |  | 0 |  | 4150.0459 |  | 0 |  | 0 |  |  |  |  | 10.6 | [5 empty] | DIL
44 | 998276201R00 | Přesun hmot, trub.vedení plast. obsypaná kamenivem | t | 23.4644 | 146.17 | 3429.79 |  | 0 |  | 0 | 21 | 4150.0459 | 0 | 0 | 0 | 0 |  | RTS 19/ II | RTS 19/ II | 0.4518 | 10.6 |  | Přesun hmot |  |  |  | POL7_
|  | Hmotnosti z položek s pořadovými čísly: : | [24 empty] | VV | 0
|  | 3,12,13,14,15,16,17,18,19,20,22,25,26,28,29,30,31,32,33,36,37,38,39,40,41,42,43, : | [24 empty] | VV | 0
|  | Součet: : 23,46439 |  | 23.4644 | [22 empty] | VV | 0
[25 empty] | 15 | 21 | DPH
| Celkem |  |  |  |  | 135378.85 | [18 empty] | 0 | 135378.85 | SUM
Poznámky uchazeče k zadání
POPUZIV
END
Note on S6: Jedná se o informaci, zda se jedná o položku, která je do rozpočtu zadána z cenové soustavy RTS, nebo vlastní.
Note on T6: Jedná se o název CÚ, která je zadána u položky rozpočtu

## IO 730 IO 730 Pol
Položkový rozpočet | [26 empty] | #TypZaznamu#
S: | 2409.2 | Český technologický park Brno, zóna C - objekty D, E, F - infrastruktura | [24 empty] | STA
O: | IO 730 | Vodovod - řady | [21 empty] | STA |  |  | OBJ
R: | IO 730 | Vodovod - řady | [24 empty] | ROZ
P.č. | Číslo položky | Název položky | MJ | Množství | Cena / MJ | Celkem | Dodávka | Dodávka celk. | Montáž | Montáž celk. | DPH | Cena s DPH | Hmotnost / MJ | Hmotnost celk.(t) | Dem. hmotnost / MJ | Dem. hmotnost celk.(t) | Ceník | Cen. soustava / platnost | Cenová úroveň | Nhod / MJ | Nhod celk. | Dodavatel | Typ položky
Díl: | 1 | Zemní práce |  |  |  | 232623.83 |  | 0 |  | 0 |  | 281474.8343 |  | 60.59 |  | 0 |  |  |  |  | 337.75 | [5 empty] | DIL
1 | 132201219R00 | Přípl.za lepivost,hloubení rýh 200cm,hor.3,STROJNĚ | m3 | 85.0476 | 38.4 | 3265.83 |  | 0 |  | 0 | 21 | 3951.6543 | 0 | 0 | 0 | 0 |  | RTS 19/ II | RTS 19/ II | 0.084 | 7.14 |  | Práce |  |  |  | POL1_1
|  | vodovodní řad V1 : | [24 empty] | VV | 0
|  | Začátek provozního součtu | [24 empty] | VV
|  | 64,43*1,10*2,40 |  | 170.0952 | [22 empty] | VV | 2
|  | Konec provozního součtu | [24 empty] | VV
|  | 170,0952/2 |  | 85.0476 | [22 empty] | VV | 0
2 | 132201211R00 | Hloubení rýh š.do 200 cm hor.3 do 100 m3,STROJNĚ | m3 | 170.0952 | 211.5 | 35975.13 |  | 0 |  | 0 | 21 | 43529.9073 | 0 | 0 | 0 | 0 |  | RTS 19/ II | RTS 19/ II | 0.222 | 37.76 |  | Práce |  |  |  | POL1_1
|  | vodovodní řad V1 : | [24 empty] | VV | 0
|  | 64,43*1,10*2,40 |  | 170.1 | [22 empty] | VV | 0
3 | 151101101R00 | Pažení a rozepření stěn rýh - příložné - hl. do 2m | m2 | 309.264 | 134.5 | 41596.01 |  | 0 |  | 0 | 21 | 50331.1721 | 0.00099 | 0.31 | 0 | 0 |  | RTS 19/ II | RTS 19/ II | 0.236 | 72.99 |  | Práce |  |  |  | POL1_1
|  | vodovodní řad V1 : | [24 empty] | VV | 0
|  | (64,43*2,40)*2 |  | 309.26 | [22 empty] | VV | 0
4 | 151101111R00 | Odstranění pažení stěn rýh - příložné - hl. do 2 m | m2 | 309.264 | 28.9 | 8937.73 |  | 0 |  | 0 | 21 | 10814.6533 | 0 | 0 | 0 | 0 |  | RTS 19/ II | RTS 19/ II | 0.07 | 21.65 |  | Práce |  |  |  | POL1_1
|  | vodovodní řad V1 : | [24 empty] | VV | 0
|  | (64,43*2,40)*2 |  | 309.26 | [22 empty] | VV | 0
5 | 151401501R00 | Přepažení rozepření - příložné - hl. do 4 m | m3 | 170.0952 | 17.3 | 2942.65 |  | 0 |  | 0 | 21 | 3560.6065 | 0 | 0 | 0 | 0 |  | RTS 19/ II | RTS 19/ II | 0.039 | 6.63 |  | Práce |  |  |  | POL1_1
|  | vodovodní řad V1 : | [24 empty] | VV | 0
|  | 64,43*1,10*2,40 |  | 170.1 | [22 empty] | VV | 0
6 | 161101102R00 | Svislé přemístění výkopku z hor.1-4 do 4,0 m | m3 | 170.0952 | 213 | 36230.28 |  | 0 |  | 0 | 21 | 43838.6388 | 0 | 0 | 0 | 0 |  | RTS 19/ II | RTS 19/ II | 0.519 | 88.28 |  | Práce |  |  |  | POL1_0
|  | vodovodní řad V1 : | [24 empty] | VV | 0
|  | 64,43*1,10*2,40 |  | 170.1 | [22 empty] | VV | 0
7 | 162701105R00 | Vodorovné přemístění výkopku z hor.1-4 do 10000 m | m3 | 38.9802 | 269 | 10485.67 |  | 0 |  | 0 | 21 | 12687.6607 | 0 | 0 | 0 | 0 |  | RTS 19/ II | RTS 19/ II | 0.011 | 0.43 |  | Práce |  |  |  | POL1_1
|  | odvoz přebytečné zeminy na skládku : | [24 empty] | VV | 0
|  | 64,43*1,10*0,55 |  | 38.98 | [22 empty] | VV | 0
8 | 167101101R00 | Nakládání výkopku z hor.1-4 v množství do 100 m3 | m3 | 38.9802 | 274 | 10680.57 |  | 0 |  | 0 | 21 | 12923.4897 | 0 | 0 | 0 | 0 |  | RTS 19/ II | RTS 19/ II | 0.652 | 25.42 |  | Práce |  |  |  | POL1_1
|  | odvoz přebytečné zeminy na skládku : | [24 empty] | VV | 0
|  | 64,43*1,10*0,55 |  | 38.98 | [22 empty] | VV | 0
9 | 171201201R00 | Uložení sypaniny na skl.-modelace na výšku přes 2m | m3 | 38.9802 | 16.3 | 635.38 |  | 0 |  | 0 | 21 | 768.8098 | 0 | 0 | 0 | 0 |  | RTS 19/ II | RTS 19/ II | 0.009 | 0.35 |  | Práce |  |  |  | POL1_1
|  | odvoz přebytečné zeminy na skládku : | [24 empty] | VV | 0
|  | 64,43*1,10*0,55 |  | 38.98 | [22 empty] | VV | 0
10 | 174101101R00 | Zásyp jam, rýh, šachet se zhutněním | m3 | 131.1151 | 125.5 | 16454.95 |  | 0 |  | 0 | 21 | 19910.4895 | 0 | 0 | 0 | 0 |  | RTS 19/ II | RTS 19/ II | 0.202 | 26.49 |  | Práce |  |  |  | POL1_1
|  | vodovodní řad V1 : | [24 empty] | VV | 0
|  | zásyp zbylého výkopu vykopanou zeminou : | [24 empty] | VV | 0
|  | 64,43*1,10*(2,40-0,55) |  | 131.12 | [22 empty] | VV | 0
11 | 175101101R00 | Obsyp potrubí bez prohození sypaniny | m3 | 31.8929 | 613 | 19550.35 |  | 0 |  | 0 | 21 | 23655.9235 | 0 | 0 | 0 | 0 |  | RTS 19/ II | RTS 19/ II | 1.587 | 50.61 |  | Práce |  |  |  | POL1_1
|  | vodovodní řad V1 : | [24 empty] | VV | 0
|  | 64,43*1,10*0,45 |  | 31.89 | [22 empty] | VV | 0
12 | 199000005R00 | Poplatek za skládku zeminy 1- 4 | t | 74.0624 | 330 | 24440.59 |  | 0 |  | 0 | 21 | 29573.1139 | 0 | 0 | 0 | 0 |  | RTS 19/ II | RTS 19/ II | 0 | 0 |  | Práce |  |  |  | POL1_1
|  | odvoz přebytečné zeminy na skládku : | [24 empty] | VV | 0
|  | Začátek provozního součtu | [24 empty] | VV
|  | 64,43*1,10*0,55 |  | 38.98 | [22 empty] | VV | 2
|  | Konec provozního součtu | [24 empty] | VV
|  | 38,9802*1,90 |  | 74.06 | [22 empty] | VV | 0
13 | 58337333 | Štěrkopísek frakce 0-32 A | T | 60.2776 | 355.5 | 21428.69 |  | 0 |  | 0 | 21 | 25928.7149 | 1 | 60.28 | 0 | 0 | SPCM | RTS 19/ II | RTS 19/ II | 0 | 0 |  | Specifikace |  |  |  | POL3_1
|  | vodovodní řad V1 : | [24 empty] | VV | 0
|  | Začátek provozního součtu | [24 empty] | VV
|  | 64,43*1,10*0,45 |  | 31.89 | [22 empty] | VV | 2
|  | Konec provozního součtu | [24 empty] | VV
|  | 31,8929*1,89 |  | 60.28 | [22 empty] | VV | 0
Díl: | 4 | Vodorovné konstrukce |  |  |  | 14913.01 |  | 0 |  | 0 |  | 18044.7421 |  | 10.84 |  | 0 |  |  |  |  | 17.46 | [5 empty] | DIL
14 | 451572111R00 | Lože pod potrubí z kameniva těženého 0 - 4 mm | m3 | 7.0873 | 1275 | 9036.31 |  | 0 |  | 0 | 21 | 10933.9351 | 1.1322 | 8.02 | 0 | 0 |  | RTS 19/ II | RTS 19/ II | 1.695 | 12.01 |  | Práce |  |  |  | POL1_1
|  | vodovodní řad V1 : | [24 empty] | VV | 0
|  | 64,43*1,10*0,10 |  | 7.09 | [22 empty] | VV | 0
15 | 452313161R00 | Bloky pro potrubí z betonu C 25/30 | m3 | 1.12 | 3285 | 3679.2 |  | 0 |  | 0 | 21 | 4451.832 | 2.5 | 2.8 | 0 | 0 |  | RTS 19/ II | RTS 19/ II | 1.192 | 1.34 |  | Práce |  |  |  | POL1_1
|  | výkres č.006 : | [24 empty] | VV | 0
|  | 1,02+0,10 |  | 1.12 | [22 empty] | VV | 0
16 | 452351101R00 | Bednění desek nebo sedlových loží pod potrubí | m2 | 5 | 439.5 | 2197.5 |  | 0 |  | 0 | 21 | 2658.975 | 0.00442 | 0.02 | 0 | 0 |  | RTS 19/ II | RTS 19/ II | 0.821 | 4.11 |  | Práce |  |  |  | POL1_1
|  | výkres č.006 : | [24 empty] | VV | 0
|  | 5,00 |  | 5 | [22 empty] | VV | 0
Díl: | 8 | Trubní vedení |  |  |  | 47276.47 |  | 0 |  | 0 |  | 57204.5287 |  | 1.91 |  | 0 |  |  |  |  | 90.95 | [5 empty] | DIL
17 | 851601104R00 | Montáž potrubí tlakového, tvárná litina DN 150 | m | 64.43 | 274.5 | 17686.04 |  | 0 |  | 0 | 21 | 21400.1084 | 0 | 0 | 0 | 0 |  | RTS 19/ II | RTS 19/ II | 0.536 | 34.53 |  | Práce |  |  |  | POL1_1
|  | potrubí DN150 : | [24 empty] | VV | 0
|  | 64,43 |  | 64.43 | [22 empty] | VV | 0
18 | 857701104R00 | Montáž tvarovek odbočných, tvárná litina DN 150 | kus | 12 | 1137 | 13644 |  | 0 |  | 0 | 21 | 16509.24 | 0.00139 | 0.02 | 0 | 0 |  | RTS 19/ II | RTS 19/ II | 2.1188 | 25.43 |  | Práce |  |  |  | POL1_1
|  | tvarovky z tvárné litiny : | [24 empty] | VV | 0
|  | 1,00+1,00+1,00+1,00+1,00+1,00+2,00+3,00+1,00 |  | 12 | [22 empty] | VV | 0
19 | 890-001 | D+M armatura tvárná litina šoupátko zemní Š DN 80 | kus | 1 | 0 | 0 |  | 0 |  | 0 | 21 | 0 | 0 | 0 | 0 | 0 |  | Vlastní | Indiv | 0 | 0 |  | Práce |  |  |  | POL1_1
20 | 890-002 | D+M armatura tvárná litina šoupátko zemní Š DN 150 | kus | 1 | 0 | 0 |  | 0 |  | 0 | 21 | 0 | 0 | 0 | 0 | 0 |  | Vlastní | Indiv | 0 | 0 |  | Práce |  |  |  | POL1_1
21 | 890-003 | D+M armatura tvárná litina hydrant H DN 80 podzemní Rd 1,5 m | kus | 1 | 0 | 0 |  | 0 |  | 0 | 21 | 0 | 0 | 0 | 0 | 0 |  | Vlastní | Indiv | 0 | 0 |  | Práce |  |  |  | POL1_1
22 | 890-004 | D+M zemní souprava teleskop. DN 80 Rd 1,2-1,8 m | kus | 1 | 0 | 0 |  | 0 |  | 0 | 21 | 0 | 0 | 0 | 0 | 0 |  | Vlastní | Indiv | 0 | 0 |  | Práce |  |  |  | POL1_1
23 | 890-005 | D+M zemní souprava teleskop. DN 150 Rd 1,2-1,8 m | kus | 1 | 0 | 0 |  | 0 |  | 0 | 21 | 0 | 0 | 0 | 0 | 0 |  | Vlastní | Indiv | 0 | 0 |  | Práce |  |  |  | POL1_1
24 | 890-006 | D+M poklop hydrantový | kus | 1 | 0 | 0 |  | 0 |  | 0 | 21 | 0 | 0 | 0 | 0 | 0 |  | Vlastní | Indiv | 0 | 0 |  | Práce |  |  |  | POL1_1
25 | 890-007 | D+M poklop šoupátkový | kus | 2 | 0 | 0 |  | 0 |  | 0 | 21 | 0 | 0 | 0 | 0 | 0 |  | Vlastní | Indiv | 0 | 0 |  | Práce |  |  |  | POL1_1
26 | 890-008 | D+M drenážní blok k hydrantu | kus | 1 | 0 | 0 |  | 0 |  | 0 | 21 | 0 | 0 | 0 | 0 | 0 |  | Vlastní | Indiv | 0 | 0 |  | Práce |  |  |  | POL1_1
27 | 890-009 | D+M orientační tabulka pro šoupě | kus | 2 | 0 | 0 |  | 0 |  | 0 | 21 | 0 | 0 | 0 | 0 | 0 |  | Vlastní | Indiv | 0 | 0 |  | Práce |  |  |  | POL1_1
28 | 890-010 | D+M orientační tabulka pro hydrant | kus | 1 | 0 | 0 |  | 0 |  | 0 | 21 | 0 | 0 | 0 | 0 | 0 |  | Vlastní | Indiv | 0 | 0 |  | Práce |  |  |  | POL1_1
29 | 890-011 | D+M MARKER modrý SM 2500 | kus | 20 | 0 | 0 |  | 0 |  | 0 | 21 | 0 | 0 | 0 | 0 | 0 |  | Vlastní | Indiv | 0 | 0 |  | Práce |  |  |  | POL1_1
30 | 890-012 | D+M elastomerová manžeta na hrdlový spoj | kus | 22 | 0 | 0 |  | 0 |  | 0 | 21 | 0 | 0 | 0 | 0 | 0 |  | Vlastní | Indiv | 0 | 0 |  | Práce |  |  |  | POL1_1
31 | 892351111R00 | Tlaková zkouška vodovodního potrubí DN 200 | m | 64.43 | 28.7 | 1849.14 |  | 0 |  | 0 | 21 | 2237.4594 | 0 | 0 | 0 | 0 |  | RTS 19/ II | RTS 19/ II | 0.055 | 3.54 |  | Práce |  |  |  | POL1_1
32 | 892353111R00 | Desinfekce vodovodního potrubí DN 200 | m | 64.43 | 204.5 | 13175.94 |  | 0 |  | 0 | 21 | 15942.8874 | 0 | 0 | 0 | 0 |  | RTS 19/ II | RTS 19/ II | 0.4 | 25.77 |  | Práce |  |  |  | POL1_1
33 | 899711122R00 | Fólie výstražná z PVC, šířka 30 cm | m | 64.43 | 14.3 | 921.35 |  | 0 |  | 0 | 21 | 1114.8335 | 0 | 0 | 0 | 0 |  | RTS 19/ II | RTS 19/ II | 0.026 | 1.68 |  | Práce |  |  |  | POL1_1
|  | 64,43 |  | 64.43 | [22 empty] | VV | 0
34 | 900-001 | Potrubí DN150 TL, těžká protikorozní ochrana (dle ČSN EN 545:2011 tl.stěny litiny min.4,7 mm) | m | 67.6515 | 0 | 0 |  | 0 |  | 0 | 21 | 0 | 0.028 | 1.89 | 0 | 0 |  | Vlastní | Indiv | 0 | 0 |  | Práce |  |  |  | POL1_1
|  | potrubí DN150 : | [24 empty] | VV | 0
|  | 64,43*1,05 |  | 67.65 | [22 empty] | VV | 0
35 | 900-002 | Tvarovka tvárná litina spojka E DN 150 | kus | 1 | 0 | 0 |  | 0 |  | 0 | 21 | 0 | 0 | 0 | 0 | 0 |  | Vlastní | Indiv | 0 | 0 |  | Práce |  |  |  | POL1_1
36 | 900-003 | Tvarovka tvárná litina spojka F DN 150 | kus | 1 | 0 | 0 |  | 0 |  | 0 | 21 | 0 | 0 | 0 | 0 | 0 |  | Vlastní | Indiv | 0 | 0 |  | Práce |  |  |  | POL1_1
37 | 900-004 | Tvarovka tvárná litina přírubový kus FFP DN 80 dl.250 mm | kus | 1 | 0 | 0 |  | 0 |  | 0 | 21 | 0 | 0 | 0 | 0 | 0 |  | Vlastní | Indiv | 0 | 0 |  | Práce |  |  |  | POL1_1
38 | 900-005 | Tvarovka tvárná litina patkové koleno N DN 80 | kus | 1 | 0 | 0 |  | 0 |  | 0 | 21 | 0 | 0 | 0 | 0 | 0 |  | Vlastní | Indiv | 0 | 0 |  | Práce |  |  |  | POL1_1
39 | 900-006 | Tvarovka tvárná litina odbočka T DN 150/80 | kus | 1 | 0 | 0 |  | 0 |  | 0 | 21 | 0 | 0 | 0 | 0 | 0 |  | Vlastní | Indiv | 0 | 0 |  | Práce |  |  |  | POL1_1
40 | 900-007 | Tvarovka tvárná litina odbočka T DN 150/150 | kus | 1 | 0 | 0 |  | 0 |  | 0 | 21 | 0 | 0 | 0 | 0 | 0 |  | Vlastní | Indiv | 0 | 0 |  | Práce |  |  |  | POL1_1
41 | 900-008 | Tvarovka tvárná litina odbočka MMA DN 150/100 | kus | 2 | 0 | 0 |  | 0 |  | 0 | 21 | 0 | 0 | 0 | 0 | 0 |  | Vlastní | Indiv | 0 | 0 |  | Práce |  |  |  | POL1_1
42 | 900-009 | Tvarovka tvárná litina koleno MMK DN 150/11° | kus | 3 | 0 | 0 |  | 0 |  | 0 | 21 | 0 | 0 | 0 | 0 | 0 |  | Vlastní | Indiv | 0 | 0 |  | Práce |  |  |  | POL1_1
43 | 900-010 | Tvarovka tvárná litina redukce FFR DN 150/80 | kus | 1 | 0 | 0 |  | 0 |  | 0 | 21 | 0 | 0 | 0 | 0 | 0 |  | Vlastní | Indiv | 0 | 0 |  | Práce |  |  |  | POL1_1
Díl: | 99 | Staveništní přesun hmot |  |  |  | 11099.43 |  | 0 |  | 0 |  | 13430.3103 |  | 0 |  | 0 |  |  |  |  | 33.14 | [5 empty] | DIL
44 | 998276201R00 | Přesun hmot, trub.vedení plast. obsypaná kamenivem | t | 73.341 | 151.34 | 11099.43 |  | 0 |  | 0 | 21 | 13430.3103 | 0 | 0 | 0 | 0 |  | RTS 19/ II | RTS 19/ II | 0.4518 | 33.14 |  | Přesun hmot |  |  |  | POL7_
|  | Hmotnosti z položek s pořadovými čísly: : | [24 empty] | VV | 0
|  | 3,13,14,15,16,18,34, : | [24 empty] | VV | 0
|  | Součet: : 73,34103 |  | 73.341 | [22 empty] | VV | 0
Díl: | M21 | Elektromontáže |  |  |  | 2649.6 |  | 0 |  | 0 |  | 3206.016 |  | 0 |  | 0 |  |  |  |  | 3.2 | [5 empty] | DIL
45 | 210800526RT1 | Vodič nn a vn CY 4 mm2 uložený volně včetně dodávky vodiče CY 4 | m | 69 | 38.4 | 2649.6 |  | 0 |  | 0 | 21 | 3206.016 | 4e-05 | 0 | 0 | 0 |  | RTS 19/ II | RTS 19/ II | 0.04633 | 3.2 |  | Práce |  |  |  | POL1_9
|  | identifikační vodič : | [24 empty] | VV | 0
|  | 69,00 |  | 69 | [22 empty] | VV | 0
[25 empty] | 15 | 21 | DPH
| Celkem |  |  |  |  | 308562.34 | [18 empty] | 0 | 308562.34 | SUM
Poznámky uchazeče k zadání
POPUZIV
END
Note on S6: Jedná se o informaci, zda se jedná o položku, která je do rozpočtu zadána z cenové soustavy RTS, nebo vlastní.
Note on T6: Jedná se o název CÚ, která je zadána u položky rozpočtu

## IO 730a IO 730a Pol
Položkový rozpočet | [26 empty] | #TypZaznamu#
S: | 2409.2 | Český technologický park Brno, zóna C - objekty D, E, F - infrastruktura | [24 empty] | STA
O: | IO 730a | Vodovod - přípojka D | [21 empty] | STA |  |  | OBJ
R: | IO 730a | Vodovod - přípojka D | [24 empty] | ROZ
P.č. | Číslo položky | Název položky | MJ | Množství | Cena / MJ | Celkem | Dodávka | Dodávka celk. | Montáž | Montáž celk. | DPH | Cena s DPH | Hmotnost / MJ | Hmotnost celk.(t) | Dem. hmotnost / MJ | Dem. hmotnost celk.(t) | Ceník | Cen. soustava / platnost | Cenová úroveň | Nhod / MJ | Nhod celk. | Dodavatel | Typ položky
Díl: | 1 | Zemní práce |  |  |  | 18769.36 |  | 0 |  | 0 |  | 22710.9256 |  | 5.82 |  | 0 |  |  |  |  | 26.04 | [5 empty] | DIL
1 | 132201219R00 | Přípl.za lepivost,hloubení rýh 200cm,hor.3,STROJNĚ | m3 | 6.138 | 38.4 | 235.7 |  | 0 |  | 0 | 21 | 285.197 | 0 | 0 | 0 | 0 |  | RTS 19/ II | RTS 19/ II | 0.084 | 0.52 |  | Práce |  |  |  | POL1_1
|  | přípojka D : | [24 empty] | VV | 0
|  | Začátek provozního součtu | [24 empty] | VV
|  | 6,20*1,10*1,80 |  | 12.276 | [22 empty] | VV | 2
|  | Konec provozního součtu | [24 empty] | VV
|  | 12,2760/2 |  | 6.138 | [22 empty] | VV | 0
2 | 132201211R00 | Hloubení rýh š.do 200 cm hor.3 do 100 m3,STROJNĚ | m3 | 12.276 | 211.5 | 2596.37 |  | 0 |  | 0 | 21 | 3141.6077 | 0 | 0 | 0 | 0 |  | RTS 19/ II | RTS 19/ II | 0.222 | 2.73 |  | Práce |  |  |  | POL1_1
|  | přípojka D : | [24 empty] | VV | 0
|  | 6,20*1,10*1,80 |  | 12.28 | [22 empty] | VV | 0
3 | 151101101R00 | Pažení a rozepření stěn rýh - příložné - hl. do 2m | m2 | 22.32 | 134.5 | 3002.04 |  | 0 |  | 0 | 21 | 3632.4684 | 0.00099 | 0.02 | 0 | 0 |  | RTS 19/ II | RTS 19/ II | 0.236 | 5.27 |  | Práce |  |  |  | POL1_1
|  | přípojka D : | [24 empty] | VV | 0
|  | (6,20*1,80)*2 |  | 22.32 | [22 empty] | VV | 0
4 | 151101111R00 | Odstranění pažení stěn rýh - příložné - hl. do 2 m | m2 | 22.32 | 28.9 | 645.05 |  | 0 |  | 0 | 21 | 780.5105 | 0 | 0 | 0 | 0 |  | RTS 19/ II | RTS 19/ II | 0.07 | 1.56 |  | Práce |  |  |  | POL1_1
|  | přípojka D : | [24 empty] | VV | 0
|  | (6,20*1,80)*2 |  | 22.32 | [22 empty] | VV | 0
5 | 151401501R00 | Přepažení rozepření - příložné - hl. do 4 m | m3 | 12.276 | 17.3 | 212.37 |  | 0 |  | 0 | 21 | 256.9677 | 0 | 0 | 0 | 0 |  | RTS 19/ II | RTS 19/ II | 0.039 | 0.48 |  | Práce |  |  |  | POL1_1
|  | přípojka D : | [24 empty] | VV | 0
|  | 6,20*1,10*1,80 |  | 12.28 | [22 empty] | VV | 0
6 | 161101102R00 | Svislé přemístění výkopku z hor.1-4 do 4,0 m | m3 | 12.276 | 213 | 2614.79 |  | 0 |  | 0 | 21 | 3163.8959 | 0 | 0 | 0 | 0 |  | RTS 19/ II | RTS 19/ II | 0.519 | 6.37 |  | Práce |  |  |  | POL1_0
|  | přípojka D : | [24 empty] | VV | 0
|  | 6,20*1,10*1,80 |  | 12.28 | [22 empty] | VV | 0
7 | 162701105R00 | Vodorovné přemístění výkopku z hor.1-4 do 10000 m | m3 | 3.751 | 269 | 1009.02 |  | 0 |  | 0 | 21 | 1220.9142 | 0 | 0 | 0 | 0 |  | RTS 19/ II | RTS 19/ II | 0.011 | 0.04 |  | Práce |  |  |  | POL1_1
|  | odvoz přebytečné zeminy na skládku : | [24 empty] | VV | 0
|  | 6,20*1,10*0,55 |  | 3.75 | [22 empty] | VV | 0
8 | 167101101R00 | Nakládání výkopku z hor.1-4 v množství do 100 m3 | m3 | 3.751 | 274 | 1027.77 |  | 0 |  | 0 | 21 | 1243.6017 | 0 | 0 | 0 | 0 |  | RTS 19/ II | RTS 19/ II | 0.652 | 2.45 |  | Práce |  |  |  | POL1_1
|  | odvoz přebytečné zeminy na skládku : | [24 empty] | VV | 0
|  | 6,20*1,10*0,55 |  | 3.75 | [22 empty] | VV | 0
9 | 171201201R00 | Uložení sypaniny na skl.-modelace na výšku přes 2m | m3 | 3.751 | 16.3 | 61.14 |  | 0 |  | 0 | 21 | 73.9794 | 0 | 0 | 0 | 0 |  | RTS 19/ II | RTS 19/ II | 0.009 | 0.03 |  | Práce |  |  |  | POL1_1
|  | odvoz přebytečné zeminy na skládku : | [24 empty] | VV | 0
|  | 6,20*1,10*0,55 |  | 3.75 | [22 empty] | VV | 0
10 | 174101101R00 | Zásyp jam, rýh, šachet se zhutněním | m3 | 8.525 | 125.5 | 1069.89 |  | 0 |  | 0 | 21 | 1294.5669 | 0 | 0 | 0 | 0 |  | RTS 19/ II | RTS 19/ II | 0.202 | 1.72 |  | Práce |  |  |  | POL1_1
|  | zásyp zbylého výkopu vykopanou zeminou : | [24 empty] | VV | 0
|  | přípojka D : | [24 empty] | VV | 0
|  | 6,20*1,10*(1,80-0,55) |  | 8.53 | [22 empty] | VV | 0
11 | 175101101R00 | Obsyp potrubí bez prohození sypaniny | m3 | 3.069 | 613 | 1881.3 |  | 0 |  | 0 | 21 | 2276.373 | 0 | 0 | 0 | 0 |  | RTS 19/ II | RTS 19/ II | 1.587 | 4.87 |  | Práce |  |  |  | POL1_1
|  | přípojka D : | [24 empty] | VV | 0
|  | 6,20*1,10*0,45 |  | 3.07 | [22 empty] | VV | 0
12 | 199000005R00 | Poplatek za skládku zeminy 1- 4 | t | 7.1269 | 330 | 2351.88 |  | 0 |  | 0 | 21 | 2845.7748 | 0 | 0 | 0 | 0 |  | RTS 19/ II | RTS 19/ II | 0 | 0 |  | Práce |  |  |  | POL1_1
|  | odvoz přebytečné zeminy na skládku : | [24 empty] | VV | 0
|  | Začátek provozního součtu | [24 empty] | VV
|  | 6,20*1,10*0,55 |  | 3.75 | [22 empty] | VV | 2
|  | Konec provozního součtu | [24 empty] | VV
|  | 3,7510*1,90 |  | 7.13 | [22 empty] | VV | 0
13 | 58337333 | Štěrkopísek frakce 0-32 A | T | 5.8004 | 355.5 | 2062.04 |  | 0 |  | 0 | 21 | 2495.0684 | 1 | 5.8 | 0 | 0 | SPCM | RTS 19/ II | RTS 19/ II | 0 | 0 |  | Specifikace |  |  |  | POL3_1
|  | přípojka D : | [24 empty] | VV | 0
|  | Začátek provozního součtu | [24 empty] | VV
|  | 6,20*1,10*0,45 |  | 3.07 | [22 empty] | VV | 2
|  | Konec provozního součtu | [24 empty] | VV
|  | 3,0690*1,89 |  | 5.8 | [22 empty] | VV | 0
Díl: | 4 | Vodorovné konstrukce |  |  |  | 2633.91 |  | 0 |  | 0 |  | 3187.0311 |  | 1.32 |  | 0 |  |  |  |  | 3.39 | [5 empty] | DIL
14 | 451572111R00 | Lože pod potrubí z kameniva těženého 0 - 4 mm | m3 | 0.682 | 1275 | 869.55 |  | 0 |  | 0 | 21 | 1052.1555 | 1.1322 | 0.77 | 0 | 0 |  | RTS 19/ II | RTS 19/ II | 1.695 | 1.16 |  | Práce |  |  |  | POL1_1
|  | přípojka D : | [24 empty] | VV | 0
|  | 6,20*1,10*0,10 |  | 0.68 | [22 empty] | VV | 0
15 | 452313161R00 | Bloky pro potrubí z betonu C 25/30 | m3 | 0.216 | 3285 | 709.56 |  | 0 |  | 0 | 21 | 858.5676 | 2.5 | 0.54 | 0 | 0 |  | RTS 19/ II | RTS 19/ II | 1.192 | 0.26 |  | Práce |  |  |  | POL1_1
|  | 0,40*0,30*0,40 |  | 0.05 | [22 empty] | VV | 0
|  | 0,40*0,30*0,40 |  | 0.05 | [22 empty] | VV | 0
|  | 0,50*0,30*0,40 |  | 0.06 | [22 empty] | VV | 0
|  | 0,50*0,30*0,40 |  | 0.06 | [22 empty] | VV | 0
16 | 452351101R00 | Bednění desek nebo sedlových loží pod potrubí | m2 | 2.4 | 439.5 | 1054.8 |  | 0 |  | 0 | 21 | 1276.308 | 0.00442 | 0.01 | 0 | 0 |  | RTS 19/ II | RTS 19/ II | 0.821 | 1.97 |  | Práce |  |  |  | POL1_1
|  | (2*0,40+2*0,30)*0,40 |  | 0.56 | [22 empty] | VV | 0
|  | (2*0,40+2*0,30)*0,40 |  | 0.56 | [22 empty] | VV | 0
|  | (2*0,50+2*0,30)*0,40 |  | 0.64 | [22 empty] | VV | 0
|  | (2*0,50+2*0,30)*0,40 |  | 0.64 | [22 empty] | VV | 0
Díl: | 8 | Trubní vedení |  |  |  | 171709.95 |  | 0 |  | 0 |  | 207769.0395 |  | 0.19 |  | 0 |  |  |  |  | 34.22 | [5 empty] | DIL
17 | 851601102R00 | Montáž potrubí tlakového, tvárná litina DN 100 | m | 6.5 | 181 | 1176.5 |  | 0 |  | 0 | 21 | 1423.565 | 0 | 0 | 0 | 0 |  | RTS 19/ II | RTS 19/ II | 0.409 | 2.66 |  | Práce |  |  |  | POL1_1
|  | potrubí DN100 : | [24 empty] | VV | 0
|  | 6,50 |  | 6.5 | [22 empty] | VV | 0
18 | 857701102R00 | Montáž tvarovek odbočných, tvárná litina DN 100 | kus | 18 | 828 | 14904 |  | 0 |  | 0 | 21 | 18033.84 | 0.00021 | 0 | 0 | 0 |  | RTS 19/ II | RTS 19/ II | 1.6504 | 29.71 |  | Práce |  |  |  | POL1_1
|  | tvarovky z tvárné litiny : | [24 empty] | VV | 0
|  | 4,00+4,00+2,00+8,00 |  | 18 | [22 empty] | VV | 0
19 | 890-001 | D+M armatura tvárná litina šoupátko zemní dlouhá déka Š DN 100 | kus | 1 | 8000 | 8000 |  | 0 |  | 0 | 21 | 9680 | 0 | 0 | 0 | 0 |  | Vlastní | Indiv | 0 | 0 |  | Práce |  |  |  | POL1_1
20 | 890-002 | D+M armatura tvárná litina šoupátko krátká délka Š DN 100 | kus | 3 | 8000 | 24000 |  | 0 |  | 0 | 21 | 29040 | 0 | 0 | 0 | 0 |  | Vlastní | Indiv | 0 | 0 |  | Práce |  |  |  | POL1_1
21 | 890-003 | D+M armatura tvárná litina filtr DN 100 | kus | 1 | 8000 | 8000 |  | 0 |  | 0 | 21 | 9680 | 0 | 0 | 0 | 0 |  | Vlastní | Indiv | 0 | 0 |  | Práce |  |  |  | POL1_1
22 | 890-004 | D+M armatura tvárná litina montážní vložka DN 100 | kus | 1 | 500 | 500 |  | 0 |  | 0 | 21 | 605 | 0 | 0 | 0 | 0 |  | Vlastní | Indiv | 0 | 0 |  | Práce |  |  |  | POL1_1
23 | 890-005 | D+M armatura tvárná litina zpětná klapka DN 100 | kus | 1 | 1200 | 1200 |  | 0 |  | 0 | 21 | 1452 | 0 | 0 | 0 | 0 |  | Vlastní | Indiv | 0 | 0 |  | Práce |  |  |  | POL1_1
24 | 890-006 | D+M armatura redukční ventil DN 50 přírubový | kus | 1 | 8000 | 8000 |  | 0 |  | 0 | 21 | 9680 | 0 | 0 | 0 | 0 |  | Vlastní | Indiv | 0 | 0 |  | Práce |  |  |  | POL1_1
25 | 890-007 | D+M poklop šoupátkový | kus | 1 | 3000 | 3000 |  | 0 |  | 0 | 21 | 3630 | 0 | 0 | 0 | 0 |  | Vlastní | Indiv | 0 | 0 |  | Práce |  |  |  | POL1_1
26 | 890-008 | D+M zemní souprava teleskop. DN 100 Rd 1,2-1,8 m | kus | 1 | 5000 | 5000 |  | 0 |  | 0 | 21 | 6050 | 0 | 0 | 0 | 0 |  | Vlastní | Indiv | 0 | 0 |  | Práce |  |  |  | POL1_1
27 | 890-009 | D+M orientační tabulka pro šoupě | kus | 1 | 500 | 500 |  | 0 |  | 0 | 21 | 605 | 0 | 0 | 0 | 0 |  | Vlastní | Indiv | 0 | 0 |  | Práce |  |  |  | POL1_1
28 | 890-010 | D+M ruční kolo k šoupátku DN 100 | kus | 3 | 3000 | 9000 |  | 0 |  | 0 | 21 | 10890 | 0 | 0 | 0 | 0 |  | Vlastní | Indiv | 0 | 0 |  | Práce |  |  |  | POL1_1
29 | 890-011 | D+M MARKER modrý SM 2500 | kus | 4 | 2000 | 8000 |  | 0 |  | 0 | 21 | 9680 | 0 | 0 | 0 | 0 |  | Vlastní | Indiv | 0 | 0 |  | Práce |  |  |  | POL1_1
30 | 890-012 | D+M elastomerová manžeta na hrdlový spoj DN 100 | kus | 2 | 1500 | 3000 |  | 0 |  | 0 | 21 | 3630 | 0 | 0 | 0 | 0 |  | Vlastní | Indiv | 0 | 0 |  | Práce |  |  |  | POL1_1
31 | 890-013 | D+M potrubí ocel pozink. závit. 2" dl. 400 mm | kus | 1 | 400 | 400 |  | 0 |  | 0 | 21 | 484 | 0 | 0 | 0 | 0 |  | Vlastní | Indiv | 0 | 0 |  | Práce |  |  |  | POL1_1
32 | 890-014 | D+M potrubí ocel pozink. závit. 2" dl. 250 mm | kus | 1 | 300 | 300 |  | 0 |  | 0 | 21 | 363 | 0 | 0 | 0 | 0 |  | Vlastní | Indiv | 0 | 0 |  | Práce |  |  |  | POL1_1
33 | 890-015 | D+M vodoměrové šroubení 2" | kus | 1 | 600 | 600 |  | 0 |  | 0 | 21 | 726 | 0 | 0 | 0 | 0 |  | Vlastní | Indiv | 0 | 0 |  | Práce |  |  |  | POL1_1
34 | 890-016 | D+M armatura kulový kohout vypouštěcí VK 1/2" | kus | 2 | 350 | 700 |  | 0 |  | 0 | 21 | 847 | 0 | 0 | 0 | 0 |  | Vlastní | Indiv | 0 | 0 |  | Práce |  |  |  | POL1_1
35 | 890-017 | D+M podpěrný blok, beton C12/15 | kus | 4 | 5000 | 20000 |  | 0 |  | 0 | 21 | 24200 | 0 | 0 | 0 | 0 |  | Vlastní | Indiv | 0 | 0 |  | Práce |  |  |  | POL1_1
36 | 890-018 | D+M chránička ocel DN 150 s kotevním límcem + utěsnění meziprostoru | kus | 1 | 850 | 850 |  | 0 |  | 0 | 21 | 1028.5 | 0 | 0 | 0 | 0 |  | Vlastní | Indiv | 0 | 0 |  | Práce |  |  |  | POL1_1
37 | 892271111R00 | Tlaková zkouška vodovodního potrubí DN 125 | m | 6.5 | 22.3 | 144.95 |  | 0 |  | 0 | 21 | 175.3895 | 0 | 0 | 0 | 0 |  | RTS 19/ II | RTS 19/ II | 0.044 | 0.29 |  | Práce |  |  |  | POL1_1
38 | 892273111R00 | Desinfekce vodovodního potrubí DN 125 | m | 6.5 | 106.5 | 692.25 |  | 0 |  | 0 | 21 | 837.6225 | 0 | 0 | 0 | 0 |  | RTS 19/ II | RTS 19/ II | 0.21 | 1.37 |  | Práce |  |  |  | POL1_1
39 | 899711122R00 | Fólie výstražná z PVC, šířka 30 cm | m | 7.15 | 14.3 | 102.25 |  | 0 |  | 0 | 21 | 123.7225 | 0 | 0 | 0 | 0 |  | RTS 19/ II | RTS 19/ II | 0.026 | 0.19 |  | Práce |  |  |  | POL1_1
|  | 6,50*1,10 |  | 7.15 | [22 empty] | VV | 0
40 | 900-001 | Potrubí DN100 TL, těžká protikorozní ochrana (dle ČSN EN 545:2011 tl.stěny litiny min.4,7 mm) | m | 6.825 | 3200 | 21840 |  | 0 |  | 0 | 21 | 26426.4 | 0.028 | 0.19 | 0 | 0 |  | Vlastní | Indiv | 0 | 0 |  | Práce |  |  |  | POL1_1
|  | potrubí DN100 : | [24 empty] | VV | 0
|  | 6,50*1,05 |  | 6.83 | [22 empty] | VV | 0
41 | 900-002 | Tvarovka tvárná litina spojka E DN 100 | kus | 1 | 500 | 500 |  | 0 |  | 0 | 21 | 605 | 0 | 0 | 0 | 0 |  | Vlastní | Indiv | 0 | 0 |  | Práce |  |  |  | POL1_1
42 | 900-003 | Tvarovka tvárná litina patkové koleno N DN 100 | kus | 1 | 800 | 800 |  | 0 |  | 0 | 21 | 968 | 0 | 0 | 0 | 0 |  | Vlastní | Indiv | 0 | 0 |  | Práce |  |  |  | POL1_1
43 | 900-004 | Tvarovka tvárná litina odbočka T DN 100/50 | kus | 2 | 1200 | 2400 |  | 0 |  | 0 | 21 | 2904 | 0 | 0 | 0 | 0 |  | Vlastní | Indiv | 0 | 0 |  | Práce |  |  |  | POL1_1
44 | 900-005 | Tvarovka tvárná litina přírubová spojka jištěná proti posunu DN 100 | kus | 1 | 800 | 800 |  | 0 |  | 0 | 21 | 968 | 0 | 0 | 0 | 0 |  | Vlastní | Indiv | 0 | 0 |  | Práce |  |  |  | POL1_1
45 | 900-006 | Tvarovka tvárná litina šroubovací kotevní příruba DN 100 | kus | 1 | 800 | 800 |  | 0 |  | 0 | 21 | 968 | 0 | 0 | 0 | 0 |  | Vlastní | Indiv | 0 | 0 |  | Práce |  |  |  | POL1_1
46 | 900-007 | Tvarovka tvárná litina s volnou přírubou koleno Q DN 100/90° VP | kus | 1 | 2500 | 2500 |  | 0 |  | 0 | 21 | 3025 | 0 | 0 | 0 | 0 |  | Vlastní | Indiv | 0 | 0 |  | Práce |  |  |  | POL1_1
47 | 900-008 | Tvarovka tvárná litina redukce FFR DN 100/80 | kus | 2 | 3000 | 6000 |  | 0 |  | 0 | 21 | 7260 | 0 | 0 | 0 | 0 |  | Vlastní | Indiv | 0 | 0 |  | Práce |  |  |  | POL1_1
48 | 900-009 | Tvarovka tvárná litina redukce FFR DN 100/50 | kus | 2 | 3000 | 6000 |  | 0 |  | 0 | 21 | 7260 | 0 | 0 | 0 | 0 |  | Vlastní | Indiv | 0 | 0 |  | Práce |  |  |  | POL1_1
49 | 900-010 | Tvarovka tvárná litina závitová příruba X DN 80 x 2" | kus | 2 | 3000 | 6000 |  | 0 |  | 0 | 21 | 7260 | 0 | 0 | 0 | 0 |  | Vlastní | Indiv | 0 | 0 |  | Práce |  |  |  | POL1_1
50 | 900-011 | Tvarovka tvárná litina závitová příruba X DN 50 x 1/2" | kus | 2 | 3000 | 6000 |  | 0 |  | 0 | 21 | 7260 | 0 | 0 | 0 | 0 |  | Vlastní | Indiv | 0 | 0 |  | Práce |  |  |  | POL1_1
Díl: | 99 | Staveništní přesun hmot |  |  |  | 1107.92 |  | 0 |  | 0 |  | 1340.5832 |  | 0 |  | 0 |  |  |  |  | 3.32 | [5 empty] | DIL
51 | 998276201R00 | Přesun hmot, trub.vedení plast. obsypaná kamenivem | t | 7.3402 | 150.94 | 1107.92 |  | 0 |  | 0 | 21 | 1340.5832 | 0 | 0 | 0 | 0 |  | RTS 19/ II | RTS 19/ II | 0.4518 | 3.32 |  | Přesun hmot |  |  |  | POL7_
|  | Hmotnosti z položek s pořadovými čísly: : | [24 empty] | VV | 0
|  | 3,13,14,15,16,18,40, : | [24 empty] | VV | 0
|  | Součet: : 7,34015 |  | 7.3402 | [22 empty] | VV | 0
Díl: | M21 | Elektromontáže |  |  |  | 345.6 |  | 0 |  | 0 |  | 418.176 |  | 0 |  | 0 |  |  |  |  | 0.42 | [5 empty] | DIL
52 | 210800526RT1 | Vodič nn a vn CY 4 mm2 uložený volně včetně dodávky vodiče CY 4 | m | 9 | 38.4 | 345.6 |  | 0 |  | 0 | 21 | 418.176 | 4e-05 | 0 | 0 | 0 |  | RTS 19/ II | RTS 19/ II | 0.04633 | 0.42 |  | Práce |  |  |  | POL1_9
|  | identifikační vodič : | [24 empty] | VV | 0
|  | 9,00 |  | 9 | [22 empty] | VV | 0
[25 empty] | 15 | 21 | DPH
| Celkem |  |  |  |  | 194566.74 | [18 empty] | 0 | 194566.74 | SUM
Poznámky uchazeče k zadání
POPUZIV
END
Note on S6: Jedná se o informaci, zda se jedná o položku, která je do rozpočtu zadána z cenové soustavy RTS, nebo vlastní.
Note on T6: Jedná se o název CÚ, která je zadána u položky rozpočtu

## IO 754a IO 754a Pol
Položkový rozpočet | [26 empty] | #TypZaznamu#
S: | 2409.2 | Český technologický park Brno, zóna C - objekty D, E, F - infrastruktura | [24 empty] | STA
O: | IO 754a | Venkovní osvětlení - objekt D | [21 empty] | STA |  |  | OBJ
R: | IO 754a | Venkovní osvětlení - objekt D | [24 empty] | ROZ
P.č. | Číslo položky | Název položky | MJ | Množství | Cena / MJ | Celkem | Dodávka | Dodávka celk. | Montáž | Montáž celk. | DPH | Cena s DPH | Hmotnost / MJ | Hmotnost celk.(t) | Dem. hmotnost / MJ | Dem. hmotnost celk.(t) | Ceník | Cen. soustava / platnost | Cenová úroveň | Nhod / MJ | Nhod celk. | Dodavatel | Typ položky
Díl: | M21 | Elektromontáže |  |  |  | 200989.2 |  | 0 |  | 0 |  | 243196.932 |  | 0 |  | 0 |  |  |  |  | 0 | [5 empty] | DIL
1 | 210-001 | D+M kabel CYKY 5x16 | m | 360 | 278.95 | 100422 |  | 0 |  | 0 | 21 | 121510.62 | 0 | 0 | 0 | 0 |  | Vlastní | Indiv | 0 | 0 |  | Práce |  |  |  | POL1_1
2 | 210-002 | D+M rozpínací skříň RS1 kompletní provedení | kus | 1 | 39619.2 | 39619.2 |  | 0 |  | 0 | 21 | 47939.232 | 0 | 0 | 0 | 0 |  | Vlastní | Indiv | 0 | 0 |  | Práce |  |  |  | POL1_1
3 | 210-003 | D+M rozpínací skříň RS2 kompletní provedení | kus | 1 | 25207.2 | 25207.2 |  | 0 |  | 0 | 21 | 30500.712 | 0 | 0 | 0 | 0 |  | Vlastní | Indiv | 0 | 0 |  | Práce |  |  |  | POL1_1
4 | 210-004 | D+M rozpínací skříň RS3 kompletní provedení | kus | 1 | 35740.8 | 35740.8 |  | 0 |  | 0 | 21 | 43246.368 | 0 | 0 | 0 | 0 |  | Vlastní | Indiv | 0 | 0 |  | Práce |  |  |  | POL1_1
Díl: | M21.M | Ostatní |  |  |  | 10300 |  | 0 |  | 0 |  | 12463 |  | 0 |  | 0 |  |  |  |  | 0 | [5 empty] | DIL
5 | 211-001 | Revize a prohlídky zařízení | kpl. | 1 | 5850 | 5850 |  | 0 |  | 0 | 21 | 7078.5 | 0 | 0 | 0 | 0 |  | Vlastní | Indiv | 0 | 0 |  | Práce |  |  |  | POL1_1
6 | 211-002 | Dohledání napojovacích bodů | kpl. | 1 | 1050 | 1050 |  | 0 |  | 0 | 21 | 1270.5 | 0 | 0 | 0 | 0 |  | Vlastní | Indiv | 0 | 0 |  | Práce |  |  |  | POL1_1
7 | 211-003 | Vytyčení stávajících sítí | kpl. | 1 | 3400 | 3400 |  | 0 |  | 0 | 21 | 4114 | 0 | 0 | 0 | 0 |  | Vlastní | Indiv | 0 | 0 |  | Práce |  |  |  | POL1_1
Díl: | M23 | Montáže potrubí |  |  |  | 77810.32 |  | 0 |  | 0 |  | 94150.4872 |  | 0.15 |  | 0 |  |  |  |  | 51.2 | [5 empty] | DIL
8 | 230-004 | D+M zemnící pásek FeZn 30/4 | m | 410 | 117.4 | 48134 |  | 0 |  | 0 | 21 | 58242.14 | 0 | 0 | 0 | 0 |  | Vlastní | Indiv | 0 | 0 |  | Práce |  |  |  | POL1_1
9 | 230191008R00 | Uložení chráničky ve výkopu PE 63x5,8mm | m | 360 | 35 | 12600 |  | 0 |  | 0 | 21 | 15246 | 0 | 0 | 0 | 0 |  | RTS 19/ II | RTS 19/ II | 0.12 | 43.2 |  | Práce |  |  |  | POL1_9
|  | chránička DN63 : | [24 empty] | VV | 0
|  | 360,00 |  | 360 | [22 empty] | VV | 0
10 | 230191018R00 | Uložení chráničky ve výkopu PE 110x10,0 mm | m | 40 | 35 | 1400 |  | 0 |  | 0 | 21 | 1694 | 0 | 0 | 0 | 0 |  | RTS 19/ II | RTS 19/ II | 0.2 | 8 |  | Práce |  |  |  | POL1_9
|  | chránička DN110 : | [24 empty] | VV | 0
|  | 40,00 |  | 40 | [22 empty] | VV | 0
11 | 3457114702 | Trubka kabelová chránička KOPOFLEX KF 09063 | m | 396 | 32.52 | 12877.92 |  | 0 |  | 0 | 21 | 15582.2832 | 0.00031 | 0.12 | 0 | 0 | SPCM | RTS 19/ II | RTS 19/ II | 0 | 0 |  | Specifikace |  |  |  | POL3_9
|  | chránička DN63 : | [24 empty] | VV | 0
|  | 360,00*1,10 |  | 396 | [22 empty] | VV | 0
12 | 3457114705 | Trubka kabelová chránička KOPOFLEX KF 09110 | m | 44 | 63.6 | 2798.4 |  | 0 |  | 0 | 21 | 3386.064 | 0.00069 | 0.03 | 0 | 0 | SPCM | RTS 19/ II | RTS 19/ II | 0 | 0 |  | Specifikace |  |  |  | POL3_9
|  | chránička DN110 : | [24 empty] | VV | 0
|  | 40,00*1,10 |  | 44 | [22 empty] | VV | 0
Díl: | M23.4 | Venkovní osvětlení |  |  |  | 196810.4 |  | 0 |  | 0 |  | 238140.584 |  | 0 |  | 0 |  |  |  |  | 0 | [5 empty] | DIL
13 | 234-001 | D+M svítidlo VO1 vč.stožáru, výzbroje a uložení výbojkové svítidlo 70W na sloup v.6 m | kus | 1 | 24437.2 | 24437.2 |  | 0 |  | 0 | 21 | 29569.012 | 0 | 0 | 0 | 0 |  | Vlastní | Indiv | 0 | 0 |  | Práce |  |  |  | POL1_1
|  | 1,00 |  | 1 | [22 empty] | VV | 0
14 | 234-002 | D+M svítidlo VO2 vč.stožáru, výzbroje a uložení výbojkové svítidlo 70W na sloup v.6 m | kus | 1 | 24437.2 | 24437.2 |  | 0 |  | 0 | 21 | 29569.012 | 0 | 0 | 0 | 0 |  | Vlastní | Indiv | 0 | 0 |  | Práce |  |  |  | POL1_1
|  | 1,00 |  | 1 | [22 empty] | VV | 0
15 | 234-003 | D+M svítidlo VO3 vč.stožáru, výzbroje a uložení výbojkové svítidlo 70W na sloup v.6 m | kus | 2 | 24437.2 | 48874.4 |  | 0 |  | 0 | 21 | 59138.024 | 0 | 0 | 0 | 0 |  | Vlastní | Indiv | 0 | 0 |  | Práce |  |  |  | POL1_1
|  | 2,00 |  | 2 | [22 empty] | VV | 0
16 | 234-004 | D+M svítidlo VO4 vč.stožáru, výzbroje a uložení výbojkové svítidlo 70W na sloup v.6 m | kus | 1 | 24437.2 | 24437.2 |  | 0 |  | 0 | 21 | 29569.012 | 0 | 0 | 0 | 0 |  | Vlastní | Indiv | 0 | 0 |  | Práce |  |  |  | POL1_1
|  | 1,00 |  | 1 | [22 empty] | VV | 0
17 | 234-005 | D+M svítidlo VO5 vč.stožáru, výzbroje a uložení výbojkové svítidlo 70W na sloup v.6 m | kus | 1 | 24437.2 | 24437.2 |  | 0 |  | 0 | 21 | 29569.012 | 0 | 0 | 0 | 0 |  | Vlastní | Indiv | 0 | 0 |  | Práce |  |  |  | POL1_1
|  | 1,00 |  | 1 | [22 empty] | VV | 0
18 | 234-006 | D+M svítidlo VO6 vč.stožáru, výzbroje a uložení výbojkové svítidlo 70W na sloup v.6 m | kus | 1 | 24437.2 | 24437.2 |  | 0 |  | 0 | 21 | 29569.012 | 0 | 0 | 0 | 0 |  | Vlastní | Indiv | 0 | 0 |  | Práce |  |  |  | POL1_1
|  | 1,00 |  | 1 | [22 empty] | VV | 0
19 | 234-007 | D+M svítidlo VO7 vč.stožáru, výzbroje a uložení výbojkové svítidlo 70W na sloup v.6 m | kus | 1 | 24437.2 | 24437.2 |  | 0 |  | 0 | 21 | 29569.012 | 0 | 0 | 0 | 0 |  | Vlastní | Indiv | 0 | 0 |  | Práce |  |  |  | POL1_1
|  | 1,00 |  | 1 | [22 empty] | VV | 0
20 | 234-008 | D+M stávající svítidlo V08, stožárovou svorkovnici vyměnit za novou pro tři kabely CYKY 5x16 | kus | 1 | 1312.8 | 1312.8 |  | 0 |  | 0 | 21 | 1588.488 | 0 | 0 | 0 | 0 |  | Vlastní | Indiv | 0 | 0 |  | Práce |  |  |  | POL1_1
|  | 1,00 |  | 1 | [22 empty] | VV | 0
Díl: | M46 | Zemní práce při montážích |  |  |  | 338618 |  | 0 |  | 0 |  | 409727.78 |  | 131.94 |  | 0 |  |  |  |  | 316.62 | [5 empty] | DIL
21 | 460050703RT1 | Jáma do 2 m3 pro stožár veřejného osvětlení, hor.3 ruční výkop jámy | m3 | 9.6 | 750 | 7200 |  | 0 |  | 0 | 21 | 8712 | 0 | 0 | 0 | 0 |  | RTS 19/ II | RTS 19/ II | 3.44 | 33.02 |  | Práce |  |  |  | POL1_9
|  | jáma pro stožáry VO1 až VO7 : | [24 empty] | VV | 0
|  | 8*(1,00*1,00*1,20) |  | 9.6 | [22 empty] | VV | 0
22 | 460100038R00 | Pouzdr. základ "Zelený utopenec" 1000x1000, v.1000 | kus | 8 | 3000 | 24000 |  | 0 |  | 0 | 21 | 29040 | 2.9015 | 23.21 | 0 | 0 |  | RTS 19/ II | RTS 19/ II | 3.183 | 25.46 |  | Práce |  |  |  | POL1_9
|  | stožáry VO1 až VO7 : | [24 empty] | VV | 0
|  | 8,00 |  | 8 | [22 empty] | VV | 0
23 | 460200283RT1 | Výkop kabelové rýhy 50/100 cm hor.3 strojní výkop rýhy | m | 410 | 298 | 122180 |  | 0 |  | 0 | 21 | 147837.8 | 0 | 0 | 0 | 0 |  | RTS 19/ II | RTS 19/ II | 0.146 | 59.86 |  | Práce |  |  |  | POL1_9
|  | 410,00 |  | 410 | [22 empty] | VV | 0
24 | 460420022RT3 | Zřízení kabelového lože v rýze š. do 65 cm z písku lože tloušťky 20 cm | m | 410 | 100 | 41000 |  | 0 |  | 0 | 21 | 49610 | 0.26486 | 108.59 | 0 | 0 |  | RTS 19/ II | RTS 19/ II | 0.111 | 45.51 |  | Práce |  |  |  | POL1_9
|  | podsyp tl.100 mm a zásyp tl.100 mm : | [24 empty] | VV | 0
|  | 410,00 |  | 410 | [22 empty] | VV | 0
25 | 460490012RT1 | Fólie výstražná z PVC, šířka 33 cm fólie PVC šířka 33 cm | m | 451 | 13 | 5863 |  | 0 |  | 0 | 21 | 7094.23 | 0.00031 | 0.14 | 0 | 0 |  | RTS 19/ II | RTS 19/ II | 0.026 | 11.73 |  | Práce |  |  |  | POL1_9
|  | 410,00*1,10 |  | 451 | [22 empty] | VV | 0
26 | 460570203R00 | Zához rýhy 50/20 cm, hornina třídy 3, se zhutněním | m | 410 | 222 | 91020 |  | 0 |  | 0 | 21 | 110134.2 | 0 | 0 | 0 | 0 |  | RTS 19/ II | RTS 19/ II | 0.068 | 27.88 |  | Práce |  |  |  | POL1_9
|  | vrstva přesáté zeminy pod chráničky : | [24 empty] | VV | 0
|  | 410,00 |  | 410 | [22 empty] | VV | 0
27 | 460570263R00 | Zához rýhy 50/80 cm, hornina třídy 3, se zhutněním | m | 410 | 115.5 | 47355 |  | 0 |  | 0 | 21 | 57299.55 | 0 | 0 | 0 | 0 |  | RTS 19/ II | RTS 19/ II | 0.276 | 113.16 |  | Práce |  |  |  | POL1_9
|  | 410,00 |  | 410 | [22 empty] | VV | 0
[25 empty] | 15 | 21 | DPH
| Celkem |  |  |  |  | 824527.92 | [18 empty] | 0 | 824527.92 | SUM
Poznámky uchazeče k zadání
POPUZIV
END
Note on S6: Jedná se o informaci, zda se jedná o položku, která je do rozpočtu zadána z cenové soustavy RTS, nebo vlastní.
Note on T6: Jedná se o název CÚ, která je zadána u položky rozpočtu

## IO 760b IO 760b Pol
Položkový rozpočet | [26 empty] | #TypZaznamu#
S: | 2409.2 | Český technologický park Brno, zóna C - objekty D, E, F - infrastruktura | [24 empty] | STA
O: | IO 760b | Přeložka SLP - optika VUT | [21 empty] | STA |  |  | OBJ
R: | IO 760b | Přeložka SLP - optika VUT | [24 empty] | ROZ
P.č. | Číslo položky | Název položky | MJ | Množství | Cena / MJ | Celkem | Dodávka | Dodávka celk. | Montáž | Montáž celk. | DPH | Cena s DPH | Hmotnost / MJ | Hmotnost celk.(t) | Dem. hmotnost / MJ | Dem. hmotnost celk.(t) | Ceník | Cen. soustava / platnost | Cenová úroveň | Nhod / MJ | Nhod celk. | Dodavatel | Typ položky
Díl: | M21 | Elektromontáže |  |  |  | 184407.55 |  | 0 |  | 0 |  | 223133.1355 |  | 0 |  | 0 |  |  |  |  | 0 | [5 empty] | DIL
1 | 210-001 | D+M Kabelová šachta s víkem ref. ZEKAN M1080 | kus | 1 | 20400 | 20400 |  | 0 |  | 0 | 21 | 24684 | 0 | 0 | 0 | 0 |  | Vlastní | Indiv | 0 | 0 |  | Práce |  |  |  | POL1_1
2 | 210-002 | D+M Chránička HDPE zemní tlustostěnná 32/27mm zodolněná, osazená 4x trubičkou 10/8mm | m | 75 | 105.8 | 7935 |  | 0 |  | 0 | 21 | 9601.35 | 0 | 0 | 0 | 0 |  | Vlastní | Indiv | 0 | 0 |  | Práce |  |  |  | POL1_1
3 | 210-003 | D+M Chránička HDPE zemní tlustostěnná 32/27mm bez mikrotrubiček | m | 75 | 59 | 4425 |  | 0 |  | 0 | 21 | 5354.25 | 0 | 0 | 0 | 0 |  | Vlastní | Indiv | 0 | 0 |  | Práce |  |  |  | POL1_1
4 | 210-004 | D+M optický kabel 96VLÁKEN SM G.652D | m | 85 | 64.55 | 5486.75 |  | 0 |  | 0 | 21 | 6638.9675 | 0 | 0 | 0 | 0 |  | Vlastní | Indiv | 0 | 0 |  | Práce |  |  |  | POL1_1
5 | 210-005 | D+M optická spojka PRO 96 VLÁKEN (REF. SX-FOSC-D-96) | kus | 2 | 4160.4 | 8320.8 |  | 0 |  | 0 | 21 | 10068.168 | 0 | 0 | 0 | 0 |  | Vlastní | Indiv | 0 | 0 |  | Práce |  |  |  | POL1_1
6 | 210-006 | D+M Utěsnění prostupů v šachtě | kus | 1 | 880 | 880 |  | 0 |  | 0 | 21 | 1064.8 | 0 | 0 | 0 | 0 |  | Vlastní | Indiv | 0 | 0 |  | Práce |  |  |  | POL1_1
7 | 210-007 | D+M Optický svár včetně měřícího protokolu | kus | 192 | 560 | 107520 |  | 0 |  | 0 | 21 | 130099.2 | 0 | 0 | 0 | 0 |  | Vlastní | Indiv | 0 | 0 |  | Práce |  |  |  | POL1_1
8 | 210-008 | Demontáž stávajícího kabelu z rušené přípojky | kus | 1 | 490 | 490 |  | 0 |  | 0 | 21 | 592.9 | 0 | 0 | 0 | 0 |  | Vlastní | Indiv | 0 | 0 |  | Práce |  |  |  | POL1_1
9 | 210-009 | D+M 1401-XR Ball marker telekomunikace | kus | 5 | 240 | 1200 |  | 0 |  | 0 | 21 | 1452 | 0 | 0 | 0 | 0 |  | Vlastní | Indiv | 0 | 0 |  | Práce |  |  |  | POL1_1
10 | 210-010 | Vytýčení stávajícího vedení | kus | 1 | 7500 | 7500 |  | 0 |  | 0 | 21 | 9075 | 0 | 0 | 0 | 0 |  | Vlastní | Indiv | 0 | 0 |  | Práce |  |  |  | POL1_1
11 | 210-011 | Geodetické práce - skutečný stav | kus | 1 | 6500 | 6500 |  | 0 |  | 0 | 21 | 7865 | 0 | 0 | 0 | 0 |  | Vlastní | Indiv | 0 | 0 |  | Práce |  |  |  | POL1_1
12 | 210-012 | Koordinační činnosti s provozovatelem přeložky | kus | 1 | 2940 | 2940 |  | 0 |  | 0 | 21 | 3557.4 | 0 | 0 | 0 | 0 |  | Vlastní | Indiv | 0 | 0 |  | Práce |  |  |  | POL1_1
13 | 210-013 | Doprava, přesun materiálu | kus | 1 | 2520 | 2520 |  | 0 |  | 0 | 21 | 3049.2 | 0 | 0 | 0 | 0 |  | Vlastní | Indiv | 0 | 0 |  | Práce |  |  |  | POL1_1
14 | 210-014 | Ostatní spojovací a instalační materiál | kus | 1 | 2550 | 2550 |  | 0 |  | 0 | 21 | 3085.5 | 0 | 0 | 0 | 0 |  | Vlastní | Indiv | 0 | 0 |  | Práce |  |  |  | POL1_1
15 | 210-015 | Dokumentace skutečného provedení | kus | 1 | 1820 | 1820 |  | 0 |  | 0 | 21 | 2202.2 | 0 | 0 | 0 | 0 |  | Vlastní | Indiv | 0 | 0 |  | Práce |  |  |  | POL1_1
16 | 210-016 | Ostaní nespecifikované činnosti nutné pro úspěšnou realizaci díla | kus | 1 | 3920 | 3920 |  | 0 |  | 0 | 21 | 4743.2 | 0 | 0 | 0 | 0 |  | Vlastní | Indiv | 0 | 0 |  | Práce |  |  |  | POL1_1
Díl: | M46 | Zemní práce při montážích |  |  |  | 31900 |  | 0 |  | 0 |  | 38599 |  | 0 |  | 0 |  |  |  |  | 0 | [5 empty] | DIL
17 | 460-001 | Zemní výkopové práce pro šachtu zekan M1080 | kus | 1 | 4000 | 4000 |  | 0 |  | 0 | 21 | 4840 | 0 | 0 | 0 | 0 |  | Vlastní | Indiv | 0 | 0 |  | Práce |  |  |  | POL1_1
18 | 460-002 | Zemní práce 60/35 včetně kabelového lože zákrytových desek, záhozu a úpravy povrchu | m | 75 | 372 | 27900 |  | 0 |  | 0 | 21 | 33759 | 0 | 0 | 0 | 0 |  | Vlastní | Indiv | 0 | 0 |  | Práce |  |  |  | POL1_1
[25 empty] | 15 | 21 | DPH
| Celkem |  |  |  |  | 216307.55 | [18 empty] | 0 | 216307.55 | SUM
Poznámky uchazeče k zadání
POPUZIV
END
Note on S6: Jedná se o informaci, zda se jedná o položku, která je do rozpočtu zadána z cenové soustavy RTS, nebo vlastní.
Note on T6: Jedná se o název CÚ, která je zadána u položky rozpočtu

## IO 763 IO 763 Pol
Položkový rozpočet | [26 empty] | #TypZaznamu#
S: | 2409.2 | Český technologický park Brno, zóna C - objekty D, E, F - infrastruktura | [24 empty] | STA
O: | IO 763 | SLP areálový rozvod - objekt D | [21 empty] | STA |  |  | OBJ
R: | IO 763 | SLP areálový rozvod - objekt D | [24 empty] | ROZ
P.č. | Číslo položky | Název položky | MJ | Množství | Cena / MJ | Celkem | Dodávka | Dodávka celk. | Montáž | Montáž celk. | DPH | Cena s DPH | Hmotnost / MJ | Hmotnost celk.(t) | Dem. hmotnost / MJ | Dem. hmotnost celk.(t) | Ceník | Cen. soustava / platnost | Cenová úroveň | Nhod / MJ | Nhod celk. | Dodavatel | Typ položky
Díl: | M21 | Elektromontáže |  |  |  | 44300 |  | 0 |  | 0 |  | 53603 |  | 0 |  | 0 |  |  |  |  | 0 | [5 empty] | DIL
1 | 210-001 | D+M napojení na stávající kabelové komory | kus | 2 | 1750 | 3500 |  | 0 |  | 0 | 21 | 4235 | 0 | 0 | 0 | 0 |  | Vlastní | Indiv | 0 | 0 |  | Práce |  |  |  | POL1_1
2 | 210-002 | D+M kabelová šachta 1000x1000x1000 mm ZEKAN M1080 | kus | 2 | 20400 | 40800 |  | 0 |  | 0 | 21 | 49368 | 0 | 0 | 0 | 0 |  | Vlastní | Indiv | 0 | 0 |  | Práce |  |  |  | POL1_1
Díl: | M23 | Montáže potrubí |  |  |  | 113019.8 |  | 0 |  | 0 |  | 136753.958 |  | 0 |  | 0 |  |  |  |  | 0 | [5 empty] | DIL
3 | 230-001 | D+M chránička zemní tlustostěnná HDPE 32/27 zodolněná | m | 888 | 59 | 52392 |  | 0 |  | 0 | 21 | 63394.32 | 0 | 0 | 0 | 0 |  | Vlastní | Indiv | 0 | 0 |  | Práce |  |  |  | POL1_1
|  | trubka HDPE 32/27 : | [24 empty] | VV | 0
|  | (18,00+85,00+45,00)*4 |  | 592 | [22 empty] | VV | 0
|  | (18,00+85,00+45,00)*2 |  | 296 | [22 empty] | VV | 0
4 | 230-002 | D+M trubička 10/8 mm | m | 592 | 40.65 | 24064.8 |  | 0 |  | 0 | 21 | 29118.408 | 0 | 0 | 0 | 0 |  | Vlastní | Indiv | 0 | 0 |  | Práce |  |  |  | POL1_1
|  | trubička 10/8 mm : | [24 empty] | VV | 0
|  | (18,00+85,00+45,00)*4 |  | 592 | [22 empty] | VV | 0
5 | 230-003 | D+M trubka KOPODUR DN110 mm | m | 195 | 106.52 | 20771.4 |  | 0 |  | 0 | 21 | 25133.394 | 0 | 0 | 0 | 0 |  | Vlastní | Indiv | 0 | 0 |  | Práce |  |  |  | POL1_1
|  | trubky pod komunikací : | [24 empty] | VV | 0
|  | 3*45,00 |  | 135 | [22 empty] | VV | 0
|  | 2*30,00 |  | 60 | [22 empty] | VV | 0
6 | 230-004 | D+M zemnič FeZn 30/4 | m | 162.8 | 97 | 15791.6 |  | 0 |  | 0 | 21 | 19107.836 | 0 | 0 | 0 | 0 |  | Vlastní | Indiv | 0 | 0 |  | Práce |  |  |  | POL1_1
|  | Začátek provozního součtu | [24 empty] | VV
|  | 18,00+85,00+45,00 |  | 148 | [22 empty] | VV | 2
|  | Konec provozního součtu | [24 empty] | VV
|  | 148,00*1,10 |  | 162.8 | [22 empty] | VV | 0
Díl: | M46 | Zemní práce při montážích |  |  |  | 139085.6 |  | 0 |  | 0 |  | 168293.576 |  | 48.34 |  | 0 |  |  |  |  | 118.12 | [5 empty] | DIL
7 | 460070654R00 | Jáma pro šachtu 100 x 100 x 150 cm, hornina 4 | kus | 2 | 5000 | 10000 |  | 0 |  | 0 | 21 | 12100 | 4.5459 | 9.09 | 0 | 0 |  | RTS 19/ II | RTS 19/ II | 17.5 | 35 |  | Práce |  |  |  | POL1_9
|  | jáma pro kabelovou šachtu : | [24 empty] | VV | 0
|  | 2,00 |  | 2 | [22 empty] | VV | 0
8 | 460200283RT1 | Výkop kabelové rýhy 50/100 cm hor.3 strojní výkop rýhy | m | 148 | 357 | 52836 |  | 0 |  | 0 | 21 | 63931.56 | 0 | 0 | 0 | 0 |  | RTS 19/ II | RTS 19/ II | 0.146 | 21.61 |  | Práce |  |  |  | POL1_9
|  | 18,00+85,00+45,00 |  | 148 | [22 empty] | VV | 0
9 | 460420022RT3 | Zřízení kabelového lože v rýze š. do 65 cm z písku lože tloušťky 20 cm | m | 148 | 200 | 29600 |  | 0 |  | 0 | 21 | 35816 | 0.26486 | 39.2 | 0 | 0 |  | RTS 19/ II | RTS 19/ II | 0.111 | 16.43 |  | Práce |  |  |  | POL1_9
|  | podsyp tl.100 mm a zásyp tl.100 mm : | [24 empty] | VV | 0
|  | 18,00+85,00+45,00 |  | 148 | [22 empty] | VV | 0
10 | 460490012RT1 | Fólie výstražná z PVC, šířka 33 cm fólie PVC šířka 33 cm | m | 162.8 | 12 | 1953.6 |  | 0 |  | 0 | 21 | 2363.856 | 0.00031 | 0.05 | 0 | 0 |  | RTS 19/ II | RTS 19/ II | 0.026 | 4.23 |  | Práce |  |  |  | POL1_9
|  | výstražná fólie : | [24 empty] | VV | 0
|  | Začátek provozního součtu | [24 empty] | VV
|  | 18,00+85,00+45,00 |  | 148 | [22 empty] | VV | 2
|  | Konec provozního součtu | [24 empty] | VV
|  | 148,00*1,10 |  | 162.8 | [22 empty] | VV | 0
11 | 460570263R00 | Zához rýhy 50/80 cm, hornina třídy 3, se zhutněním | m | 148 | 302 | 44696 |  | 0 |  | 0 | 21 | 54082.16 | 0 | 0 | 0 | 0 |  | RTS 19/ II | RTS 19/ II | 0.276 | 40.85 |  | Práce |  |  |  | POL1_9
|  | 18,00+85,00+45,00 |  | 148 | [22 empty] | VV | 0
[25 empty] | 15 | 21 | DPH
| Celkem |  |  |  |  | 296405.4 | [18 empty] | 0 | 296405.4 | SUM
Poznámky uchazeče k zadání
POPUZIV
END
Note on S6: Jedná se o informaci, zda se jedná o položku, která je do rozpočtu zadána z cenové soustavy RTS, nebo vlastní.
Note on T6: Jedná se o název CÚ, která je zadána u položky rozpočtu

## SO 000 SO 000 Pol
Položkový rozpočet | [26 empty] | #TypZaznamu#
S: | 2409.2 | Český technologický park Brno, zóna C - objekty D, E, F - infrastruktura | [24 empty] | STA
O: | SO 000 | HTÚ, Příprava území D+E+F | [21 empty] | STA |  |  | OBJ
R: | SO 000 | HTÚ, Příprava území D+E+F | [24 empty] | ROZ
P.č. | Číslo položky | Název položky | MJ | Množství | Cena / MJ | Celkem | Dodávka | Dodávka celk. | Montáž | Montáž celk. | DPH | Cena s DPH | Hmotnost / MJ | Hmotnost celk.(t) | Dem. hmotnost / MJ | Dem. hmotnost celk.(t) | Ceník | Cen. soustava / platnost | Cenová úroveň | Nhod / MJ | Nhod celk. | Dodavatel | Typ položky
Díl: | 1 | Zemní práce |  |  |  | 21588734.48 |  | 0 |  | 0 |  | 26122368.7208 |  | 0 |  | 0 |  |  |  |  | 6483.93 | [5 empty] | DIL
1 | 115101223R00 | Čerpání vody na výšku 10 -25 m, přítok 1000-2000 l | h | 600 | 446 | 267600 |  | 0 |  | 0 | 21 | 323796 | 0 | 0 | 0 | 0 |  | RTS 19/ II | RTS 19/ II | 0.605 | 363 |  | Práce |  |  |  | POL1_1
2 | 115101303R00 | Pohotovost čerp.soupravy, výška 10 m,přítok 2000 l | den | 200 | 68.2 | 13640 |  | 0 |  | 0 | 21 | 16504.4 | 0 | 0 | 0 | 0 |  | RTS 19/ II | RTS 19/ II | 0 | 0 |  | Práce |  |  |  | POL1_1
3 | 121101103R00 | Sejmutí ornice s přemístěním přes 100 do 250 m | m3 | 2337 | 82.2 | 192101.4 |  | 0 |  | 0 | 21 | 232442.694 | 0 | 0 | 0 | 0 |  | RTS 19/ II | RTS 19/ II | 0.0134 | 31.32 |  | Práce |  |  |  | POL1_1
|  | skrývka ornice tl.200 mm : | [24 empty] | VV | 0
|  | 123,00*95,00*0,20 |  | 2337 | [22 empty] | VV | 0
4 | 131201114R00 | Hloubení nezapaž. jam hor.3 nad 10000m3, STROJNĚ | m3 | 20747.18 | 78.1 | 1620354.76 |  | 0 |  | 0 | 21 | 1960629.2596 | 0 | 0 | 0 | 0 |  | RTS 19/ II | RTS 19/ II | 0.1 | 2074.72 |  | Práce |  |  |  | POL1_1
|  | hrubé terénní úpravy pro objekt D : | [24 empty] | VV | 0
|  | 63,00*50,30*6,20 |  | 19647.18 | [22 empty] | VV | 0
|  | 1100,00 |  | 1100 | [22 empty] | VV | 0
5 | 132201112R00 | Hloubení rýh š.do 60 cm v hor.3 nad 100 m3,STROJNĚ | m3 | 47.412 | 232.5 | 11023.29 |  | 0 |  | 0 | 21 | 13338.1809 | 0 | 0 | 0 | 0 |  | RTS 19/ II | RTS 19/ II | 0.28 | 13.28 |  | Práce |  |  |  | POL1_1
|  | odvodňovací rýhy : | [24 empty] | VV | 0
|  | (13,00+14,30+39,85+22,00+12,10+22,00+54,30+20,00)*0,40*0,60 |  | 47.41 | [22 empty] | VV | 0
6 | 161101104R00 | Svislé přemístění výkopku z hor.1-4 do 8,0 m | m3 | 4158.9184 | 350 | 1455621.44 |  | 0 |  | 0 | 21 | 1761301.9424 | 0 | 0 | 0 | 0 |  | RTS 19/ II | RTS 19/ II | 0.831 | 3456.06 |  | Práce |  |  |  | POL1_0
|  | hrubé terénní úpravy pro objekt D : | [24 empty] | VV | 0
|  | Začátek provozního součtu | [24 empty] | VV
|  | 63,00*50,30*6,20 |  | 19647.18 | [22 empty] | VV | 2
|  | 1100,00 |  | 1100 | [22 empty] | VV | 2
|  | Konec provozního součtu | [24 empty] | VV
|  | 20747,18*0,20 |  | 4149.44 | [22 empty] | VV | 0
|  | odvodňovací rýhy : | [24 empty] | VV | 0
|  | Začátek provozního součtu | [24 empty] | VV
|  | (13,00+14,30+39,85+22,00+12,10+22,00+54,30+20,00)*0,40*0,60 |  | 47.41 | [22 empty] | VV | 2
|  | Konec provozního součtu | [24 empty] | VV
|  | 47,4120*0,20 |  | 9.48 | [22 empty] | VV | 0
7 | 162701105R00 | Vodorovné přemístění výkopku z hor.1-4 do 10000 m | m3 | 21963.092 | 250 | 5490773 |  | 0 |  | 0 | 21 | 6643835.33 | 0 | 0 | 0 | 0 |  | RTS 19/ II | RTS 19/ II | 0.011 | 241.59 |  | Práce |  |  |  | POL1_1
|  | skrývka ornice tl.200 mm - polovinu odvést : | [24 empty] | VV | 0
|  | (123,00*95,00*0,20)/2 |  | 1168.5 | [22 empty] | VV | 0
|  | hrubé terénní úpravy pro objekt D - celý objem odvést : | [24 empty] | VV | 0
|  | 63,00*50,30*6,20 |  | 19647.18 | [22 empty] | VV | 0
|  | 1100,00 |  | 1100 | [22 empty] | VV | 0
|  | odvodňovací rýhy : | [24 empty] | VV | 0
|  | (13,00+14,30+39,85+22,00+12,10+22,00+54,30+20,00)*0,40*0,60 |  | 47.41 | [22 empty] | VV | 0
8 | 171201201R00 | Uložení sypaniny na skl.-modelace na výšku přes 2m | m3 | 21963.092 | 16.3 | 357998.4 |  | 0 |  | 0 | 21 | 433178.064 | 0 | 0 | 0 | 0 |  | RTS 19/ II | RTS 19/ II | 0.009 | 197.67 |  | Práce |  |  |  | POL1_1
|  | skrývka ornice tl.200 mm - polovinu odvést : | [24 empty] | VV | 0
|  | (123,00*95,00*0,20)/2 |  | 1168.5 | [22 empty] | VV | 0
|  | hrubé terénní úpravy pro objekt D - celý objem odvést : | [24 empty] | VV | 0
|  | 63,00*50,30*6,20 |  | 19647.18 | [22 empty] | VV | 0
|  | 1100,00 |  | 1100 | [22 empty] | VV | 0
|  | odvodňovací rýhy : | [24 empty] | VV | 0
|  | (13,00+14,30+39,85+22,00+12,10+22,00+54,30+20,00)*0,40*0,60 |  | 47.41 | [22 empty] | VV | 0
9 | 181101102R00 | Úprava pláně v zářezech v hor. 1-4, se zhutněním | m2 | 5905 | 13.4 | 79127 |  | 0 |  | 0 | 21 | 95743.67 | 0 | 0 | 0 | 0 |  | RTS 19/ II | RTS 19/ II | 0.018 | 106.29 |  | Práce |  |  |  | POL1_1
|  | příprava provizorních zpevněných ploch : | [24 empty] | VV | 0
|  | staveništní komunikace : | [24 empty] | VV | 0
|  | 1015,00 |  | 1015 | [22 empty] | VV | 0
|  | skladovací plocha : | [24 empty] | VV | 0
|  | 2390,00 |  | 2390 | [22 empty] | VV | 0
|  | úprava pláně po vykopaném suterénu : | [24 empty] | VV | 0
|  | 2500,00 |  | 2500 | [22 empty] | VV | 0
10 | 199000001R00 | Poplatek za skládku - ornice | m3 | 1168.5 | 550 | 642675 |  | 0 |  | 0 | 21 | 777636.75 | 0 | 0 | 0 | 0 |  | RTS 19/ II | RTS 19/ II | 0 | 0 |  | Práce |  |  |  | POL1_1
|  | skrývka ornice tl.200 mm - polovinu odvést : | [24 empty] | VV | 0
|  | Začátek provozního součtu | [24 empty] | VV
|  | 123,00*95,00*0,20 |  | 2337 | [22 empty] | VV | 2
|  | Konec provozního součtu | [24 empty] | VV
|  | 2337,00/2 |  | 1168.5 | [22 empty] | VV | 0
11 | 199000005R00 | Poplatek za skládku zeminy 1- 4 | t | 39509.7248 | 290 | 11457820.19 |  | 0 |  | 0 | 21 | 13863962.4299 | 0 | 0 | 0 | 0 |  | RTS 19/ II | RTS 19/ II | 0 | 0 |  | Práce |  |  |  | POL1_1
|  | hrubé terénní úpravy pro objekt D - celý objem odvést : | [24 empty] | VV | 0
|  | Začátek provozního součtu | [24 empty] | VV
|  | 63,00*50,30*6,20 |  | 19647.18 | [22 empty] | VV | 2
|  | 1100,00 |  | 1100 | [22 empty] | VV | 2
|  | Konec provozního součtu | [24 empty] | VV
|  | 20747,18*1,90 |  | 39419.64 | [22 empty] | VV | 0
|  | odvodňovací rýhy : | [24 empty] | VV | 0
|  | Začátek provozního součtu | [24 empty] | VV
|  | (13,00+14,30+39,85+22,00+12,10+22,00+54,30+20,00)*0,40*0,60 |  | 47.41 | [22 empty] | VV | 2
|  | Konec provozního součtu | [24 empty] | VV
|  | 47,4120*1,90 |  | 90.08 | [22 empty] | VV | 0
Díl: | 181 | Sadové úpravy |  |  |  | 398600 |  | 0 |  | 0 |  | 482306 |  | 0 |  | 0 |  |  |  |  | 0 | [5 empty] | DIL
12 | 111-001 | Odstranění nevhodných dřevin výšky nad 1 m s odstraněním pařezu | m2 | 2685 | 30 | 80550 |  | 0 |  | 0 | 21 | 97465.5 | 0 | 0 | 0 | 0 |  | Vlastní | Indiv | 0 | 0 |  | Práce |  |  |  | POL1_1
13 | 111-002 | Pokácení stromu směrové o pr.kmene do 200 mm | kus | 66 | 300 | 19800 |  | 0 |  | 0 | 21 | 23958 | 0 | 0 | 0 | 0 |  | Vlastní | Indiv | 0 | 0 |  | Práce |  |  |  | POL1_1
14 | 111-003 | Pokácení stromu směrové o pr.kmene přes 200 do 300 mm | kus | 34 | 350 | 11900 |  | 0 |  | 0 | 21 | 14399 | 0 | 0 | 0 | 0 |  | Vlastní | Indiv | 0 | 0 |  | Práce |  |  |  | POL1_1
15 | 111-004 | Pokácení stromu směrové o pr.kmene přes 300 do 400 mm | kus | 7 | 420 | 2940 |  | 0 |  | 0 | 21 | 3557.4 | 0 | 0 | 0 | 0 |  | Vlastní | Indiv | 0 | 0 |  | Práce |  |  |  | POL1_1
16 | 111-005 | Pokácení stromu směrové o pr.kmene přes 400 do 500 mm | kus | 2 | 480 | 960 |  | 0 |  | 0 | 21 | 1161.6 | 0 | 0 | 0 | 0 |  | Vlastní | Indiv | 0 | 0 |  | Práce |  |  |  | POL1_1
17 | 111-006 | Pokácení stromu směrové o pr.kmene přes 500 do 600 mm | kus | 1 | 1000 | 1000 |  | 0 |  | 0 | 21 | 1210 | 0 | 0 | 0 | 0 |  | Vlastní | Indiv | 0 | 0 |  | Práce |  |  |  | POL1_1
18 | 111-007 | Odstranění pařezu o prům. do 200 mm | kus | 33 | 1200 | 39600 |  | 0 |  | 0 | 21 | 47916 | 0 | 0 | 0 | 0 |  | Vlastní | Indiv | 0 | 0 |  | Práce |  |  |  | POL1_1
19 | 111-008 | Odstranění pařezu o prům. přes 200 do 300 mm | kus | 14 | 1200 | 16800 |  | 0 |  | 0 | 21 | 20328 | 0 | 0 | 0 | 0 |  | Vlastní | Indiv | 0 | 0 |  | Práce |  |  |  | POL1_1
20 | 111-009 | Odstranění pařezu o prům. přes 300 do 400 mm | kus | 3 | 1200 | 3600 |  | 0 |  | 0 | 21 | 4356 | 0 | 0 | 0 | 0 |  | Vlastní | Indiv | 0 | 0 |  | Práce |  |  |  | POL1_1
21 | 111-010 | Drcení ořezaných větví strojně (štěpkování) | m3 | 94 | 2000 | 188000 |  | 0 |  | 0 | 21 | 227480 | 0 | 0 | 0 | 0 |  | Vlastní | Indiv | 0 | 0 |  | Práce |  |  |  | POL1_1
22 | 998-001 | Štěpka | t | 57 | 500 | 28500 |  | 0 |  | 0 | 21 | 34485 | 0 | 0 | 0 | 0 |  | Vlastní | Indiv | 0 | 0 |  | Práce |  |  |  | POL1_1
23 | 998-002 | Dřevní hmota | t | 9.9 | 500 | 4950 |  | 0 |  | 0 | 21 | 5989.5 | 0 | 0 | 0 | 0 |  | Vlastní | Indiv | 0 | 0 |  | Práce |  |  |  | POL1_1
Díl: | 2 | Základy a zvláštní zakládání |  |  |  | 976950 |  | 0 |  | 0 |  | 1182109.5 |  | 1158.07 |  | 0 |  |  |  |  | 705.25 | [5 empty] | DIL
24 | 271531113R00 | Polštář základu z kameniva hr. drceného 16-32 mm | m3 | 650 | 1503 | 976950 |  | 0 |  | 0 | 21 | 1182109.5 | 1.7816 | 1158.07 | 0 | 0 |  | RTS 19/ II | RTS 19/ II | 1.085 | 705.25 |  | Práce |  |  |  | POL1_1
|  | hutněný štěrkový podsyp frakce 0-32 mm pod objektem D v tl.200 mm : | [24 empty] | VV | 0
|  | pro pilotáž budovy D : | [24 empty] | VV | 0
|  | 650,00 |  | 650 | [22 empty] | VV | 0
Díl: | 5 | Komunikace |  |  |  | 723562.5 |  | 0 |  | 0 |  | 875510.625 |  | 2067.55 |  | 0 |  |  |  |  | 78.32 | [5 empty] | DIL
25 | 564281111R00 | Podklad ze štěrkopísku po zhutnění tloušťky 30 cm | m2 | 3405 | 212.5 | 723562.5 |  | 0 |  | 0 | 21 | 875510.625 | 0.60721 | 2067.55 | 0 | 0 |  | RTS 19/ II | RTS 19/ II | 0.023 | 78.32 |  | Práce |  |  |  | POL1_1
|  | zpevnění provizorních zpevněných ploch štěrkem : | [24 empty] | VV | 0
|  | staveništní komunikace : | [24 empty] | VV | 0
|  | 1015,00 |  | 1015 | [22 empty] | VV | 0
|  | skladovací plocha : | [24 empty] | VV | 0
|  | 2390,00 |  | 2390 | [22 empty] | VV | 0
Díl: | 89 | Ostatní konstrukce na trubním vedení |  |  |  | 100000 |  | 0 |  | 0 |  | 121000 |  | 0 |  | 0 |  |  |  |  | 0 | [5 empty] | DIL
26 | 890-001 | D+M odčerpávací studna (skruž DN 1000 mm) | kus | 4 | 25000 | 100000 |  | 0 |  | 0 | 21 | 121000 | 0 | 0 | 0 | 0 |  | Vlastní | Indiv | 0 | 0 |  | Práce |  |  |  | POL1_1
Díl: | 90 | Oploceni |  |  |  | 19725 |  | 0 |  | 0 |  | 23867.25 |  | 0 |  | 6.58 |  |  |  |  | 0 | [5 empty] | DIL
27 | 900-001 | Odstranění stávajícího oplocení zařízení staveniště, výška 1800 mm | m | 65.75 | 300 | 19725 |  | 0 |  | 0 | 21 | 23867.25 | 0 | 0 | 0.1 | 6.58 |  | Vlastní | Indiv | 0 | 0 |  | Práce |  |  |  | POL1_1
|  | kompletní odstranění oplocení : | [24 empty] | VV | 0
|  | 65,75 |  | 65.75 | [22 empty] | VV | 0
Díl: | 99 | Staveništní přesun hmot |  |  |  | 244404.93 |  | 0 |  | 0 |  | 295729.9653 |  | 0 |  | 0 |  |  |  |  | 64.51 | [5 empty] | DIL
28 | 998222011R00 | Přesun hmot, pozemní komunikace, kryt z kameniva | t | 3225.6161 | 75.77 | 244404.93 |  | 0 |  | 0 | 21 | 295729.9653 | 0 | 0 | 0 | 0 |  | RTS 19/ II | RTS 19/ II | 0.02 | 64.51 |  | Přesun hmot |  |  |  | POL7_
|  | Hmotnosti z položek s pořadovými čísly: : | [24 empty] | VV | 0
|  | 24,25, : | [24 empty] | VV | 0
|  | Součet: : 3225,61605 |  | 3225.6161 | [22 empty] | VV | 0
Díl: | D96 | Přesuny suti a vybouraných hmot |  |  |  | 12933.16 |  | 0 |  | 0 |  | 15649.1236 |  | 0 |  | 0 |  |  |  |  | 3.87 | [5 empty] | DIL
29 | 979081111R00 | Odvoz suti a vybour. hmot na skládku do 1 km | t | 6.575 | 234.5 | 1541.84 |  | 0 |  | 0 | 21 | 1865.6264 | 0 | 0 | 0 | 0 |  | RTS 19/ II | RTS 19/ II | 0.49 | 3.22 |  | Přesun suti |  |  |  | POL8_
|  | Demontážní hmotnosti z položek s pořadovými čísly: : | [24 empty] | VV | 0
|  | 27, : | [24 empty] | VV | 0
|  | Součet: : 6,57500 |  | 6.575 | [22 empty] | VV | 0
30 | 979081121R00 | Příplatek k odvozu za každý další 1 km | t | 59.175 | 1.78 | 105.33 |  | 0 |  | 0 | 21 | 127.4493 | 0 | 0 | 0 | 0 |  | RTS 19/ II | RTS 19/ II | 0 | 0 |  | Přesun suti |  |  |  | POL8_
|  | Demontážní hmotnosti z položek s pořadovými čísly: : | [24 empty] | VV | 0
|  | 27, : | [24 empty] | VV | 0
|  | Součet: : 59,17500 |  | 59.175 | [22 empty] | VV | 0
31 | 979088212R00 | Nakládání suti na dopr.prostředky-zvlášt.zakl.obj. | t | 6.575 | 104.5 | 687.09 |  | 0 |  | 0 | 21 | 831.3789 | 0 | 0 | 0 | 0 |  | RTS 19/ II | RTS 19/ II | 0.099 | 0.65 |  | Přesun suti |  |  |  | POL8_
|  | Demontážní hmotnosti z položek s pořadovými čísly: : | [24 empty] | VV | 0
|  | 27, : | [24 empty] | VV | 0
|  | Součet: : 6,57500 |  | 6.575 | [22 empty] | VV | 0
32 | 979990107R00 | Poplatek za skládku suti - směs betonu,cihel,dřeva | t | 6.575 | 1612 | 10598.9 |  | 0 |  | 0 | 21 | 12824.669 | 0 | 0 | 0 | 0 |  | RTS 19/ II | RTS 19/ II | 0 | 0 |  | Přesun suti |  |  |  | POL8_
|  | Demontážní hmotnosti z položek s pořadovými čísly: : | [24 empty] | VV | 0
|  | 27, : | [24 empty] | VV | 0
|  | Součet: : 6,57500 |  | 6.575 | [22 empty] | VV | 0
[25 empty] | 15 | 21 | DPH
| Celkem |  |  |  |  | 24064910.07 | [18 empty] | 0 | 24064910.07 | SUM
Poznámky uchazeče k zadání
POPUZIV
END
Note on S6: Jedná se o informaci, zda se jedná o položku, která je do rozpočtu zadána z cenové soustavy RTS, nebo vlastní.
Note on T6: Jedná se o název CÚ, která je zadána u položky rozpočtu

## SO 600 SO 600 Pol
Položkový rozpočet | [26 empty] | #TypZaznamu#
S: | 2409.2 | Český technologický park Brno, zóna C - objekty D, E, F - infrastruktura | [24 empty] | STA
O: | SO 600 | Vodovodní řad | [21 empty] | STA |  |  | OBJ
R: | SO 600 | Vodovodní řad | [24 empty] | ROZ
P.č. | Číslo položky | Název položky | MJ | Množství | Cena / MJ | Celkem | Dodávka | Dodávka celk. | Montáž | Montáž celk. | DPH | Cena s DPH | Hmotnost / MJ | Hmotnost celk.(t) | Dem. hmotnost / MJ | Dem. hmotnost celk.(t) | Ceník | Cen. soustava / platnost | Cenová úroveň | Nhod / MJ | Nhod celk. | Dodavatel | Typ položky
Díl: | 1 | Zemní práce |  |  |  | 731283.65 |  | 0 |  | 0 |  | 884853.2165 |  | 202.9 |  | 0 |  |  |  |  | 1015.68 | [5 empty] | DIL
1 | 132201219R00 | Přípl.za lepivost,hloubení rýh 200cm,hor.3,STROJNĚ | m3 | 273.0249 | 38.4 | 10484.16 |  | 0 |  | 0 | 21 | 12685.8336 | 0 | 0 | 0 | 0 |  | RTS 19/ II | RTS 19/ II | 0.084 | 22.93 |  | Práce |  |  |  | POL1_1
|  | vodovodní řad V : | [24 empty] | VV | 0
|  | Začátek provozního součtu | [24 empty] | VV
|  | 215,83*1,10*2,30 |  | 546.0499 | [22 empty] | VV | 2
|  | Konec provozního součtu | [24 empty] | VV
|  | 546,0499/2 |  | 273.0249 | [22 empty] | VV | 0
2 | 132201211R00 | Hloubení rýh š.do 200 cm hor.3 do 100 m3,STROJNĚ | m3 | 546.0499 | 211.5 | 115489.55 |  | 0 |  | 0 | 21 | 139742.3555 | 0 | 0 | 0 | 0 |  | RTS 19/ II | RTS 19/ II | 0.222 | 121.22 |  | Práce |  |  |  | POL1_1
|  | vodovodní řad V2 : | [24 empty] | VV | 0
|  | 215,83*1,10*2,30 |  | 546.05 | [22 empty] | VV | 0
3 | 151101101R00 | Pažení a rozepření stěn rýh - příložné - hl. do 2m | m2 | 992.818 | 134.5 | 133534.02 |  | 0 |  | 0 | 21 | 161576.1642 | 0.00099 | 0.98 | 0 | 0 |  | RTS 19/ II | RTS 19/ II | 0.236 | 234.31 |  | Práce |  |  |  | POL1_1
|  | vodovodní řad V : | [24 empty] | VV | 0
|  | (215,83*2,30)*2 |  | 992.82 | [22 empty] | VV | 0
4 | 151101111R00 | Odstranění pažení stěn rýh - příložné - hl. do 2 m | m2 | 992.818 | 28.9 | 28692.44 |  | 0 |  | 0 | 21 | 34717.8524 | 0 | 0 | 0 | 0 |  | RTS 19/ II | RTS 19/ II | 0.07 | 69.5 |  | Práce |  |  |  | POL1_1
|  | vodovodní řad V : | [24 empty] | VV | 0
|  | (215,83*2,30)*2 |  | 992.82 | [22 empty] | VV | 0
5 | 151401501R00 | Přepažení rozepření - příložné - hl. do 4 m | m3 | 546.0499 | 17.3 | 9446.66 |  | 0 |  | 0 | 21 | 11430.4586 | 0 | 0 | 0 | 0 |  | RTS 19/ II | RTS 19/ II | 0.039 | 21.3 |  | Práce |  |  |  | POL1_1
|  | vodovodní řad V2 : | [24 empty] | VV | 0
|  | 215,83*1,10*2,30 |  | 546.05 | [22 empty] | VV | 0
6 | 161101102R00 | Svislé přemístění výkopku z hor.1-4 do 4,0 m | m3 | 546.0499 | 213 | 116308.63 |  | 0 |  | 0 | 21 | 140733.4423 | 0 | 0 | 0 | 0 |  | RTS 19/ II | RTS 19/ II | 0.519 | 283.4 |  | Práce |  |  |  | POL1_0
|  | vodovodní řad V2 : | [24 empty] | VV | 0
|  | 215,83*1,10*2,30 |  | 546.05 | [22 empty] | VV | 0
7 | 162701105R00 | Vodorovné přemístění výkopku z hor.1-4 do 10000 m | m3 | 130.5772 | 269 | 35125.27 |  | 0 |  | 0 | 21 | 42501.5767 | 0 | 0 | 0 | 0 |  | RTS 19/ II | RTS 19/ II | 0.011 | 1.44 |  | Práce |  |  |  | POL1_1
|  | odvoz přebytečné zeminy na skládku : | [24 empty] | VV | 0
|  | 215,83*1,10*0,55 |  | 130.58 | [22 empty] | VV | 0
8 | 167101102R00 | Nakládání výkopku z hor.1-4 v množství nad 100 m3 | m3 | 130.5772 | 67.3 | 8787.85 |  | 0 |  | 0 | 21 | 10633.2985 | 0 | 0 | 0 | 0 |  | RTS 19/ II | RTS 19/ II | 0.053 | 6.92 |  | Práce |  |  |  | POL1_1
|  | odvoz přebytečné zeminy na skládku : | [24 empty] | VV | 0
|  | 215,83*1,10*0,55 |  | 130.58 | [22 empty] | VV | 0
9 | 171201201R00 | Uložení sypaniny na skl.-modelace na výšku přes 2m | m3 | 130.5772 | 16.3 | 2128.41 |  | 0 |  | 0 | 21 | 2575.3761 | 0 | 0 | 0 | 0 |  | RTS 19/ II | RTS 19/ II | 0.009 | 1.18 |  | Práce |  |  |  | POL1_1
|  | odvoz přebytečné zeminy na skládku : | [24 empty] | VV | 0
|  | 215,83*1,10*0,55 |  | 130.58 | [22 empty] | VV | 0
10 | 174101101R00 | Zásyp jam, rýh, šachet se zhutněním | m3 | 415.4727 | 125.5 | 52141.82 |  | 0 |  | 0 | 21 | 63091.6022 | 0 | 0 | 0 | 0 |  | RTS 19/ II | RTS 19/ II | 0.202 | 83.93 |  | Práce |  |  |  | POL1_1
|  | vodovodní řad V2 : | [24 empty] | VV | 0
|  | zásyp zbylého výkopu vykopanou zeminou : | [24 empty] | VV | 0
|  | 215,83*1,10*(2,30-0,55) |  | 415.47 | [22 empty] | VV | 0
11 | 175101101R00 | Obsyp potrubí bez prohození sypaniny | m3 | 106.8359 | 613 | 65490.41 |  | 0 |  | 0 | 21 | 79243.3961 | 0 | 0 | 0 | 0 |  | RTS 19/ II | RTS 19/ II | 1.587 | 169.55 |  | Práce |  |  |  | POL1_1
|  | vodovodní řad V2 : | [24 empty] | VV | 0
|  | 215,83*1,10*0,45 |  | 106.84 | [22 empty] | VV | 0
12 | 199000005R00 | Poplatek za skládku zeminy 1- 4 | t | 248.0967 | 330 | 81871.91 |  | 0 |  | 0 | 21 | 99065.0111 | 0 | 0 | 0 | 0 |  | RTS 19/ II | RTS 19/ II | 0 | 0 |  | Práce |  |  |  | POL1_1
|  | odvoz přebytečné zeminy na skládku : | [24 empty] | VV | 0
|  | Začátek provozního součtu | [24 empty] | VV
|  | 215,83*1,10*0,55 |  | 130.58 | [22 empty] | VV | 2
|  | Konec provozního součtu | [24 empty] | VV
|  | 130,5772*1,90 |  | 248.1 | [22 empty] | VV | 0
13 | 58337333 | Štěrkopísek frakce 0-32 A | T | 201.9199 | 355.5 | 71782.52 |  | 0 |  | 0 | 21 | 86856.8492 | 1 | 201.92 | 0 | 0 | SPCM | RTS 19/ II | RTS 19/ II | 0 | 0 |  | Specifikace |  |  |  | POL3_1
|  | vodovodní řad V2 : | [24 empty] | VV | 0
|  | Začátek provozního součtu | [24 empty] | VV
|  | 215,83*1,10*0,45 |  | 106.84 | [22 empty] | VV | 2
|  | Konec provozního součtu | [24 empty] | VV
|  | 106,8359*1,89 |  | 201.92 | [22 empty] | VV | 0
Díl: | 4 | Vodorovné konstrukce |  |  |  | 39193.96 |  | 0 |  | 0 |  | 47424.6916 |  | 31.36 |  | 0 |  |  |  |  | 48.11 | [5 empty] | DIL
14 | 451572111R00 | Lože pod potrubí z kameniva těženého 0 - 4 mm | m3 | 23.7413 | 1275 | 30270.16 |  | 0 |  | 0 | 21 | 36626.8936 | 1.1322 | 26.88 | 0 | 0 |  | RTS 19/ II | RTS 19/ II | 1.695 | 40.24 |  | Práce |  |  |  | POL1_1
|  | vodovodní řad V2 : | [24 empty] | VV | 0
|  | 215,83*1,10*0,10 |  | 23.74 | [22 empty] | VV | 0
15 | 452313161R00 | Bloky pro potrubí z betonu C 25/30 | m3 | 1.78 | 3285 | 5847.3 |  | 0 |  | 0 | 21 | 7075.233 | 2.5 | 4.45 | 0 | 0 |  | RTS 19/ II | RTS 19/ II | 1.192 | 2.12 |  | Práce |  |  |  | POL1_1
|  | výkres č.006 : | [24 empty] | VV | 0
|  | 1,78 |  | 1.78 | [22 empty] | VV | 0
16 | 452351101R00 | Bednění desek nebo sedlových loží pod potrubí | m2 | 7 | 439.5 | 3076.5 |  | 0 |  | 0 | 21 | 3722.565 | 0.00442 | 0.03 | 0 | 0 |  | RTS 19/ II | RTS 19/ II | 0.821 | 5.75 |  | Práce |  |  |  | POL1_1
|  | výkres č.006 : | [24 empty] | VV | 0
|  | 7,00 |  | 7 | [22 empty] | VV | 0
Díl: | 8 | Trubní vedení |  |  |  | 1084988.41 |  | 0 |  | 0 |  | 1312835.9761 |  | 6.38 |  | 0 |  |  |  |  | 264.54 | [5 empty] | DIL
17 | 851601104R00 | Montáž potrubí tlakového, tvárná litina DN 150 | m | 215.83 | 274.5 | 59245.34 |  | 0 |  | 0 | 21 | 71686.8614 | 0 | 0 | 0 | 0 |  | RTS 19/ II | RTS 19/ II | 0.536 | 115.68 |  | Práce |  |  |  | POL1_1
|  | potrubí DN150 : | [24 empty] | VV | 0
|  | 215,83 |  | 215.83 | [22 empty] | VV | 0
18 | 857701104R00 | Montáž tvarovek odbočných, tvárná litina DN 150 | kus | 21 | 1137 | 23877 |  | 0 |  | 0 | 21 | 28891.17 | 0.00139 | 0.03 | 0 | 0 |  | RTS 19/ II | RTS 19/ II | 2.1188 | 44.49 |  | Práce |  |  |  | POL1_1
|  | tvarovky z tvárné litiny : | [24 empty] | VV | 0
|  | 2,00+10,00+6,00+3,00 |  | 21 | [22 empty] | VV | 0
19 | 890-001 | D+M armatura tvárná litina šoupátko zemní Š DN 80 | kus | 2 | 7500 | 15000 |  | 0 |  | 0 | 21 | 18150 | 0 | 0 | 0 | 0 |  | Vlastní | Indiv | 0 | 0 |  | Práce |  |  |  | POL1_1
20 | 890-002 | D+M armatura tvárná litina šoupátko zemní Š DN 150 | kus | 1 | 10000 | 10000 |  | 0 |  | 0 | 21 | 12100 | 0 | 0 | 0 | 0 |  | Vlastní | Indiv | 0 | 0 |  | Práce |  |  |  | POL1_1
21 | 890-003 | D+M armatura tvárná litina hydrant H DN 80 podzemní Rd 1,5 m | kus | 2 | 18000 | 36000 |  | 0 |  | 0 | 21 | 43560 | 0 | 0 | 0 | 0 |  | Vlastní | Indiv | 0 | 0 |  | Práce |  |  |  | POL1_1
22 | 890-004 | D+M zemní souprava teleskop. DN 80 Rd 1,2-1,8 m | kus | 2 | 5000 | 10000 |  | 0 |  | 0 | 21 | 12100 | 0 | 0 | 0 | 0 |  | Vlastní | Indiv | 0 | 0 |  | Práce |  |  |  | POL1_1
23 | 890-005 | D+M zemní souprava teleskop. DN 150 Rd 1,2-1,8 m | kus | 1 | 5000 | 5000 |  | 0 |  | 0 | 21 | 6050 | 0 | 0 | 0 | 0 |  | Vlastní | Indiv | 0 | 0 |  | Práce |  |  |  | POL1_1
24 | 890-006 | D+M poklop hydrantový | kus | 2 | 9000 | 18000 |  | 0 |  | 0 | 21 | 21780 | 0 | 0 | 0 | 0 |  | Vlastní | Indiv | 0 | 0 |  | Práce |  |  |  | POL1_1
25 | 890-007 | D+M poklop šoupátkový | kus | 3 | 3000 | 9000 |  | 0 |  | 0 | 21 | 10890 | 0 | 0 | 0 | 0 |  | Vlastní | Indiv | 0 | 0 |  | Práce |  |  |  | POL1_1
26 | 890-008 | D+M drenážní blok k hydrantu | kus | 2 | 3000 | 6000 |  | 0 |  | 0 | 21 | 7260 | 0 | 0 | 0 | 0 |  | Vlastní | Indiv | 0 | 0 |  | Práce |  |  |  | POL1_1
27 | 890-009 | D+M orientační tabulka pro šoupě | kus | 3 | 500 | 1500 |  | 0 |  | 0 | 21 | 1815 | 0 | 0 | 0 | 0 |  | Vlastní | Indiv | 0 | 0 |  | Práce |  |  |  | POL1_1
28 | 890-010 | D+M orientační tabulka pro hydrant | kus | 2 | 500 | 1000 |  | 0 |  | 0 | 21 | 1210 | 0 | 0 | 0 | 0 |  | Vlastní | Indiv | 0 | 0 |  | Práce |  |  |  | POL1_1
29 | 890-011 | D+M MARKER modrý SM 2500 | kus | 27 | 500 | 13500 |  | 0 |  | 0 | 21 | 16335 | 0 | 0 | 0 | 0 |  | Vlastní | Indiv | 0 | 0 |  | Práce |  |  |  | POL1_1
30 | 890-012 | D+M elastomerová manžeta na hrdlový spoj | kus | 79 | 1500 | 118500 |  | 0 |  | 0 | 21 | 143385 | 0 | 0 | 0 | 0 |  | Vlastní | Indiv | 0 | 0 |  | Práce |  |  |  | POL1_1
31 | 890-013 | D+M chránička OCEL DN 250 (D273/6,5 mm) | m | 7.5 | 850 | 6375 |  | 0 |  | 0 | 21 | 7713.75 | 0 | 0 | 0 | 0 |  | Vlastní | Indiv | 0 | 0 |  | Práce |  |  |  | POL1_1
32 | 892351111R00 | Tlaková zkouška vodovodního potrubí DN 200 | m | 215.83 | 28.7 | 6194.32 |  | 0 |  | 0 | 21 | 7495.1272 | 0 | 0 | 0 | 0 |  | RTS 19/ II | RTS 19/ II | 0.055 | 11.87 |  | Práce |  |  |  | POL1_1
33 | 892353111R00 | Desinfekce vodovodního potrubí DN 200 | m | 215.83 | 204.5 | 44137.24 |  | 0 |  | 0 | 21 | 53406.0604 | 0 | 0 | 0 | 0 |  | RTS 19/ II | RTS 19/ II | 0.4 | 86.33 |  | Práce |  |  |  | POL1_1
34 | 899711122R00 | Fólie výstražná z PVC, šířka 30 cm | m | 237.413 | 14.3 | 3395.01 |  | 0 |  | 0 | 21 | 4107.9621 | 0 | 0 | 0 | 0 |  | RTS 19/ II | RTS 19/ II | 0.026 | 6.17 |  | Práce |  |  |  | POL1_1
|  | 215,83*1,10 |  | 237.41 | [22 empty] | VV | 0
35 | 900-001 | Potrubí DN150 TL, těžká protikorozní ochrana (dle ČSN EN 545:2011 tl.stěny litiny min.4,7 mm) | m | 226.6215 | 3000 | 679864.5 |  | 0 |  | 0 | 21 | 822636.045 | 0.028 | 6.35 | 0 | 0 |  | Vlastní | Indiv | 0 | 0 |  | Práce |  |  |  | POL1_1
|  | potrubí DN150 : | [24 empty] | VV | 0
|  | 215,83*1,05 |  | 226.62 | [22 empty] | VV | 0
36 | 900-002 | Tvarovka tvárná litina spojka E DN 150 | kus | 1 | 800 | 800 |  | 0 |  | 0 | 21 | 968 | 0 | 0 | 0 | 0 |  | Vlastní | Indiv | 0 | 0 |  | Práce |  |  |  | POL1_1
37 | 900-003 | Tvarovka tvárná litina spojka F DN 150 | kus | 1 | 1000 | 1000 |  | 0 |  | 0 | 21 | 1210 | 0 | 0 | 0 | 0 |  | Vlastní | Indiv | 0 | 0 |  | Práce |  |  |  | POL1_1
38 | 900-004 | Tvarovka tvárná litina přírubový kus FFP DN 80 dl.250 mm | kus | 2 | 1200 | 2400 |  | 0 |  | 0 | 21 | 2904 | 0 | 0 | 0 | 0 |  | Vlastní | Indiv | 0 | 0 |  | Práce |  |  |  | POL1_1
39 | 900-005 | Tvarovka tvárná litina patkové koleno N DN 80 | kus | 2 | 800 | 1600 |  | 0 |  | 0 | 21 | 1936 | 0 | 0 | 0 | 0 |  | Vlastní | Indiv | 0 | 0 |  | Práce |  |  |  | POL1_1
40 | 900-006 | Tvarovka tvárná litina odbočka MMA DN 150/80 | kus | 2 | 900 | 1800 |  | 0 |  | 0 | 21 | 2178 | 0 | 0 | 0 | 0 |  | Vlastní | Indiv | 0 | 0 |  | Práce |  |  |  | POL1_1
41 | 900-007 | Tvarovka tvárná litina odbočka MMA DN 150/100 | kus | 2 | 1000 | 2000 |  | 0 |  | 0 | 21 | 2420 | 0 | 0 | 0 | 0 |  | Vlastní | Indiv | 0 | 0 |  | Práce |  |  |  | POL1_1
42 | 900-008 | Tvarovka tvárná litina koleno MMK DN 150/45° | kus | 2 | 800 | 1600 |  | 0 |  | 0 | 21 | 1936 | 0 | 0 | 0 | 0 |  | Vlastní | Indiv | 0 | 0 |  | Práce |  |  |  | POL1_1
43 | 900-009 | Tvarovka tvárná litina koleno MMK DN 150/30° | kus | 6 | 800 | 4800 |  | 0 |  | 0 | 21 | 5808 | 0 | 0 | 0 | 0 |  | Vlastní | Indiv | 0 | 0 |  | Práce |  |  |  | POL1_1
44 | 900-010 | Tvarovka tvárná litina koleno MMK DN 150/22° | kus | 1 | 800 | 800 |  | 0 |  | 0 | 21 | 968 | 0 | 0 | 0 | 0 |  | Vlastní | Indiv | 0 | 0 |  | Práce |  |  |  | POL1_1
45 | 900-011 | Tvarovka tvárná litina koleno MMK DN 150/11° | kus | 1 | 800 | 800 |  | 0 |  | 0 | 21 | 968 | 0 | 0 | 0 | 0 |  | Vlastní | Indiv | 0 | 0 |  | Práce |  |  |  | POL1_1
46 | 900-012 | Tvarovka tvárná litina plná příruba X DN 100 | kus | 1 | 800 | 800 |  | 0 |  | 0 | 21 | 968 | 0 | 0 | 0 | 0 |  | Vlastní | Indiv | 0 | 0 |  | Práce |  |  |  | POL1_1
Díl: | 99 | Staveništní přesun hmot |  |  |  | 36468.72 |  | 0 |  | 0 |  | 44127.1512 |  | 0 |  | 0 |  |  |  |  | 108.72 | [5 empty] | DIL
47 | 998276201R00 | Přesun hmot, trub.vedení plast. obsypaná kamenivem | t | 240.6382 | 151.55 | 36468.72 |  | 0 |  | 0 | 21 | 44127.1512 | 0 | 0 | 0 | 0 |  | RTS 19/ II | RTS 19/ II | 0.4518 | 108.72 |  | Přesun hmot |  |  |  | POL7_
|  | Hmotnosti z položek s pořadovými čísly: : | [24 empty] | VV | 0
|  | 3,13,14,15,16,18,35, : | [24 empty] | VV | 0
|  | Součet: : 240,63822 |  | 240.6382 | [22 empty] | VV | 0
Díl: | M21 | Elektromontáže |  |  |  | 8908.8 |  | 0 |  | 0 |  | 10779.648 |  | 0.01 |  | 0 |  |  |  |  | 10.75 | [5 empty] | DIL
48 | 210800526RT1 | Vodič nn a vn CY 4 mm2 uložený volně včetně dodávky vodiče CY 4 | m | 232 | 38.4 | 8908.8 |  | 0 |  | 0 | 21 | 10779.648 | 4e-05 | 0.01 | 0 | 0 |  | RTS 19/ II | RTS 19/ II | 0.04633 | 10.75 |  | Práce |  |  |  | POL1_9
|  | identifikační vodič : | [24 empty] | VV | 0
|  | 232,00 |  | 232 | [22 empty] | VV | 0
[25 empty] | 15 | 21 | DPH
| Celkem |  |  |  |  | 1900843.54 | [18 empty] | 0 | 1900843.54 | SUM
Poznámky uchazeče k zadání
POPUZIV
END
Note on S6: Jedná se o informaci, zda se jedná o položku, která je do rozpočtu zadána z cenové soustavy RTS, nebo vlastní.
Note on T6: Jedná se o název CÚ, která je zadána u položky rozpočtu

## SO 601 SO 601 Pol
Položkový rozpočet | [26 empty] | #TypZaznamu#
S: | 2409.2 | Český technologický park Brno, zóna C - objekty D, E, F - infrastruktura | [24 empty] | STA
O: | SO 601 | Vodovodní přípojka E | [21 empty] | STA |  |  | OBJ
R: | SO 601 | Vodovodní přípojka E | [24 empty] | ROZ
P.č. | Číslo položky | Název položky | MJ | Množství | Cena / MJ | Celkem | Dodávka | Dodávka celk. | Montáž | Montáž celk. | DPH | Cena s DPH | Hmotnost / MJ | Hmotnost celk.(t) | Dem. hmotnost / MJ | Dem. hmotnost celk.(t) | Ceník | Cen. soustava / platnost | Cenová úroveň | Nhod / MJ | Nhod celk. | Dodavatel | Typ položky
Díl: | 1 | Zemní práce |  |  |  | 59244.69 |  | 0 |  | 0 |  | 71686.0749 |  | 18.38 |  | 0 |  |  |  |  | 82.18 | [5 empty] | DIL
1 | 132201219R00 | Přípl.za lepivost,hloubení rýh 200cm,hor.3,STROJNĚ | m3 | 19.3743 | 38.4 | 743.97 |  | 0 |  | 0 | 21 | 900.2037 | 0 | 0 | 0 | 0 |  | RTS 19/ II | RTS 19/ II | 0.084 | 1.63 |  | Práce |  |  |  | POL1_1
|  | přípojka E : | [24 empty] | VV | 0
|  | Začátek provozního součtu | [24 empty] | VV
|  | 19,57*1,10*1,80 |  | 38.7486 | [22 empty] | VV | 2
|  | Konec provozního součtu | [24 empty] | VV
|  | 38,7486/2 |  | 19.3743 | [22 empty] | VV | 0
2 | 132201211R00 | Hloubení rýh š.do 200 cm hor.3 do 100 m3,STROJNĚ | m3 | 38.7486 | 211.5 | 8195.33 |  | 0 |  | 0 | 21 | 9916.3493 | 0 | 0 | 0 | 0 |  | RTS 19/ II | RTS 19/ II | 0.222 | 8.6 |  | Práce |  |  |  | POL1_1
|  | přípojka E : | [24 empty] | VV | 0
|  | 19,57*1,10*1,80 |  | 38.75 | [22 empty] | VV | 0
3 | 151101101R00 | Pažení a rozepření stěn rýh - příložné - hl. do 2m | m2 | 70.452 | 134.5 | 9475.79 |  | 0 |  | 0 | 21 | 11465.7059 | 0.00099 | 0.07 | 0 | 0 |  | RTS 19/ II | RTS 19/ II | 0.236 | 16.63 |  | Práce |  |  |  | POL1_1
|  | přípojka E : | [24 empty] | VV | 0
|  | (19,57*1,80)*2 |  | 70.45 | [22 empty] | VV | 0
4 | 151101111R00 | Odstranění pažení stěn rýh - příložné - hl. do 2 m | m2 | 70.452 | 28.9 | 2036.06 |  | 0 |  | 0 | 21 | 2463.6326 | 0 | 0 | 0 | 0 |  | RTS 19/ II | RTS 19/ II | 0.07 | 4.93 |  | Práce |  |  |  | POL1_1
|  | přípojka E : | [24 empty] | VV | 0
|  | (19,57*1,80)*2 |  | 70.45 | [22 empty] | VV | 0
5 | 151401501R00 | Přepažení rozepření - příložné - hl. do 4 m | m3 | 38.7486 | 17.3 | 670.35 |  | 0 |  | 0 | 21 | 811.1235 | 0 | 0 | 0 | 0 |  | RTS 19/ II | RTS 19/ II | 0.039 | 1.51 |  | Práce |  |  |  | POL1_1
|  | přípojka E : | [24 empty] | VV | 0
|  | 19,57*1,10*1,80 |  | 38.75 | [22 empty] | VV | 0
6 | 161101102R00 | Svislé přemístění výkopku z hor.1-4 do 4,0 m | m3 | 38.7486 | 213 | 8253.45 |  | 0 |  | 0 | 21 | 9986.6745 | 0 | 0 | 0 | 0 |  | RTS 19/ II | RTS 19/ II | 0.519 | 20.11 |  | Práce |  |  |  | POL1_0
|  | přípojka E : | [24 empty] | VV | 0
|  | 19,57*1,10*1,80 |  | 38.75 | [22 empty] | VV | 0
7 | 162701105R00 | Vodorovné přemístění výkopku z hor.1-4 do 10000 m | m3 | 11.8399 | 269 | 3184.93 |  | 0 |  | 0 | 21 | 3853.7653 | 0 | 0 | 0 | 0 |  | RTS 19/ II | RTS 19/ II | 0.011 | 0.13 |  | Práce |  |  |  | POL1_1
|  | odvoz přebytečné zeminy na skládku : | [24 empty] | VV | 0
|  | 19,57*1,10*0,55 |  | 11.84 | [22 empty] | VV | 0
8 | 167101101R00 | Nakládání výkopku z hor.1-4 v množství do 100 m3 | m3 | 11.8399 | 274 | 3244.13 |  | 0 |  | 0 | 21 | 3925.3973 | 0 | 0 | 0 | 0 |  | RTS 19/ II | RTS 19/ II | 0.652 | 7.72 |  | Práce |  |  |  | POL1_1
|  | odvoz přebytečné zeminy na skládku : | [24 empty] | VV | 0
|  | 19,57*1,10*0,55 |  | 11.84 | [22 empty] | VV | 0
9 | 171201201R00 | Uložení sypaniny na skl.-modelace na výšku přes 2m | m3 | 11.8399 | 16.3 | 192.99 |  | 0 |  | 0 | 21 | 233.5179 | 0 | 0 | 0 | 0 |  | RTS 19/ II | RTS 19/ II | 0.009 | 0.11 |  | Práce |  |  |  | POL1_1
|  | odvoz přebytečné zeminy na skládku : | [24 empty] | VV | 0
|  | 19,57*1,10*0,55 |  | 11.84 | [22 empty] | VV | 0
10 | 174101101R00 | Zásyp jam, rýh, šachet se zhutněním | m3 | 26.9088 | 125.5 | 3377.05 |  | 0 |  | 0 | 21 | 4086.2305 | 0 | 0 | 0 | 0 |  | RTS 19/ II | RTS 19/ II | 0.202 | 5.44 |  | Práce |  |  |  | POL1_1
|  | zásyp zbylého výkopu vykopanou zeminou : | [24 empty] | VV | 0
|  | přípojka E : | [24 empty] | VV | 0
|  | 19,57*1,10*(1,80-0,55) |  | 26.91 | [22 empty] | VV | 0
11 | 175101101R00 | Obsyp potrubí bez prohození sypaniny | m3 | 9.6872 | 613 | 5938.25 |  | 0 |  | 0 | 21 | 7185.2825 | 0 | 0 | 0 | 0 |  | RTS 19/ II | RTS 19/ II | 1.587 | 15.37 |  | Práce |  |  |  | POL1_1
|  | přípojka E : | [24 empty] | VV | 0
|  | 19,57*1,10*0,45 |  | 9.69 | [22 empty] | VV | 0
12 | 199000005R00 | Poplatek za skládku zeminy 1- 4 | t | 22.4958 | 330 | 7423.61 |  | 0 |  | 0 | 21 | 8982.5681 | 0 | 0 | 0 | 0 |  | RTS 19/ II | RTS 19/ II | 0 | 0 |  | Práce |  |  |  | POL1_1
|  | odvoz přebytečné zeminy na skládku : | [24 empty] | VV | 0
|  | Začátek provozního součtu | [24 empty] | VV
|  | 19,57*1,10*0,55 |  | 11.84 | [22 empty] | VV | 2
|  | Konec provozního součtu | [24 empty] | VV
|  | 11,8399*1,90 |  | 22.5 | [22 empty] | VV | 0
13 | 58337333 | Štěrkopísek frakce 0-32 A | T | 18.3088 | 355.5 | 6508.78 |  | 0 |  | 0 | 21 | 7875.6238 | 1 | 18.31 | 0 | 0 | SPCM | RTS 19/ II | RTS 19/ II | 0 | 0 |  | Specifikace |  |  |  | POL3_1
|  | přípojka E : | [24 empty] | VV | 0
|  | Začátek provozního součtu | [24 empty] | VV
|  | 19,57*1,10*0,45 |  | 9.69 | [22 empty] | VV | 2
|  | Konec provozního součtu | [24 empty] | VV
|  | 9,6872*1,89 |  | 18.31 | [22 empty] | VV | 0
Díl: | 4 | Vodorovné konstrukce |  |  |  | 4509.05 |  | 0 |  | 0 |  | 5455.9505 |  | 2.99 |  | 0 |  |  |  |  | 5.88 | [5 empty] | DIL
14 | 451572111R00 | Lože pod potrubí z kameniva těženého 0 - 4 mm | m3 | 2.1527 | 1275 | 2744.69 |  | 0 |  | 0 | 21 | 3321.0749 | 1.1322 | 2.44 | 0 | 0 |  | RTS 19/ II | RTS 19/ II | 1.695 | 3.65 |  | Práce |  |  |  | POL1_1
|  | přípojka E : | [24 empty] | VV | 0
|  | 19,57*1,10*0,10 |  | 2.15 | [22 empty] | VV | 0
15 | 452313161R00 | Bloky pro potrubí z betonu C 25/30 | m3 | 0.216 | 3285 | 709.56 |  | 0 |  | 0 | 21 | 858.5676 | 2.5 | 0.54 | 0 | 0 |  | RTS 19/ II | RTS 19/ II | 1.192 | 0.26 |  | Práce |  |  |  | POL1_1
|  | 0,40*0,30*0,40 |  | 0.05 | [22 empty] | VV | 0
|  | 0,40*0,30*0,40 |  | 0.05 | [22 empty] | VV | 0
|  | 0,50*0,30*0,40 |  | 0.06 | [22 empty] | VV | 0
|  | 0,50*0,30*0,40 |  | 0.06 | [22 empty] | VV | 0
16 | 452351101R00 | Bednění desek nebo sedlových loží pod potrubí | m2 | 2.4 | 439.5 | 1054.8 |  | 0 |  | 0 | 21 | 1276.308 | 0.00442 | 0.01 | 0 | 0 |  | RTS 19/ II | RTS 19/ II | 0.821 | 1.97 |  | Práce |  |  |  | POL1_1
|  | (2*0,40+2*0,30)*0,40 |  | 0.56 | [22 empty] | VV | 0
|  | (2*0,40+2*0,30)*0,40 |  | 0.56 | [22 empty] | VV | 0
|  | (2*0,50+2*0,30)*0,40 |  | 0.64 | [22 empty] | VV | 0
|  | (2*0,50+2*0,30)*0,40 |  | 0.64 | [22 empty] | VV | 0
Díl: | 8 | Trubní vedení |  |  |  | 197814.13 |  | 0 |  | 0 |  | 239355.0973 |  | 0.58 |  | 0 |  |  |  |  | 39.94 | [5 empty] | DIL
17 | 851601102R00 | Montáž potrubí tlakového, tvárná litina DN 100 | m | 19.57 | 181 | 3542.17 |  | 0 |  | 0 | 21 | 4286.0257 | 0 | 0 | 0 | 0 |  | RTS 19/ II | RTS 19/ II | 0.409 | 8 |  | Práce |  |  |  | POL1_1
|  | potrubí DN100 : | [24 empty] | VV | 0
|  | 19,57 |  | 19.57 | [22 empty] | VV | 0
18 | 857701102R00 | Montáž tvarovek odbočných, tvárná litina DN 100 | kus | 16 | 828 | 13248 |  | 0 |  | 0 | 21 | 16030.08 | 0.00021 | 0 | 0 | 0 |  | RTS 19/ II | RTS 19/ II | 1.6504 | 26.41 |  | Práce |  |  |  | POL1_1
|  | tvarovky z tvárné litiny : | [24 empty] | VV | 0
|  | 5,00+4,00+4,00+2,00+1,00 |  | 16 | [22 empty] | VV | 0
19 | 890-001 | D+M armatura tvárná litina šoupátko zemní dlouhá déka Š DN 100 | kus | 1 | 8000 | 8000 |  | 0 |  | 0 | 21 | 9680 | 0 | 0 | 0 | 0 |  | Vlastní | Indiv | 0 | 0 |  | Práce |  |  |  | POL1_1
20 | 890-002 | D+M armatura tvárná litina šoupátko krátká délka Š DN 100 | kus | 2 | 8000 | 16000 |  | 0 |  | 0 | 21 | 19360 | 0 | 0 | 0 | 0 |  | Vlastní | Indiv | 0 | 0 |  | Práce |  |  |  | POL1_1
21 | 890-003 | D+M armatura tvárná litina filtr DN 100 | kus | 1 | 8000 | 8000 |  | 0 |  | 0 | 21 | 9680 | 0 | 0 | 0 | 0 |  | Vlastní | Indiv | 0 | 0 |  | Práce |  |  |  | POL1_1
22 | 890-004 | D+M armatura tvárná litina montážní vložka DN 100 | kus | 1 | 500 | 500 |  | 0 |  | 0 | 21 | 605 | 0 | 0 | 0 | 0 |  | Vlastní | Indiv | 0 | 0 |  | Práce |  |  |  | POL1_1
23 | 890-005 | D+M armatura tvárná litina zpětná klapka DN 100 | kus | 1 | 1200 | 1200 |  | 0 |  | 0 | 21 | 1452 | 0 | 0 | 0 | 0 |  | Vlastní | Indiv | 0 | 0 |  | Práce |  |  |  | POL1_1
24 | 890-006 | D+M armatura redukční ventil DN 50 přírubový | kus | 1 | 8000 | 8000 |  | 0 |  | 0 | 21 | 9680 | 0 | 0 | 0 | 0 |  | Vlastní | Indiv | 0 | 0 |  | Práce |  |  |  | POL1_1
25 | 890-007 | D+M poklop šoupátkový | kus | 1 | 3000 | 3000 |  | 0 |  | 0 | 21 | 3630 | 0 | 0 | 0 | 0 |  | Vlastní | Indiv | 0 | 0 |  | Práce |  |  |  | POL1_1
26 | 890-008 | D+M zemní souprava teleskop. DN 100 Rd 1,2-1,8 m | kus | 1 | 5000 | 5000 |  | 0 |  | 0 | 21 | 6050 | 0 | 0 | 0 | 0 |  | Vlastní | Indiv | 0 | 0 |  | Práce |  |  |  | POL1_1
27 | 890-009 | D+M orientační tabulka pro šoupě | kus | 1 | 500 | 500 |  | 0 |  | 0 | 21 | 605 | 0 | 0 | 0 | 0 |  | Vlastní | Indiv | 0 | 0 |  | Práce |  |  |  | POL1_1
28 | 890-010 | D+M ruční kolo k šoupátku DN 100 | kus | 2 | 3000 | 6000 |  | 0 |  | 0 | 21 | 7260 | 0 | 0 | 0 | 0 |  | Vlastní | Indiv | 0 | 0 |  | Práce |  |  |  | POL1_1
29 | 890-011 | D+M MARKER modrý SM 2500 | kus | 3 | 500 | 1500 |  | 0 |  | 0 | 21 | 1815 | 0 | 0 | 0 | 0 |  | Vlastní | Indiv | 0 | 0 |  | Práce |  |  |  | POL1_1
30 | 890-012 | D+M elastomerová manžeta na hrdlový spoj DN 100 | kus | 4 | 1500 | 6000 |  | 0 |  | 0 | 21 | 7260 | 0 | 0 | 0 | 0 |  | Vlastní | Indiv | 0 | 0 |  | Práce |  |  |  | POL1_1
31 | 890-013 | D+M podpěrná konzola | kus | 5 | 3500 | 17500 |  | 0 |  | 0 | 21 | 21175 | 0 | 0 | 0 | 0 |  | Vlastní | Indiv | 0 | 0 |  | Práce |  |  |  | POL1_1
32 | 890-014 | D+M armatura kulový kohout vypouštěcí KK 3/4" | kus | 2 | 350 | 700 |  | 0 |  | 0 | 21 | 847 | 0 | 0 | 0 | 0 |  | Vlastní | Indiv | 0 | 0 |  | Práce |  |  |  | POL1_1
33 | 890-015 | D+M chránička ocel DN 150 s kotevním límcem + utěsnění meziprostoru | kus | 1 | 850 | 850 |  | 0 |  | 0 | 21 | 1028.5 | 0 | 0 | 0 | 0 |  | Vlastní | Indiv | 0 | 0 |  | Práce |  |  |  | POL1_1
34 | 890-016 | D+M opěrný blok pod patkové koleno 300x300x170 mm | kus | 1 | 800 | 800 |  | 0 |  | 0 | 21 | 968 | 0 | 0 | 0 | 0 |  | Vlastní | Indiv | 0 | 0 |  | Práce |  |  |  | POL1_1
35 | 890-017 | D+M termoizolace trubicí z pěnového polyetylenu laminovaného PE tkaninou tl. 25 mm, d134 mm | m | 9 | 100 | 900 |  | 0 |  | 0 | 21 | 1089 | 0 | 0 | 0 | 0 |  | Vlastní | Indiv | 0 | 0 |  | Práce |  |  |  | POL1_1
36 | 892271111R00 | Tlaková zkouška vodovodního potrubí DN 125 | m | 19.57 | 22.3 | 436.41 |  | 0 |  | 0 | 21 | 528.0561 | 0 | 0 | 0 | 0 |  | RTS 19/ II | RTS 19/ II | 0.044 | 0.86 |  | Práce |  |  |  | POL1_1
37 | 892273111R00 | Desinfekce vodovodního potrubí DN 125 | m | 19.57 | 106.5 | 2084.21 |  | 0 |  | 0 | 21 | 2521.8941 | 0 | 0 | 0 | 0 |  | RTS 19/ II | RTS 19/ II | 0.21 | 4.11 |  | Práce |  |  |  | POL1_1
38 | 899711122R00 | Fólie výstražná z PVC, šířka 30 cm | m | 21.527 | 14.3 | 307.84 |  | 0 |  | 0 | 21 | 372.4864 | 0 | 0 | 0 | 0 |  | RTS 19/ II | RTS 19/ II | 0.026 | 0.56 |  | Práce |  |  |  | POL1_1
|  | 19,57*1,10 |  | 21.53 | [22 empty] | VV | 0
39 | 900-001 | Potrubí DN100 TL, těžká protikorozní ochrana (dle ČSN EN 545:2011 tl.stěny litiny min.4,7 mm) | m | 20.5485 | 3000 | 61645.5 |  | 0 |  | 0 | 21 | 74591.055 | 0.028 | 0.58 | 0 | 0 |  | Vlastní | Indiv | 0 | 0 |  | Práce |  |  |  | POL1_1
|  | potrubí DN100 : | [24 empty] | VV | 0
|  | 19,57*1,05 |  | 20.55 | [22 empty] | VV | 0
40 | 900-002 | Tvarovka tvárná litina spojka E DN 100 | kus | 1 | 500 | 500 |  | 0 |  | 0 | 21 | 605 | 0 | 0 | 0 | 0 |  | Vlastní | Indiv | 0 | 0 |  | Práce |  |  |  | POL1_1
41 | 900-003 | Tvarovka tvárná litina redukce FFR DN 100/50 | kus | 4 | 800 | 3200 |  | 0 |  | 0 | 21 | 3872 | 0 | 0 | 0 | 0 |  | Vlastní | Indiv | 0 | 0 |  | Práce |  |  |  | POL1_1
42 | 900-004 | Tvarovka tvárná litina s volnou přírubou koleno Q DN 100/90° VP | kus | 1 | 800 | 800 |  | 0 |  | 0 | 21 | 968 | 0 | 0 | 0 | 0 |  | Vlastní | Indiv | 0 | 0 |  | Práce |  |  |  | POL1_1
43 | 900-005 | Tvarovka tvárná litina patkové koleno N DN 100 | kus | 1 | 800 | 800 |  | 0 |  | 0 | 21 | 968 | 0 | 0 | 0 | 0 |  | Vlastní | Indiv | 0 | 0 |  | Práce |  |  |  | POL1_1
44 | 900-006 | Tvarovka tvárná litina odbočka T DN 100/80 | kus | 2 | 1200 | 2400 |  | 0 |  | 0 | 21 | 2904 | 0 | 0 | 0 | 0 |  | Vlastní | Indiv | 0 | 0 |  | Práce |  |  |  | POL1_1
45 | 900-007 | Tvarovka tvárná litina přírubová spojka jištěná proti posunu DN 100 | kus | 2 | 8000 | 16000 |  | 0 |  | 0 | 21 | 19360 | 0 | 0 | 0 | 0 |  | Vlastní | Indiv | 0 | 0 |  | Práce |  |  |  | POL1_1
46 | 900-008 | Tvarovka tvárná litina závitová příruba DN 80 x 3/4" | kus | 2 | 3000 | 6000 |  | 0 |  | 0 | 21 | 7260 | 0 | 0 | 0 | 0 |  | Vlastní | Indiv | 0 | 0 |  | Práce |  |  |  | POL1_1
47 | 900-009 | Tvarovka tvárná litina přírubový kus FFP DN 50 dl. 300 mm | kus | 1 | 800 | 800 |  | 0 |  | 0 | 21 | 968 | 0 | 0 | 0 | 0 |  | Vlastní | Indiv | 0 | 0 |  | Práce |  |  |  | POL1_1
48 | 900-010 | Tvarovka tvárná litina přírubový kus FFP DN 50 dl. 200 mm | kus | 1 | 800 | 800 |  | 0 |  | 0 | 21 | 968 | 0 | 0 | 0 | 0 |  | Vlastní | Indiv | 0 | 0 |  | Práce |  |  |  | POL1_1
49 | 900-011 | Tvarovka tvárná litina šroubovací kotevní příruba DN 100 | kus | 1 | 800 | 800 |  | 0 |  | 0 | 21 | 968 | 0 | 0 | 0 | 0 |  | Vlastní | Indiv | 0 | 0 |  | Práce |  |  |  | POL1_1
Díl: | 99 | Staveništní přesun hmot |  |  |  | 3324.47 |  | 0 |  | 0 |  | 4022.6087 |  | 0 |  | 0 |  |  |  |  | 9.91 | [5 empty] | DIL
50 | 998276201R00 | Přesun hmot, trub.vedení plast. obsypaná kamenivem | t | 21.9452 | 151.49 | 3324.47 |  | 0 |  | 0 | 21 | 4022.6087 | 0 | 0 | 0 | 0 |  | RTS 19/ II | RTS 19/ II | 0.4518 | 9.91 |  | Přesun hmot |  |  |  | POL7_
|  | Hmotnosti z položek s pořadovými čísly: : | [24 empty] | VV | 0
|  | 3,13,14,15,16,18,39, : | [24 empty] | VV | 0
|  | Součet: : 21,94516 |  | 21.9452 | [22 empty] | VV | 0
Díl: | M21 | Elektromontáže |  |  |  | 864 |  | 0 |  | 0 |  | 1045.44 |  | 0 |  | 0 |  |  |  |  | 1.04 | [5 empty] | DIL
51 | 210800526RT1 | Vodič nn a vn CY 4 mm2 uložený volně včetně dodávky vodiče CY 4 | m | 22.5 | 38.4 | 864 |  | 0 |  | 0 | 21 | 1045.44 | 4e-05 | 0 | 0 | 0 |  | RTS 19/ II | RTS 19/ II | 0.04633 | 1.04 |  | Práce |  |  |  | POL1_9
|  | identifikační vodič : | [24 empty] | VV | 0
|  | 22,50 |  | 22.5 | [22 empty] | VV | 0
[25 empty] | 15 | 21 | DPH
| Celkem |  |  |  |  | 265756.34 | [18 empty] | 0 | 265756.34 | SUM
Poznámky uchazeče k zadání
POPUZIV
END
Note on S6: Jedná se o informaci, zda se jedná o položku, která je do rozpočtu zadána z cenové soustavy RTS, nebo vlastní.
Note on T6: Jedná se o název CÚ, která je zadána u položky rozpočtu

## SO 602 SO 602 Pol
Položkový rozpočet | [26 empty] | #TypZaznamu#
S: | 2409.2 | Český technologický park Brno, zóna C - objekty D, E, F - infrastruktura | [24 empty] | STA
O: | SO 602 | Vodovodní přípojka F | [21 empty] | STA |  |  | OBJ
R: | SO 602 | Vodovodní přípojka F | [24 empty] | ROZ
P.č. | Číslo položky | Název položky | MJ | Množství | Cena / MJ | Celkem | Dodávka | Dodávka celk. | Montáž | Montáž celk. | DPH | Cena s DPH | Hmotnost / MJ | Hmotnost celk.(t) | Dem. hmotnost / MJ | Dem. hmotnost celk.(t) | Ceník | Cen. soustava / platnost | Cenová úroveň | Nhod / MJ | Nhod celk. | Dodavatel | Typ položky
Díl: | 1 | Zemní práce |  |  |  | 26980.13 |  | 0 |  | 0 |  | 32645.9573 |  | 7.75 |  | 0 |  |  |  |  | 38.22 | [5 empty] | DIL
1 | 132201219R00 | Přípl.za lepivost,hloubení rýh 200cm,hor.3,STROJNĚ | m3 | 9.3018 | 38.4 | 357.19 |  | 0 |  | 0 | 21 | 432.1999 | 0 | 0 | 0 | 0 |  | RTS 19/ II | RTS 19/ II | 0.084 | 0.78 |  | Práce |  |  |  | POL1_1
|  | přípojka F : | [24 empty] | VV | 0
|  | Začátek provozního součtu | [24 empty] | VV
|  | 8,25*1,10*2,05 |  | 18.6038 | [22 empty] | VV | 2
|  | Konec provozního součtu | [24 empty] | VV
|  | 18,6037/2 |  | 9.3018 | [22 empty] | VV | 0
2 | 132201211R00 | Hloubení rýh š.do 200 cm hor.3 do 100 m3,STROJNĚ | m3 | 18.6037 | 211.5 | 3934.68 |  | 0 |  | 0 | 21 | 4760.9628 | 0 | 0 | 0 | 0 |  | RTS 19/ II | RTS 19/ II | 0.222 | 4.13 |  | Práce |  |  |  | POL1_1
|  | přípojka F : | [24 empty] | VV | 0
|  | 8,25*1,10*2,05 |  | 18.6 | [22 empty] | VV | 0
3 | 151101101R00 | Pažení a rozepření stěn rýh - příložné - hl. do 2m | m2 | 33.825 | 134.5 | 4549.46 |  | 0 |  | 0 | 21 | 5504.8466 | 0.00099 | 0.03 | 0 | 0 |  | RTS 19/ II | RTS 19/ II | 0.236 | 7.98 |  | Práce |  |  |  | POL1_1
|  | přípojka F : | [24 empty] | VV | 0
|  | (8,25*2,05)*2 |  | 33.83 | [22 empty] | VV | 0
4 | 151101111R00 | Odstranění pažení stěn rýh - příložné - hl. do 2 m | m2 | 33.825 | 28.9 | 977.54 |  | 0 |  | 0 | 21 | 1182.8234 | 0 | 0 | 0 | 0 |  | RTS 19/ II | RTS 19/ II | 0.07 | 2.37 |  | Práce |  |  |  | POL1_1
|  | přípojka F : | [24 empty] | VV | 0
|  | (8,25*2,05)*2 |  | 33.83 | [22 empty] | VV | 0
5 | 151401501R00 | Přepažení rozepření - příložné - hl. do 4 m | m3 | 18.6037 | 17.3 | 321.84 |  | 0 |  | 0 | 21 | 389.4264 | 0 | 0 | 0 | 0 |  | RTS 19/ II | RTS 19/ II | 0.039 | 0.73 |  | Práce |  |  |  | POL1_1
|  | přípojka F : | [24 empty] | VV | 0
|  | 8,25*1,10*2,05 |  | 18.6 | [22 empty] | VV | 0
6 | 161101102R00 | Svislé přemístění výkopku z hor.1-4 do 4,0 m | m3 | 18.6037 | 213 | 3962.59 |  | 0 |  | 0 | 21 | 4794.7339 | 0 | 0 | 0 | 0 |  | RTS 19/ II | RTS 19/ II | 0.519 | 9.66 |  | Práce |  |  |  | POL1_0
|  | přípojka F : | [24 empty] | VV | 0
|  | 8,25*1,10*2,05 |  | 18.6 | [22 empty] | VV | 0
7 | 162701105R00 | Vodorovné přemístění výkopku z hor.1-4 do 10000 m | m3 | 4.9913 | 269 | 1342.66 |  | 0 |  | 0 | 21 | 1624.6186 | 0 | 0 | 0 | 0 |  | RTS 19/ II | RTS 19/ II | 0.011 | 0.05 |  | Práce |  |  |  | POL1_1
|  | odvoz přebytečné zeminy na skládku : | [24 empty] | VV | 0
|  | 8,25*1,10*0,55 |  | 4.99 | [22 empty] | VV | 0
8 | 167101101R00 | Nakládání výkopku z hor.1-4 v množství do 100 m3 | m3 | 4.9913 | 274 | 1367.62 |  | 0 |  | 0 | 21 | 1654.8202 | 0 | 0 | 0 | 0 |  | RTS 19/ II | RTS 19/ II | 0.652 | 3.25 |  | Práce |  |  |  | POL1_1
|  | odvoz přebytečné zeminy na skládku : | [24 empty] | VV | 0
|  | 8,25*1,10*0,55 |  | 4.99 | [22 empty] | VV | 0
9 | 171201201R00 | Uložení sypaniny na skl.-modelace na výšku přes 2m | m3 | 4.9913 | 16.3 | 81.36 |  | 0 |  | 0 | 21 | 98.4456 | 0 | 0 | 0 | 0 |  | RTS 19/ II | RTS 19/ II | 0.009 | 0.04 |  | Práce |  |  |  | POL1_1
|  | odvoz přebytečné zeminy na skládku : | [24 empty] | VV | 0
|  | 8,25*1,10*0,55 |  | 4.99 | [22 empty] | VV | 0
10 | 174101101R00 | Zásyp jam, rýh, šachet se zhutněním | m3 | 13.6125 | 125.5 | 1708.37 |  | 0 |  | 0 | 21 | 2067.1277 | 0 | 0 | 0 | 0 |  | RTS 19/ II | RTS 19/ II | 0.202 | 2.75 |  | Práce |  |  |  | POL1_1
|  | zásyp zbylého výkopu vykopanou zeminou : | [24 empty] | VV | 0
|  | přípojka F : | [24 empty] | VV | 0
|  | 8,25*1,10*(2,05-0,55) |  | 13.61 | [22 empty] | VV | 0
11 | 175101101R00 | Obsyp potrubí bez prohození sypaniny | m3 | 4.0838 | 613 | 2503.37 |  | 0 |  | 0 | 21 | 3029.0777 | 0 | 0 | 0 | 0 |  | RTS 19/ II | RTS 19/ II | 1.587 | 6.48 |  | Práce |  |  |  | POL1_1
|  | přípojka F : | [24 empty] | VV | 0
|  | 8,25*1,10*0,45 |  | 4.08 | [22 empty] | VV | 0
12 | 199000005R00 | Poplatek za skládku zeminy 1- 4 | t | 9.4835 | 330 | 3129.56 |  | 0 |  | 0 | 21 | 3786.7676 | 0 | 0 | 0 | 0 |  | RTS 19/ II | RTS 19/ II | 0 | 0 |  | Práce |  |  |  | POL1_1
|  | odvoz přebytečné zeminy na skládku : | [24 empty] | VV | 0
|  | Začátek provozního součtu | [24 empty] | VV
|  | 8,25*1,10*0,55 |  | 4.99 | [22 empty] | VV | 2
|  | Konec provozního součtu | [24 empty] | VV
|  | 4,9913*1,90 |  | 9.48 | [22 empty] | VV | 0
13 | 58337333 | Štěrkopísek frakce 0-32 A | T | 7.7184 | 355.5 | 2743.89 |  | 0 |  | 0 | 21 | 3320.1069 | 1 | 7.72 | 0 | 0 | SPCM | RTS 19/ II | RTS 19/ II | 0 | 0 |  | Specifikace |  |  |  | POL3_1
|  | přípojka F : | [24 empty] | VV | 0
|  | Začátek provozního součtu | [24 empty] | VV
|  | 8,25*1,10*0,45 |  | 4.08 | [22 empty] | VV | 2
|  | Konec provozního součtu | [24 empty] | VV
|  | 4,0838*1,89 |  | 7.72 | [22 empty] | VV | 0
Díl: | 4 | Vodorovné konstrukce |  |  |  | 2921.42 |  | 0 |  | 0 |  | 3534.9182 |  | 1.58 |  | 0 |  |  |  |  | 3.77 | [5 empty] | DIL
14 | 451572111R00 | Lože pod potrubí z kameniva těženého 0 - 4 mm | m3 | 0.9075 | 1275 | 1157.06 |  | 0 |  | 0 | 21 | 1400.0426 | 1.1322 | 1.03 | 0 | 0 |  | RTS 19/ II | RTS 19/ II | 1.695 | 1.54 |  | Práce |  |  |  | POL1_1
|  | přípojka F : | [24 empty] | VV | 0
|  | 8,25*1,10*0,10 |  | 0.91 | [22 empty] | VV | 0
15 | 452313161R00 | Bloky pro potrubí z betonu C 25/30 | m3 | 0.216 | 3285 | 709.56 |  | 0 |  | 0 | 21 | 858.5676 | 2.5 | 0.54 | 0 | 0 |  | RTS 19/ II | RTS 19/ II | 1.192 | 0.26 |  | Práce |  |  |  | POL1_1
|  | 0,40*0,30*0,40 |  | 0.05 | [22 empty] | VV | 0
|  | 0,40*0,30*0,40 |  | 0.05 | [22 empty] | VV | 0
|  | 0,50*0,30*0,40 |  | 0.06 | [22 empty] | VV | 0
|  | 0,50*0,30*0,40 |  | 0.06 | [22 empty] | VV | 0
16 | 452351101R00 | Bednění desek nebo sedlových loží pod potrubí | m2 | 2.4 | 439.5 | 1054.8 |  | 0 |  | 0 | 21 | 1276.308 | 0.00442 | 0.01 | 0 | 0 |  | RTS 19/ II | RTS 19/ II | 0.821 | 1.97 |  | Práce |  |  |  | POL1_1
|  | (2*0,40+2*0,30)*0,40 |  | 0.56 | [22 empty] | VV | 0
|  | (2*0,40+2*0,30)*0,40 |  | 0.56 | [22 empty] | VV | 0
|  | (2*0,50+2*0,30)*0,40 |  | 0.64 | [22 empty] | VV | 0
|  | (2*0,50+2*0,30)*0,40 |  | 0.64 | [22 empty] | VV | 0
Díl: | 8 | Trubní vedení |  |  |  | 148873.14 |  | 0 |  | 0 |  | 180136.4994 |  | 0.24 |  | 0 |  |  |  |  | 31.69 | [5 empty] | DIL
17 | 851601102R00 | Montáž potrubí tlakového, tvárná litina DN 100 | m | 8.25 | 181 | 1493.25 |  | 0 |  | 0 | 21 | 1806.8325 | 0 | 0 | 0 | 0 |  | RTS 19/ II | RTS 19/ II | 0.409 | 3.37 |  | Práce |  |  |  | POL1_1
|  | potrubí DN100 : | [24 empty] | VV | 0
|  | 8,25 |  | 8.25 | [22 empty] | VV | 0
18 | 857701102R00 | Montáž tvarovek odbočných, tvárná litina DN 100 | kus | 14 | 828 | 11592 |  | 0 |  | 0 | 21 | 14026.32 | 0.00021 | 0 | 0 | 0 |  | RTS 19/ II | RTS 19/ II | 1.6504 | 23.11 |  | Práce |  |  |  | POL1_1
|  | tvarovky z tvárné litiny : | [24 empty] | VV | 0
|  | 4,00+4,00+4,00+2,00 |  | 14 | [22 empty] | VV | 0
19 | 890-001 | D+M armatura tvárná litina šoupátko zemní dlouhá déka Š DN 100 | kus | 1 | 8000 | 8000 |  | 0 |  | 0 | 21 | 9680 | 0 | 0 | 0 | 0 |  | Vlastní | Indiv | 0 | 0 |  | Práce |  |  |  | POL1_1
20 | 890-002 | D+M armatura tvárná litina šoupátko krátká délka Š DN 100 | kus | 2 | 8000 | 16000 |  | 0 |  | 0 | 21 | 19360 | 0 | 0 | 0 | 0 |  | Vlastní | Indiv | 0 | 0 |  | Práce |  |  |  | POL1_1
21 | 890-003 | D+M armatura tvárná litina filtr DN 100 | kus | 1 | 8000 | 8000 |  | 0 |  | 0 | 21 | 9680 | 0 | 0 | 0 | 0 |  | Vlastní | Indiv | 0 | 0 |  | Práce |  |  |  | POL1_1
22 | 890-004 | D+M armatura tvárná litina montážní vložka DN 100 | kus | 1 | 500 | 500 |  | 0 |  | 0 | 21 | 605 | 0 | 0 | 0 | 0 |  | Vlastní | Indiv | 0 | 0 |  | Práce |  |  |  | POL1_1
23 | 890-005 | D+M armatura tvárná litina zpětná klapka DN 100 | kus | 1 | 1200 | 1200 |  | 0 |  | 0 | 21 | 1452 | 0 | 0 | 0 | 0 |  | Vlastní | Indiv | 0 | 0 |  | Práce |  |  |  | POL1_1
24 | 890-006 | D+M armatura redukční ventil DN 50 | kus | 1 | 8000 | 8000 |  | 0 |  | 0 | 21 | 9680 | 0 | 0 | 0 | 0 |  | Vlastní | Indiv | 0 | 0 |  | Práce |  |  |  | POL1_1
25 | 890-007 | D+M poklop šoupátkový | kus | 1 | 3000 | 3000 |  | 0 |  | 0 | 21 | 3630 | 0 | 0 | 0 | 0 |  | Vlastní | Indiv | 0 | 0 |  | Práce |  |  |  | POL1_1
26 | 890-008 | D+M zemní souprava teleskop. DN 100 Rd 1,2-1,8 m | kus | 1 | 5000 | 5000 |  | 0 |  | 0 | 21 | 6050 | 0 | 0 | 0 | 0 |  | Vlastní | Indiv | 0 | 0 |  | Práce |  |  |  | POL1_1
27 | 890-009 | D+M orientační tabulka pro šoupě | kus | 1 | 500 | 500 |  | 0 |  | 0 | 21 | 605 | 0 | 0 | 0 | 0 |  | Vlastní | Indiv | 0 | 0 |  | Práce |  |  |  | POL1_1
28 | 890-010 | D+M ruční kolo k šoupátku DN 100 | kus | 2 | 3000 | 6000 |  | 0 |  | 0 | 21 | 7260 | 0 | 0 | 0 | 0 |  | Vlastní | Indiv | 0 | 0 |  | Práce |  |  |  | POL1_1
29 | 890-011 | D+M MARKER modrý SM 2500 | kus | 4 | 500 | 2000 |  | 0 |  | 0 | 21 | 2420 | 0 | 0 | 0 | 0 |  | Vlastní | Indiv | 0 | 0 |  | Práce |  |  |  | POL1_1
30 | 890-012 | D+M elastomerová manžeta na hrdlový spoj DN 100 | kus | 2 | 1500 | 3000 |  | 0 |  | 0 | 21 | 3630 | 0 | 0 | 0 | 0 |  | Vlastní | Indiv | 0 | 0 |  | Práce |  |  |  | POL1_1
31 | 890-013 | D+M podpěrná konzola | kus | 5 | 3500 | 17500 |  | 0 |  | 0 | 21 | 21175 | 0 | 0 | 0 | 0 |  | Vlastní | Indiv | 0 | 0 |  | Práce |  |  |  | POL1_1
32 | 890-014 | D+M armatura kulový kohout vypouštěcí KK 3/4" | kus | 2 | 350 | 700 |  | 0 |  | 0 | 21 | 847 | 0 | 0 | 0 | 0 |  | Vlastní | Indiv | 0 | 0 |  | Práce |  |  |  | POL1_1
33 | 890-015 | D+M chránička ocel DN 150 s kotevním límcem + utěsnění meziprostoru | kus | 1 | 850 | 850 |  | 0 |  | 0 | 21 | 1028.5 | 0 | 0 | 0 | 0 |  | Vlastní | Indiv | 0 | 0 |  | Práce |  |  |  | POL1_1
34 | 892271111R00 | Tlaková zkouška vodovodního potrubí DN 125 | m | 19.57 | 22.3 | 436.41 |  | 0 |  | 0 | 21 | 528.0561 | 0 | 0 | 0 | 0 |  | RTS 19/ II | RTS 19/ II | 0.044 | 0.86 |  | Práce |  |  |  | POL1_1
35 | 892273111R00 | Desinfekce vodovodního potrubí DN 125 | m | 19.57 | 106.5 | 2084.21 |  | 0 |  | 0 | 21 | 2521.8941 | 0 | 0 | 0 | 0 |  | RTS 19/ II | RTS 19/ II | 0.21 | 4.11 |  | Práce |  |  |  | POL1_1
36 | 899711122R00 | Fólie výstražná z PVC, šířka 30 cm | m | 9.075 | 14.3 | 129.77 |  | 0 |  | 0 | 21 | 157.0217 | 0 | 0 | 0 | 0 |  | RTS 19/ II | RTS 19/ II | 0.026 | 0.24 |  | Práce |  |  |  | POL1_1
|  | 8,25*1,10 |  | 9.07 | [22 empty] | VV | 0
37 | 900-001 | Potrubí DN100 TL, těžká protikorozní ochrana (dle ČSN EN 545:2011 tl.stěny litiny min.4,7 mm) | m | 8.6625 | 3000 | 25987.5 |  | 0 |  | 0 | 21 | 31444.875 | 0.028 | 0.24 | 0 | 0 |  | Vlastní | Indiv | 0 | 0 |  | Práce |  |  |  | POL1_1
|  | potrubí DN100 : | [24 empty] | VV | 0
|  | 8,25*1,05 |  | 8.66 | [22 empty] | VV | 0
38 | 900-002 | Tvarovka tvárná litina spojka E DN 100 | kus | 1 | 500 | 500 |  | 0 |  | 0 | 21 | 605 | 0 | 0 | 0 | 0 |  | Vlastní | Indiv | 0 | 0 |  | Práce |  |  |  | POL1_1
39 | 900-003 | Tvarovka tvárná litina redukce FFR DN 100/50 | kus | 4 | 800 | 3200 |  | 0 |  | 0 | 21 | 3872 | 0 | 0 | 0 | 0 |  | Vlastní | Indiv | 0 | 0 |  | Práce |  |  |  | POL1_1
40 | 900-004 | Tvarovka tvárná litina s volnou přírubou koleno Q DN 100/90° VP | kus | 1 | 800 | 800 |  | 0 |  | 0 | 21 | 968 | 0 | 0 | 0 | 0 |  | Vlastní | Indiv | 0 | 0 |  | Práce |  |  |  | POL1_1
41 | 900-005 | Tvarovka tvárná litina odbočka T DN 100/80 | kus | 2 | 1200 | 2400 |  | 0 |  | 0 | 21 | 2904 | 0 | 0 | 0 | 0 |  | Vlastní | Indiv | 0 | 0 |  | Práce |  |  |  | POL1_1
42 | 900-006 | Tvarovka tvárná litina přírubová spojka jištěná proti posunu DN 100 | kus | 2 | 8000 | 16000 |  | 0 |  | 0 | 21 | 19360 | 0 | 0 | 0 | 0 |  | Vlastní | Indiv | 0 | 0 |  | Práce |  |  |  | POL1_1
43 | 900-007 | Tvarovka tvárná litina závitová příruba DN 80 x 3/4" | kus | 2 | 800 | 1600 |  | 0 |  | 0 | 21 | 1936 | 0 | 0 | 0 | 0 |  | Vlastní | Indiv | 0 | 0 |  | Práce |  |  |  | POL1_1
44 | 900-008 | Tvarovka tvárná litina přírubový kus FFP DN 50 dl. 300 mm | kus | 1 | 800 | 800 |  | 0 |  | 0 | 21 | 968 | 0 | 0 | 0 | 0 |  | Vlastní | Indiv | 0 | 0 |  | Práce |  |  |  | POL1_1
45 | 900-009 | Tvarovka tvárná litina přírubový kus FFP DN 50 dl. 200 mm | kus | 1 | 800 | 800 |  | 0 |  | 0 | 21 | 968 | 0 | 0 | 0 | 0 |  | Vlastní | Indiv | 0 | 0 |  | Práce |  |  |  | POL1_1
46 | 900-010 | Tvarovka tvárná litina šroubovací kotevní příruba DN 100 | kus | 1 | 800 | 800 |  | 0 |  | 0 | 21 | 968 | 0 | 0 | 0 | 0 |  | Vlastní | Indiv | 0 | 0 |  | Práce |  |  |  | POL1_1
Díl: | 99 | Staveništní přesun hmot |  |  |  | 1447.24 |  | 0 |  | 0 |  | 1751.1604 |  | 0 |  | 0 |  |  |  |  | 4.33 | [5 empty] | DIL
47 | 998276201R00 | Přesun hmot, trub.vedení plast. obsypaná kamenivem | t | 9.5755 | 151.14 | 1447.24 |  | 0 |  | 0 | 21 | 1751.1604 | 0 | 0 | 0 | 0 |  | RTS 19/ II | RTS 19/ II | 0.4518 | 4.33 |  | Přesun hmot |  |  |  | POL7_
|  | Hmotnosti z položek s pořadovými čísly: : | [24 empty] | VV | 0
|  | 3,13,14,15,16,18,37, : | [24 empty] | VV | 0
|  | Součet: : 9,57546 |  | 9.5755 | [22 empty] | VV | 0
Díl: | M21 | Elektromontáže |  |  |  | 422.4 |  | 0 |  | 0 |  | 511.104 |  | 0 |  | 0 |  |  |  |  | 0.51 | [5 empty] | DIL
48 | 210800526RT1 | Vodič nn a vn CY 4 mm2 uložený volně včetně dodávky vodiče CY 4 | m | 11 | 38.4 | 422.4 |  | 0 |  | 0 | 21 | 511.104 | 4e-05 | 0 | 0 | 0 |  | RTS 19/ II | RTS 19/ II | 0.04633 | 0.51 |  | Práce |  |  |  | POL1_9
|  | identifikační vodič : | [24 empty] | VV | 0
|  | 11,00 |  | 11 | [22 empty] | VV | 0
[25 empty] | 15 | 21 | DPH
| Celkem |  |  |  |  | 180644.33 | [18 empty] | 0 | 180644.33 | SUM
Poznámky uchazeče k zadání
POPUZIV
END
Note on S6: Jedná se o informaci, zda se jedná o položku, která je do rozpočtu zadána z cenové soustavy RTS, nebo vlastní.
Note on T6: Jedná se o název CÚ, která je zadána u položky rozpočtu

## SO 603 SO 603 Pol
Položkový rozpočet | [26 empty] | #TypZaznamu#
S: | 2409.2 | Český technologický park Brno, zóna C - objekty D, E, F - infrastruktura | [24 empty] | STA
O: | SO 603 | Kanalizace splašková | [21 empty] | STA |  |  | OBJ
R: | SO 603 | Kanalizace splašková | [24 empty] | ROZ
P.č. | Číslo položky | Název položky | MJ | Množství | Cena / MJ | Celkem | Dodávka | Dodávka celk. | Montáž | Montáž celk. | DPH | Cena s DPH | Hmotnost / MJ | Hmotnost celk.(t) | Dem. hmotnost / MJ | Dem. hmotnost celk.(t) | Ceník | Cen. soustava / platnost | Cenová úroveň | Nhod / MJ | Nhod celk. | Dodavatel | Typ položky
Díl: | 1 | Zemní práce |  |  |  | 873917.52 |  | 0 |  | 0 |  | 1057440.1992 |  | 164.77 |  | 0 |  |  |  |  | 1271.94 | [5 empty] | DIL
1 | 132201219R00 | Přípl.za lepivost,hloubení rýh 200cm,hor.3,STROJNĚ | m3 | 238.7055 | 38.4 | 9166.29 |  | 0 |  | 0 | 21 | 11091.2109 | 0 | 0 | 0 | 0 |  | RTS 19/ II | RTS 19/ II | 0.084 | 20.05 |  | Práce |  |  |  | POL1_1
|  | splašková kanalizace : | [24 empty] | VV | 0
|  | Začátek provozního součtu | [24 empty] | VV
|  | 125,80*1,15*3,30 |  | 477.411 | [22 empty] | VV | 2
|  | Konec provozního součtu | [24 empty] | VV
|  | 477,4110/2 |  | 238.7055 | [22 empty] | VV | 0
2 | 132201211R00 | Hloubení rýh š.do 200 cm hor.3 do 100 m3,STROJNĚ | m3 | 477.411 | 211.5 | 100972.43 |  | 0 |  | 0 | 21 | 122176.6403 | 0 | 0 | 0 | 0 |  | RTS 19/ II | RTS 19/ II | 0.222 | 105.99 |  | Práce |  |  |  | POL1_1
|  | splašková kanalizace : | [24 empty] | VV | 0
|  | 125,80*1,15*3,30 |  | 477.41 | [22 empty] | VV | 0
3 | 151101102R00 | Pažení a rozepření stěn rýh - příložné - hl. do 4m | m2 | 830.28 | 255.5 | 212136.54 |  | 0 |  | 0 | 21 | 256685.2134 | 0.00086 | 0.71 | 0 | 0 |  | RTS 19/ II | RTS 19/ II | 0.479 | 397.7 |  | Práce |  |  |  | POL1_1
|  | splašková kanalizace : | [24 empty] | VV | 0
|  | (125,80*3,30)*2 |  | 830.28 | [22 empty] | VV | 0
4 | 151101112R00 | Odstranění pažení stěn rýh - příložné - hl. do 4 m | m2 | 830.28 | 135 | 112087.8 |  | 0 |  | 0 | 21 | 135626.238 | 0 | 0 | 0 | 0 |  | RTS 19/ II | RTS 19/ II | 0.327 | 271.5 |  | Práce |  |  |  | POL1_1
|  | splašková kanalizace : | [24 empty] | VV | 0
|  | (125,80*3,30)*2 |  | 830.28 | [22 empty] | VV | 0
5 | 151401501R00 | Přepažení rozepření - příložné - hl. do 4 m | m3 | 477.411 | 17.3 | 8259.21 |  | 0 |  | 0 | 21 | 9993.6441 | 0 | 0 | 0 | 0 |  | RTS 19/ II | RTS 19/ II | 0.039 | 18.62 |  | Práce |  |  |  | POL1_1
|  | splašková kanalizace : | [24 empty] | VV | 0
|  | 125,80*1,15*3,30 |  | 477.41 | [22 empty] | VV | 0
6 | 161101102R00 | Svislé přemístění výkopku z hor.1-4 do 4,0 m | m3 | 477.411 | 213 | 101688.54 |  | 0 |  | 0 | 21 | 123043.1334 | 0 | 0 | 0 | 0 |  | RTS 19/ II | RTS 19/ II | 0.519 | 247.78 |  | Práce |  |  |  | POL1_0
|  | splašková kanalizace : | [24 empty] | VV | 0
|  | 125,80*1,15*3,30 |  | 477.41 | [22 empty] | VV | 0
7 | 162701105R00 | Vodorovné přemístění výkopku z hor.1-4 do 10000 m | m3 | 185.1776 | 269 | 49812.77 |  | 0 |  | 0 | 21 | 60273.4517 | 0 | 0 | 0 | 0 |  | RTS 19/ II | RTS 19/ II | 0.011 | 2.04 |  | Práce |  |  |  | POL1_1
|  | odvoz přebytečné zeminy na skládku : | [24 empty] | VV | 0
|  | 125,80*1,15*1,28 |  | 185.18 | [22 empty] | VV | 0
8 | 167101102R00 | Nakládání výkopku z hor.1-4 v množství nad 100 m3 | m3 | 185.1776 | 67.3 | 12462.45 |  | 0 |  | 0 | 21 | 15079.5645 | 0 | 0 | 0 | 0 |  | RTS 19/ II | RTS 19/ II | 0.053 | 9.81 |  | Práce |  |  |  | POL1_1
|  | odvoz přebytečné zeminy na skládku : | [24 empty] | VV | 0
|  | 125,80*1,15*1,28 |  | 185.18 | [22 empty] | VV | 0
9 | 171201201R00 | Uložení sypaniny na skl.-modelace na výšku přes 2m | m3 | 185.1776 | 16.3 | 3018.39 |  | 0 |  | 0 | 21 | 3652.2519 | 0 | 0 | 0 | 0 |  | RTS 19/ II | RTS 19/ II | 0.009 | 1.67 |  | Práce |  |  |  | POL1_1
|  | odvoz přebytečné zeminy na skládku : | [24 empty] | VV | 0
|  | 125,80*1,15*1,28 |  | 185.18 | [22 empty] | VV | 0
10 | 174101101R00 | Zásyp jam, rýh, šachet se zhutněním | m3 | 292.2334 | 125.5 | 36675.29 |  | 0 |  | 0 | 21 | 44377.1009 | 0 | 0 | 0 | 0 |  | RTS 19/ II | RTS 19/ II | 0.202 | 59.03 |  | Práce |  |  |  | POL1_1
|  | zásyp zbylé části výkopu vykopanou zeminou : | [24 empty] | VV | 0
|  | 125,80*1,15*(3,30-1,28) |  | 292.23 | [22 empty] | VV | 0
11 | 175101101R00 | Obsyp potrubí bez prohození sypaniny | m3 | 86.802 | 613 | 53209.63 |  | 0 |  | 0 | 21 | 64383.6523 | 0 | 0 | 0 | 0 |  | RTS 19/ II | RTS 19/ II | 1.587 | 137.75 |  | Práce |  |  |  | POL1_1
|  | splašková kanalizace : | [24 empty] | VV | 0
|  | 125,80*1,15*0,60 |  | 86.8 | [22 empty] | VV | 0
12 | 199000005R00 | Poplatek za skládku zeminy 1- 4 | t | 351.8374 | 330 | 116106.34 |  | 0 |  | 0 | 21 | 140488.6714 | 0 | 0 | 0 | 0 |  | RTS 19/ II | RTS 19/ II | 0 | 0 |  | Práce |  |  |  | POL1_1
|  | odvoz přebytečné zeminy na skládku : | [24 empty] | VV | 0
|  | Začátek provozního součtu | [24 empty] | VV
|  | 125,80*1,15*1,28 |  | 185.18 | [22 empty] | VV | 2
|  | Konec provozního součtu | [24 empty] | VV
|  | 185,1776*1,90 |  | 351.84 | [22 empty] | VV | 0
13 | 58337333 | Štěrkopísek frakce 0-32 A | T | 164.0558 | 355.5 | 58321.84 |  | 0 |  | 0 | 21 | 70569.4264 | 1 | 164.06 | 0 | 0 | SPCM | RTS 19/ II | RTS 19/ II | 0 | 0 |  | Specifikace |  |  |  | POL3_1
|  | splašková kanalizace : | [24 empty] | VV | 0
|  | Začátek provozního součtu | [24 empty] | VV
|  | 125,80*1,15*0,60 |  | 86.8 | [22 empty] | VV | 2
|  | Konec provozního součtu | [24 empty] | VV
|  | 86,8020*1,89 |  | 164.06 | [22 empty] | VV | 0
Díl: | 2 | Základy a zvláštní zakládání |  |  |  | 2029.05 |  | 0 |  | 0 |  | 2455.1505 |  | 2.41 |  | 0 |  |  |  |  | 1.46 | [5 empty] | DIL
14 | 271531113R00 | Polštář základu z kameniva hr. drceného 16-32 mm | m3 | 1.35 | 1503 | 2029.05 |  | 0 |  | 0 | 21 | 2455.1505 | 1.7816 | 2.41 | 0 | 0 |  | RTS 19/ II | RTS 19/ II | 1.085 | 1.46 |  | Práce |  |  |  | POL1_1
|  | hutněný štěrkopískový podsyp pod šachtu tl.150 mm : | [24 empty] | VV | 0
|  | 4*(1,50*1,50*0,15) |  | 1.35 | [22 empty] | VV | 0
Díl: | 4 | Vodorovné konstrukce |  |  |  | 43632.83 |  | 0 |  | 0 |  | 52795.7243 |  | 21.47 |  | 0 |  |  |  |  | 43.04 | [5 empty] | DIL
15 | 451572111R00 | Lože pod potrubí z kameniva těženého 0 - 4 mm | m3 | 14.467 | 1275 | 18445.43 |  | 0 |  | 0 | 21 | 22318.9703 | 1.1322 | 16.38 | 0 | 0 |  | RTS 19/ II | RTS 19/ II | 1.695 | 24.52 |  | Práce |  |  |  | POL1_1
|  | splašková kanalizace : | [24 empty] | VV | 0
|  | 125,80*1,15*0,10 |  | 14.47 | [22 empty] | VV | 0
16 | 452111121R00 | Osazení betonových pražců plochy do 500 cm2 | kus | 126 | 83.4 | 10508.4 |  | 0 |  | 0 | 21 | 12715.164 | 0.00165 | 0.21 | 0 | 0 |  | RTS 19/ II | RTS 19/ II | 0.147 | 18.52 |  | Práce |  |  |  | POL1_1
|  | podkladní pražec : | [24 empty] | VV | 0
|  | 126,00 |  | 126 | [22 empty] | VV | 0
17 | 59217011 | Obrubník silniční betonový 150x250x500 mm | kus | 126 | 116.5 | 14679 |  | 0 |  | 0 | 21 | 17761.59 | 0.0387 | 4.88 | 0 | 0 | SPCM | RTS 19/ II | RTS 19/ II | 0 | 0 |  | Specifikace |  |  |  | POL3_1
|  | podkladní pražec : | [24 empty] | VV | 0
|  | 126,00 |  | 126 | [22 empty] | VV | 0
Díl: | 5 | Komunikace |  |  |  | 8680.75 |  | 0 |  | 0 |  | 10503.7075 |  | 2.87 |  | 0 |  |  |  |  | 4.27 | [5 empty] | DIL
18 | 591241111R00 | Kladení dlažby drobné kostky, lože z MC tl. 5 cm | m2 | 5.52 | 917 | 5061.84 |  | 0 |  | 0 | 21 | 6124.8264 | 0.30132 | 1.66 | 0 | 0 |  | RTS 19/ II | RTS 19/ II | 0.774 | 4.27 |  | Práce |  |  |  | POL1_1
|  | dvojřádek žulových kostek 100x100x100 do betonového lože C16/20 tl.100 mm : | [24 empty] | VV | 0
|  | (4,60*0,30)*4 |  | 5.52 | [22 empty] | VV | 0
19 | 58380120.A | Kostka dlažební drobná 8/10 tř. 1 1t = 5 m2 | m2 | 6.072 | 596 | 3618.91 |  | 0 |  | 0 | 21 | 4378.8811 | 0.2 | 1.21 | 0 | 0 | SPCM | RTS 19/ II | RTS 19/ II | 0 | 0 |  | Specifikace |  |  |  | POL3_1
|  | dvojřádek žulových kostek 100x100x100 do betonového lože C16/20 tl.100 mm : | [24 empty] | VV | 0
|  | Začátek provozního součtu | [24 empty] | VV
|  | 4,60*0,30 |  | 1.38 | [22 empty] | VV | 2
|  | Konec provozního součtu | [24 empty] | VV
|  | 4*1,38*1,10 |  | 6.07 | [22 empty] | VV | 0
Díl: | 63 | Podlahy a podlahové konstrukce |  |  |  | 53642.08 |  | 0 |  | 0 |  | 64906.9168 |  | 32.62 |  | 0 |  |  |  |  | 51.41 | [5 empty] | DIL
20 | 631313511R00 | Mazanina betonová tl. 8 - 12 cm C 12/15 | m3 | 12.3576 | 3440 | 42510.14 |  | 0 |  | 0 | 21 | 51437.2694 | 2.525 | 31.2 | 0 | 0 |  | RTS 19/ II | RTS 19/ II | 2.58 | 31.88 |  | Práce |  |  |  | POL1_1
|  | podkladní beton pod potrubí : | [24 empty] | VV | 0
|  | 125,80*1,15*0,08 |  | 11.57 | [22 empty] | VV | 0
|  | podkladní beton pod šachtu tl.100 mm : | [24 empty] | VV | 0
|  | 4*(1,40*1,40*0,10) |  | 0.78 | [22 empty] | VV | 0
21 | 631313611R00 | Mazanina betonová tl. 8 - 12 cm C 16/20 | m3 | 0.552 | 3620 | 1998.24 |  | 0 |  | 0 | 21 | 2417.8704 | 2.525 | 1.39 | 0 | 0 |  | RTS 19/ II | RTS 19/ II | 2.58 | 1.42 |  | Práce |  |  |  | POL1_1
|  | podkladní beton pod žulové kostky tl.100 mm : | [24 empty] | VV | 0
|  | Začátek provozního součtu | [24 empty] | VV
|  | 4,60*0,30*0,10 |  | 0.14 | [22 empty] | VV | 2
|  | Konec provozního součtu | [24 empty] | VV
|  | 0,1380*4 |  | 0.55 | [22 empty] | VV | 0
22 | 631319153R00 | Příplatek za přehlaz. mazanin pod povlaky tl. 12cm | m3 | 12.3576 | 658 | 8131.3 |  | 0 |  | 0 | 21 | 9838.873 | 0 | 0 | 0 | 0 |  | RTS 19/ II | RTS 19/ II | 1.35 | 16.68 |  | Práce |  |  |  | POL1_1
|  | podkladní beton pod potrubí : | [24 empty] | VV | 0
|  | 125,80*1,15*0,08 |  | 11.57 | [22 empty] | VV | 0
|  | podkladní beton pod šachtu tl.100 mm : | [24 empty] | VV | 0
|  | 4*(1,40*1,40*0,10) |  | 0.78 | [22 empty] | VV | 0
23 | 631351101R00 | Bednění stěn, rýh a otvorů v podlahách - zřízení | m2 | 2.24 | 342 | 766.08 |  | 0 |  | 0 | 21 | 926.9568 | 0.01411 | 0.03 | 0 | 0 |  | RTS 19/ II | RTS 19/ II | 0.396 | 0.89 |  | Práce |  |  |  | POL1_1
|  | podkladní beton pod šachtu tl.100 mm : | [24 empty] | VV | 0
|  | ((4*1,40)*0,10)*4 |  | 2.24 | [22 empty] | VV | 0
24 | 631351102R00 | Bednění stěn, rýh a otvorů v podlahách -odstranění | m2 | 2.24 | 105.5 | 236.32 |  | 0 |  | 0 | 21 | 285.9472 | 0 | 0 | 0 | 0 |  | RTS 19/ II | RTS 19/ II | 0.24 | 0.54 |  | Práce |  |  |  | POL1_1
|  | podkladní beton pod šachtu tl.100 mm : | [24 empty] | VV | 0
|  | ((4*1,40)*0,10)*4 |  | 2.24 | [22 empty] | VV | 0
Díl: | 8 | Trubní vedení |  |  |  | 682831.31 |  | 0 |  | 0 |  | 826225.8851 |  | 259.91 |  | 0 |  |  |  |  | 503.27 | [5 empty] | DIL
25 | 800-001 | D+M těsnící kroužek pro kameninové potrubí DN300 do vyvrt.otvoru ve stáv.šachtě (Forshera F910) | kus | 1 | 3000 | 3000 |  | 0 |  | 0 | 21 | 3630 | 0 | 0 | 0 | 0 |  | Vlastní | Indiv | 0 | 0 |  | Práce |  |  |  | POL1_1
26 | 831372121R00 | Montáž trub kameninových, pryž. kroužek, DN 300 | m | 125.8 | 545 | 68561 |  | 0 |  | 0 | 21 | 82958.81 | 4e-05 | 0.01 | 0 | 0 |  | RTS 19/ II | RTS 19/ II | 0.846 | 106.43 |  | Práce |  |  |  | POL1_1
|  | potrubí kameninové DN 300 : | [24 empty] | VV | 0
|  | 125,80 |  | 125.8 | [22 empty] | VV | 0
27 | 837371221R00 | Montáž tvarov. kamenin. odboč. pryž. krouž. DN 300 | kus | 2 | 411.5 | 823 |  | 0 |  | 0 | 21 | 995.83 | 7e-05 | 0 | 0 | 0 |  | RTS 19/ II | RTS 19/ II | 0.626 | 1.25 |  | Práce |  |  |  | POL1_1
28 | 892581111R00 | Zkouška těsnosti kanalizace DN do 300, vodou | m | 125.8 | 42.7 | 5371.66 |  | 0 |  | 0 | 21 | 6499.7086 | 0 | 0 | 0 | 0 |  | RTS 19/ II | RTS 19/ II | 0.079 | 9.94 |  | Práce |  |  |  | POL1_1
|  | 125,80 |  | 125.8 | [22 empty] | VV | 0
29 | 892583111R00 | Zabezpečení konců kanal. potrubí DN do 300, vodou | úsek | 1 | 3870 | 3870 |  | 0 |  | 0 | 21 | 4682.7 | 0.00017 | 0 | 0 | 0 |  | RTS 19/ II | RTS 19/ II | 7.1 | 7.1 |  | Práce |  |  |  | POL1_1
30 | 899623141R00 | Obetonování potrubí nebo zdiva stok betonem C12/15 | m3 | 94.6635 | 2900 | 274524.15 |  | 0 |  | 0 | 21 | 332174.2215 | 2.525 | 239.03 | 0 | 0 |  | RTS 19/ II | RTS 19/ II | 1.303 | 123.35 |  | Práce |  |  |  | POL1_1
|  | ve výkopu : | [24 empty] | VV | 0
|  | 125,80*1,15*0,65 |  | 94.04 | [22 empty] | VV | 0
|  | v prefa šachtě : | [24 empty] | VV | 0
|  | (3,14*0,50*0,50*0,20)*4 |  | 0.63 | [22 empty] | VV | 0
31 | 899623151R00 | Obetonování potrubí nebo zdiva stok betonem C16/20 | m3 | 4 | 3090 | 12360 |  | 0 |  | 0 | 21 | 14955.6 | 2.525 | 10.1 | 0 | 0 |  | RTS 19/ II | RTS 19/ II | 1.303 | 5.21 |  | Práce |  |  |  | POL1_1
|  | obetonování šachty betonem C16/20 : | [24 empty] | VV | 0
|  | 4*1,00 |  | 4 | [22 empty] | VV | 0
32 | 899643111R00 | Bednění pro obetonování potrubí v otevřeném výkopu | m2 | 259.6 | 500 | 129800 |  | 0 |  | 0 | 21 | 157058 | 0.00418 | 1.09 | 0 | 0 |  | RTS 19/ II | RTS 19/ II | 0.963 | 249.99 |  | Práce |  |  |  | POL1_1
|  | obetonování šachty betonem C16/20 : | [24 empty] | VV | 0
|  | 4*2,00 |  | 8 | [22 empty] | VV | 0
|  | obetonování ve výkopu kolem potrubí : | [24 empty] | VV | 0
|  | 125,80*2,00 |  | 251.6 | [22 empty] | VV | 0
33 | 900-001 | Odbočka kameninová 90° DN 300/150 tř.160 | kus | 1 | 3000 | 3000 |  | 0 |  | 0 | 21 | 3630 | 0.015 | 0.02 | 0 | 0 |  | Vlastní | Indiv | 0 | 0 |  | Práce |  |  |  | POL1_1
34 | 900-002 | Odbočka kameninová 90° DN 300/200 tř.160 | kus | 1 | 3200 | 3200 |  | 0 |  | 0 | 21 | 3872 | 0.015 | 0.02 | 0 | 0 |  | Vlastní | Indiv | 0 | 0 |  | Práce |  |  |  | POL1_1
35 | 59710699.A | Trouba kamenin.glazov.se spoj C dl.2500, DN 300 mm | m | 132.09 | 1350 | 178321.5 |  | 0 |  | 0 | 21 | 215769.015 | 0.073 | 9.64 | 0 | 0 | SPCM | RTS 19/ II | RTS 19/ II | 0 | 0 |  | Specifikace |  |  |  | POL3_1
|  | potrubí kameninové DN 300 : | [24 empty] | VV | 0
|  | 125,80*1,05 |  | 132.09 | [22 empty] | VV | 0
Díl: | 89 | Ostatní konstrukce na trubním vedení |  |  |  | 105667 |  | 0 |  | 0 |  | 127857.07 |  | 13.29 |  | 0 |  |  |  |  | 38.73 | [5 empty] | DIL
36 | 452112121R00 | Osazení beton. prstenců pod mříže, výšky do 200 mm | kus | 7 | 584 | 4088 |  | 0 |  | 0 | 21 | 4946.48 | 0.0066 | 0.05 | 0 | 0 |  | RTS 19/ II | RTS 19/ II | 0.56 | 3.92 |  | Práce |  |  |  | POL1_1
|  | 1,00+5,00+1,00 |  | 7 | [22 empty] | VV | 0
37 | 890-001 | D+M kyselinovzdorné cihly např.KLINKER | m2 | 0.8 | 3000 | 2400 |  | 0 |  | 0 | 21 | 2904 | 0 | 0 | 0 | 0 |  | Vlastní | Indiv | 0 | 0 |  | Práce |  |  |  | POL1_1
|  | v prefa šachtě : | [24 empty] | VV | 0
|  | 4*1,00*0,20 |  | 0.8 | [22 empty] | VV | 0
38 | 894423111R00 | Osazení betonových dílců šachet | kus | 16 | 582 | 9312 |  | 0 |  | 0 | 21 | 11267.52 | 0 | 0 | 0 | 0 |  | RTS 19/ II | RTS 19/ II | 1.752 | 28.03 |  | Práce |  |  |  | POL1_1
|  | 4,00+2,00+4,00+2,00+4,00 |  | 16 | [22 empty] | VV | 0
39 | 899104111R00 | Osazení poklopu s rámem nad 150 kg | kus | 4 | 986 | 3944 |  | 0 |  | 0 | 21 | 4772.24 | 0.00702 | 0.03 | 0 | 0 |  | RTS 19/ II | RTS 19/ II | 1.694 | 6.78 |  | Práce |  |  |  | POL1_1
40 | 55340325 | Poklop D400 litinový bez odvětrání tl. vložka | kus | 4 | 3890 | 15560 |  | 0 |  | 0 | 21 | 18827.6 | 0.162 | 0.65 | 0 | 0 | SPCM | RTS 19/ II | RTS 19/ II | 0 | 0 |  | Specifikace |  |  |  | POL3_1
|  | poklop vzor BRNO : | [24 empty] | VV | 0
|  | 4,00 |  | 4 | [22 empty] | VV | 0
41 | 59224176 | Prstenec vyrovnávací TBW-Q 625/80/120 | kus | 1 | 348.5 | 348.5 |  | 0 |  | 0 | 21 | 421.685 | 0.051 | 0.05 | 0 | 0 | SPCM | RTS 19/ II | RTS 19/ II | 0 | 0 |  | Specifikace |  |  |  | POL3_0
42 | 59224177 | Prstenec vyrovnávací TBW-Q 625/100/120 | kus | 5 | 386.5 | 1932.5 |  | 0 |  | 0 | 21 | 2338.325 | 0.068 | 0.34 | 0 | 0 | SPCM | RTS 19/ II | RTS 19/ II | 0 | 0 |  | Specifikace |  |  |  | POL3_0
43 | 59224177.A | Prstenec vyrovnávací TBW-Q 625/120/120 | kus | 1 | 422 | 422 |  | 0 |  | 0 | 21 | 510.62 | 0.08 | 0.08 | 0 | 0 | SPCM | RTS 19/ II | RTS 19/ II | 0 | 0 |  | Specifikace |  |  |  | POL3_0
44 | 59224332.A | Skruž šachetní TBS-Q.1 100/25/9 PS | kus | 2 | 1116 | 2232 |  | 0 |  | 0 | 21 | 2700.72 | 0.185 | 0.37 | 0 | 0 | SPCM | RTS 19/ II | RTS 19/ II | 0 | 0 |  | Specifikace |  |  |  | POL3_1
45 | 59224334.A | Skruž šachetní TBS-Q.1 100/50/9 PS | kus | 4 | 1689 | 6756 |  | 0 |  | 0 | 21 | 8174.76 | 0.37 | 1.48 | 0 | 0 | SPCM | RTS 19/ II | RTS 19/ II | 0 | 0 |  | Specifikace |  |  |  | POL3_1
46 | 59224338.A | Skruž šachetní TBS-Q.1 100/100/9 PS | kus | 2 | 3175 | 6350 |  | 0 |  | 0 | 21 | 7683.5 | 0.74 | 1.48 | 0 | 0 | SPCM | RTS 19/ II | RTS 19/ II | 0 | 0 |  | Specifikace |  |  |  | POL3_1
47 | 59224353.A | Konus šachetní TBR-Q.1 100-63/58/12 KPS | kus | 4 | 2705 | 10820 |  | 0 |  | 0 | 21 | 13092.2 | 0.585 | 2.34 | 0 | 0 | SPCM | RTS 19/ II | RTS 19/ II | 0 | 0 |  | Specifikace |  |  |  | POL3_1
48 | 59224366.A | Dno šachetní přímé TBZ-Q.1 100/60 V max. 40 | kus | 4 | 9780 | 39120 |  | 0 |  | 0 | 21 | 47335.2 | 1.6 | 6.4 | 0 | 0 | SPCM | RTS 19/ II | RTS 19/ II | 0 | 0 |  | Specifikace |  |  |  | POL3_1
49 | 59224373.A | Těsnění elastom pro šach díly EMT - DN 1000 | kus | 12 | 198.5 | 2382 |  | 0 |  | 0 | 21 | 2882.22 | 0.002 | 0.02 | 0 | 0 | SPCM | RTS 19/ II | RTS 19/ II | 0 | 0 |  | Specifikace |  |  |  | POL3_1
Díl: | 97 | Prorážení otvorů |  |  |  | 738 |  | 0 |  | 0 |  | 892.98 |  | 0 |  | 0 |  |  |  |  | 0.95 | [5 empty] | DIL
50 | 970051300R00 | Vrtání jádrové do ŽB do D 300 mm | m | 0.12 | 6150 | 738 |  | 0 |  | 0 | 21 | 892.98 | 0 | 0 | 0.00287 | 0 |  | RTS 19/ II | RTS 19/ II | 7.9 | 0.95 |  | Práce |  |  |  | POL1_1
Díl: | 99 | Staveništní přesun hmot |  |  |  | 71743.44 |  | 0 |  | 0 |  | 86809.5624 |  | 0 |  | 0 |  |  |  |  | 224.69 | [5 empty] | DIL
51 | 998276201R00 | Přesun hmot, trub.vedení plast. obsypaná kamenivem | t | 497.3204 | 144.26 | 71743.44 |  | 0 |  | 0 | 21 | 86809.5624 | 0 | 0 | 0 | 0 |  | RTS 19/ II | RTS 19/ II | 0.4518 | 224.69 |  | Přesun hmot |  |  |  | POL7_
|  | Hmotnosti z položek s pořadovými čísly: : | [24 empty] | VV | 0
|  | 3,13,14,15,16,17,18,19,20,21,23,26,27,29,30,31,32,33,34,35,36,39,40,41,42,43,44,45,46,47,48,49, : | [24 empty] | VV | 0
|  | Součet: : 497,32038 |  | 497.3204 | [22 empty] | VV | 0
[25 empty] | 15 | 21 | DPH
| Celkem |  |  |  |  | 1842881.98 | [18 empty] | 0 | 1842881.98 | SUM
Poznámky uchazeče k zadání
POPUZIV
END
Note on S6: Jedná se o informaci, zda se jedná o položku, která je do rozpočtu zadána z cenové soustavy RTS, nebo vlastní.
Note on T6: Jedná se o název CÚ, která je zadána u položky rozpočtu

## SO 603a SO 603a Pol
Položkový rozpočet | [26 empty] | #TypZaznamu#
S: | 2409.2 | Český technologický park Brno, zóna C - objekty D, E, F - infrastruktura | [24 empty] | STA
O: | SO 603a | Přípojka splaškové kanalizace | [21 empty] | STA |  |  | OBJ
R: | SO 603a | Přípojka splaškové kanalizace | [24 empty] | ROZ
P.č. | Číslo položky | Název položky | MJ | Množství | Cena / MJ | Celkem | Dodávka | Dodávka celk. | Montáž | Montáž celk. | DPH | Cena s DPH | Hmotnost / MJ | Hmotnost celk.(t) | Dem. hmotnost / MJ | Dem. hmotnost celk.(t) | Ceník | Cen. soustava / platnost | Cenová úroveň | Nhod / MJ | Nhod celk. | Dodavatel | Typ položky
Díl: | 1 | Zemní práce |  |  |  | 93303.24 |  | 0 |  | 0 |  | 112896.9204 |  | 17.95 |  | 0 |  |  |  |  | 134.96 | [5 empty] | DIL
1 | 132201219R00 | Přípl.za lepivost,hloubení rýh 200cm,hor.3,STROJNĚ | m3 | 25.208 | 38.4 | 967.99 |  | 0 |  | 0 | 21 | 1171.2679 | 0 | 0 | 0 | 0 |  | RTS 19/ II | RTS 19/ II | 0.084 | 2.12 |  | Práce |  |  |  | POL1_1
|  | splašková kanalizace : | [24 empty] | VV | 0
|  | Začátek provozního součtu | [24 empty] | VV
|  | 13,70*1,15*3,20 |  | 50.416 | [22 empty] | VV | 2
|  | Konec provozního součtu | [24 empty] | VV
|  | 50,4160/2 |  | 25.208 | [22 empty] | VV | 0
2 | 132201211R00 | Hloubení rýh š.do 200 cm hor.3 do 100 m3,STROJNĚ | m3 | 50.416 | 211.5 | 10662.98 |  | 0 |  | 0 | 21 | 12902.2058 | 0 | 0 | 0 | 0 |  | RTS 19/ II | RTS 19/ II | 0.222 | 11.19 |  | Práce |  |  |  | POL1_1
|  | splašková kanalizace : | [24 empty] | VV | 0
|  | 13,70*1,15*3,20 |  | 50.42 | [22 empty] | VV | 0
3 | 151101102R00 | Pažení a rozepření stěn rýh - příložné - hl. do 4m | m2 | 88 | 255.5 | 22484 |  | 0 |  | 0 | 21 | 27205.64 | 0.00086 | 0.08 | 0 | 0 |  | RTS 19/ II | RTS 19/ II | 0.479 | 42.15 |  | Práce |  |  |  | POL1_1
|  | splašková kanalizace : | [24 empty] | VV | 0
|  | (13,75*3,20)*2 |  | 88 | [22 empty] | VV | 0
4 | 151101112R00 | Odstranění pažení stěn rýh - příložné - hl. do 4 m | m2 | 88 | 135 | 11880 |  | 0 |  | 0 | 21 | 14374.8 | 0 | 0 | 0 | 0 |  | RTS 19/ II | RTS 19/ II | 0.327 | 28.78 |  | Práce |  |  |  | POL1_1
|  | splašková kanalizace : | [24 empty] | VV | 0
|  | (13,75*3,20)*2 |  | 88 | [22 empty] | VV | 0
5 | 151401501R00 | Přepažení rozepření - příložné - hl. do 4 m | m3 | 50.416 | 17.3 | 872.2 |  | 0 |  | 0 | 21 | 1055.362 | 0 | 0 | 0 | 0 |  | RTS 19/ II | RTS 19/ II | 0.039 | 1.97 |  | Práce |  |  |  | POL1_1
|  | splašková kanalizace : | [24 empty] | VV | 0
|  | 13,70*1,15*3,20 |  | 50.42 | [22 empty] | VV | 0
6 | 161101102R00 | Svislé přemístění výkopku z hor.1-4 do 4,0 m | m3 | 50.416 | 213 | 10738.61 |  | 0 |  | 0 | 21 | 12993.7181 | 0 | 0 | 0 | 0 |  | RTS 19/ II | RTS 19/ II | 0.519 | 26.17 |  | Práce |  |  |  | POL1_0
|  | splašková kanalizace : | [24 empty] | VV | 0
|  | 13,70*1,15*3,20 |  | 50.42 | [22 empty] | VV | 0
7 | 162701105R00 | Vodorovné přemístění výkopku z hor.1-4 do 10000 m | m3 | 20.1664 | 269 | 5424.76 |  | 0 |  | 0 | 21 | 6563.9596 | 0 | 0 | 0 | 0 |  | RTS 19/ II | RTS 19/ II | 0.011 | 0.22 |  | Práce |  |  |  | POL1_1
|  | odvoz přebytečné zeminy na skládku : | [24 empty] | VV | 0
|  | 13,70*1,15*1,28 |  | 20.17 | [22 empty] | VV | 0
8 | 167101102R00 | Nakládání výkopku z hor.1-4 v množství nad 100 m3 | m3 | 20.1664 | 67.3 | 1357.2 |  | 0 |  | 0 | 21 | 1642.212 | 0 | 0 | 0 | 0 |  | RTS 19/ II | RTS 19/ II | 0.053 | 1.07 |  | Práce |  |  |  | POL1_1
|  | odvoz přebytečné zeminy na skládku : | [24 empty] | VV | 0
|  | 13,70*1,15*1,28 |  | 20.17 | [22 empty] | VV | 0
9 | 171201201R00 | Uložení sypaniny na skl.-modelace na výšku přes 2m | m3 | 20.1664 | 16.3 | 328.71 |  | 0 |  | 0 | 21 | 397.7391 | 0 | 0 | 0 | 0 |  | RTS 19/ II | RTS 19/ II | 0.009 | 0.18 |  | Práce |  |  |  | POL1_1
|  | odvoz přebytečné zeminy na skládku : | [24 empty] | VV | 0
|  | 13,70*1,15*1,28 |  | 20.17 | [22 empty] | VV | 0
10 | 174101101R00 | Zásyp jam, rýh, šachet se zhutněním | m3 | 30.2496 | 125.5 | 3796.32 |  | 0 |  | 0 | 21 | 4593.5472 | 0 | 0 | 0 | 0 |  | RTS 19/ II | RTS 19/ II | 0.202 | 6.11 |  | Práce |  |  |  | POL1_1
|  | zásyp zbylé části výkopu vykopanou zeminou : | [24 empty] | VV | 0
|  | 13,70*1,15*(3,20-1,28) |  | 30.25 | [22 empty] | VV | 0
11 | 175101101R00 | Obsyp potrubí bez prohození sypaniny | m3 | 9.453 | 613 | 5794.69 |  | 0 |  | 0 | 21 | 7011.5749 | 0 | 0 | 0 | 0 |  | RTS 19/ II | RTS 19/ II | 1.587 | 15 |  | Práce |  |  |  | POL1_1
|  | splašková kanalizace : | [24 empty] | VV | 0
|  | 13,70*1,15*0,60 |  | 9.45 | [22 empty] | VV | 0
12 | 199000005R00 | Poplatek za skládku zeminy 1- 4 | t | 38.3162 | 330 | 12644.35 |  | 0 |  | 0 | 21 | 15299.6635 | 0 | 0 | 0 | 0 |  | RTS 19/ II | RTS 19/ II | 0 | 0 |  | Práce |  |  |  | POL1_1
|  | odvoz přebytečné zeminy na skládku : | [24 empty] | VV | 0
|  | Začátek provozního součtu | [24 empty] | VV
|  | 13,70*1,15*1,28 |  | 20.17 | [22 empty] | VV | 2
|  | Konec provozního součtu | [24 empty] | VV
|  | 20,1664*1,90 |  | 38.32 | [22 empty] | VV | 0
13 | 58337333 | Štěrkopísek frakce 0-32 A | T | 17.8662 | 355.5 | 6351.43 |  | 0 |  | 0 | 21 | 7685.2303 | 1 | 17.87 | 0 | 0 | SPCM | RTS 19/ II | RTS 19/ II | 0 | 0 |  | Specifikace |  |  |  | POL3_1
|  | splašková kanalizace : | [24 empty] | VV | 0
|  | Začátek provozního součtu | [24 empty] | VV
|  | 13,70*1,15*0,60 |  | 9.45 | [22 empty] | VV | 2
|  | Konec provozního součtu | [24 empty] | VV
|  | 9,4530*1,89 |  | 17.87 | [22 empty] | VV | 0
Díl: | 4 | Vodorovné konstrukce |  |  |  | 4814.63 |  | 0 |  | 0 |  | 5825.7023 |  | 2.35 |  | 0 |  |  |  |  | 4.74 | [5 empty] | DIL
14 | 451572111R00 | Lože pod potrubí z kameniva těženého 0 - 4 mm | m3 | 1.5812 | 1275 | 2016.03 |  | 0 |  | 0 | 21 | 2439.3963 | 1.1322 | 1.79 | 0 | 0 |  | RTS 19/ II | RTS 19/ II | 1.695 | 2.68 |  | Práce |  |  |  | POL1_1
|  | splašková kanalizace : | [24 empty] | VV | 0
|  | 13,75*1,15*0,10 |  | 1.58 | [22 empty] | VV | 0
15 | 452111121R00 | Osazení betonových pražců plochy do 500 cm2 | kus | 14 | 83.4 | 1167.6 |  | 0 |  | 0 | 21 | 1412.796 | 0.00165 | 0.02 | 0 | 0 |  | RTS 19/ II | RTS 19/ II | 0.147 | 2.06 |  | Práce |  |  |  | POL1_1
|  | podkladní pražec : | [24 empty] | VV | 0
|  | 14,00 |  | 14 | [22 empty] | VV | 0
16 | 59217011 | Obrubník silniční betonový 150x250x500 mm | kus | 14 | 116.5 | 1631 |  | 0 |  | 0 | 21 | 1973.51 | 0.0387 | 0.54 | 0 | 0 | SPCM | RTS 19/ II | RTS 19/ II | 0 | 0 |  | Specifikace |  |  |  | POL3_1
|  | podkladní pražec : | [24 empty] | VV | 0
|  | 14,00 |  | 14 | [22 empty] | VV | 0
Díl: | 63 | Podlahy a podlahové konstrukce |  |  |  | 4351.6 |  | 0 |  | 0 |  | 5265.436 |  | 3.19 |  | 0 |  |  |  |  | 3.26 | [5 empty] | DIL
17 | 631313511R00 | Mazanina betonová tl. 8 - 12 cm C 12/15 | m3 | 1.265 | 3440 | 4351.6 |  | 0 |  | 0 | 21 | 5265.436 | 2.525 | 3.19 | 0 | 0 |  | RTS 19/ II | RTS 19/ II | 2.58 | 3.26 |  | Práce |  |  |  | POL1_1
|  | podkladní beton pod potrubí : | [24 empty] | VV | 0
|  | 13,75*1,15*0,08 |  | 1.26 | [22 empty] | VV | 0
Díl: | 8 | Trubní vedení |  |  |  | 53403.04 |  | 0 |  | 0 |  | 64617.6784 |  | 20.53 |  | 0 |  |  |  |  | 42.77 | [5 empty] | DIL
18 | 800-001 | D+M trubní tvarovka kanal. plast SN8 DN 200 přechodka kamenina | kus | 1 | 800 | 800 |  | 0 |  | 0 | 21 | 968 | 0 | 0 | 0 | 0 |  | Vlastní | Indiv | 0 | 0 |  | Práce |  |  |  | POL1_1
19 | 800-002 | D+M trubní tvarovka kanal. plast SN8 DN 200 zátka do hrdla | kus | 1 | 300 | 300 |  | 0 |  | 0 | 21 | 363 | 0.015 | 0.02 | 0 | 0 |  | Vlastní | Indiv | 0 | 0 |  | Práce |  |  |  | POL1_1
20 | 831352121R00 | Montáž trub kameninových, pryž. kroužek, DN 200 | m | 13.7 | 207.5 | 2842.75 |  | 0 |  | 0 | 21 | 3439.7275 | 3e-05 | 0 | 0 | 0 |  | RTS 19/ II | RTS 19/ II | 0.417 | 5.71 |  | Práce |  |  |  | POL1_1
|  | potrubí kameninové DN 200 : | [24 empty] | VV | 0
|  | 13,70 |  | 13.7 | [22 empty] | VV | 0
21 | 892571111R00 | Zkouška těsnosti kanalizace DN do 200, vodou | m | 13.7 | 30.7 | 420.59 |  | 0 |  | 0 | 21 | 508.9139 | 0 | 0 | 0 | 0 |  | RTS 19/ II | RTS 19/ II | 0.059 | 0.81 |  | Práce |  |  |  | POL1_1
|  | 13,70 |  | 13.7 | [22 empty] | VV | 0
22 | 892573111R00 | Zabezpečení konců kanal. potrubí DN do 200, vodou | úsek | 1 | 3405 | 3405 |  | 0 |  | 0 | 21 | 4120.05 | 0.00013 | 0 | 0 | 0 |  | RTS 19/ II | RTS 19/ II | 6.2 | 6.2 |  | Práce |  |  |  | POL1_1
23 | 899623141R00 | Obetonování potrubí nebo zdiva stok betonem C12/15 | m3 | 7.8775 | 2900 | 22844.75 |  | 0 |  | 0 | 21 | 27642.1475 | 2.525 | 19.89 | 0 | 0 |  | RTS 19/ II | RTS 19/ II | 1.303 | 10.26 |  | Práce |  |  |  | POL1_1
|  | ve výkopu : | [24 empty] | VV | 0
|  | 13,70*1,15*0,50 |  | 7.88 | [22 empty] | VV | 0
24 | 899643111R00 | Bednění pro obetonování potrubí v otevřeném výkopu | m2 | 20.55 | 500 | 10275 |  | 0 |  | 0 | 21 | 12432.75 | 0.00418 | 0.09 | 0 | 0 |  | RTS 19/ II | RTS 19/ II | 0.963 | 19.79 |  | Práce |  |  |  | POL1_1
|  | obetonování ve výkopu kolem potrubí : | [24 empty] | VV | 0
|  | 13,70*1,50 |  | 20.55 | [22 empty] | VV | 0
25 | 59710633 | Trouba kamenin.glazov.se spoj F dl.1000, DN 200 mm | m | 14.385 | 870 | 12514.95 |  | 0 |  | 0 | 21 | 15143.0895 | 0.037 | 0.53 | 0 | 0 | SPCM | RTS 19/ II | RTS 19/ II | 0 | 0 |  | Specifikace |  |  |  | POL3_1
|  | potrubí kameninové DN 200 : | [24 empty] | VV | 0
|  | 13,70*1,05 |  | 14.38 | [22 empty] | VV | 0
Díl: | 89 | Ostatní konstrukce na trubním vedení |  |  |  | 25000 |  | 0 |  | 0 |  | 30250 |  | 0.95 |  | 0 |  |  |  |  | 0 | [5 empty] | DIL
26 | 890-001 | D+M Revizní šachta plast. DN 400, hl. 2.55 m typ dna I DN 200, poklop litina 40 t | kus | 1 | 25000 | 25000 |  | 0 |  | 0 | 21 | 30250 | 0.954 | 0.95 | 0 | 0 |  | Vlastní | Indiv | 0 | 0 |  | Práce |  |  |  | POL1_1
|  | do teleskop.roury : | [24 empty] | VV | 0
|  | přesná specifikace dle výkresu č.005 : | [24 empty] | VV | 0
|  | kompletní provedení vč.betonu C35/45-XA3 a betonového konusu : | [24 empty] | VV | 0
|  | 1,00 |  | 1 | [22 empty] | VV | 0
Díl: | 99 | Staveništní přesun hmot |  |  |  | 6513.38 |  | 0 |  | 0 |  | 7881.1898 |  | 0 |  | 0 |  |  |  |  | 20.32 | [5 empty] | DIL
27 | 998276201R00 | Přesun hmot, trub.vedení plast. obsypaná kamenivem | t | 44.9695 | 144.84 | 6513.38 |  | 0 |  | 0 | 21 | 7881.1898 | 0 | 0 | 0 | 0 |  | RTS 19/ II | RTS 19/ II | 0.4518 | 20.32 |  | Přesun hmot |  |  |  | POL7_
|  | Hmotnosti z položek s pořadovými čísly: : | [24 empty] | VV | 0
|  | 3,13,14,15,16,17,19,20,22,23,24,25,26, : | [24 empty] | VV | 0
|  | Součet: : 44,96951 |  | 44.9695 | [22 empty] | VV | 0
[25 empty] | 15 | 21 | DPH
| Celkem |  |  |  |  | 187385.89 | [18 empty] | 0 | 187385.89 | SUM
Poznámky uchazeče k zadání
POPUZIV
END
Note on S6: Jedná se o informaci, zda se jedná o položku, která je do rozpočtu zadána z cenové soustavy RTS, nebo vlastní.
Note on T6: Jedná se o název CÚ, která je zadána u položky rozpočtu

## SO 606 SO 606 Pol
Položkový rozpočet | [26 empty] | #TypZaznamu#
S: | 2409.2 | Český technologický park Brno, zóna C - objekty D, E, F - infrastruktura | [24 empty] | STA
O: | SO 606 | Kanalizace dešťová | [21 empty] | STA |  |  | OBJ
R: | SO 606 | Kanalizace dešťová | [24 empty] | ROZ
P.č. | Číslo položky | Název položky | MJ | Množství | Cena / MJ | Celkem | Dodávka | Dodávka celk. | Montáž | Montáž celk. | DPH | Cena s DPH | Hmotnost / MJ | Hmotnost celk.(t) | Dem. hmotnost / MJ | Dem. hmotnost celk.(t) | Ceník | Cen. soustava / platnost | Cenová úroveň | Nhod / MJ | Nhod celk. | Dodavatel | Typ položky
Díl: | 1 | Zemní práce |  |  |  | 2077430.53 |  | 0 |  | 0 |  | 2513690.9413 |  | 490.24 |  | 0 |  |  |  |  | 3055.29 | [5 empty] | DIL
1 | 131201119R00 | Příplatek za lepivost - hloubení nezap.jam v hor.3 | m3 | 304.3878 | 24.3 | 7396.62 |  | 0 |  | 0 | 21 | 8949.9102 | 0 | 0 | 0 | 0 |  | RTS 19/ II | RTS 19/ II | 0.0431 | 13.12 |  | Práce |  |  |  | POL1_1
|  | Začátek provozního součtu | [24 empty] | VV
|  | výkop pro uliční vpusť : | [24 empty] | VV | 2
|  | 7*(1,83*1,83*2,78) |  | 65.1696 | [22 empty] | VV | 2
|  | výkop pro PREFA šachtu : | [24 empty] | VV | 2
|  | 6*(2,70*2,70*1,70) |  | 74.358 | [22 empty] | VV | 2
|  | výkop pro akumulační nádrž : | [24 empty] | VV | 2
|  | 16,00*4,60*4,88 |  | 359.168 | [22 empty] | VV | 2
|  | výkop pro čerpací stanici : | [24 empty] | VV | 2
|  | 4,00*4,00*6,88 |  | 110.08 | [22 empty] | VV | 2
|  | Konec provozního součtu | [24 empty] | VV
|  | 608,7756/2 |  | 304.3878 | [22 empty] | VV | 0
2 | 132201219R00 | Přípl.za lepivost,hloubení rýh 200cm,hor.3,STROJNĚ | m3 | 266.214 | 38.4 | 10222.62 |  | 0 |  | 0 | 21 | 12369.3702 | 0 | 0 | 0 | 0 |  | RTS 19/ II | RTS 19/ II | 0.084 | 22.36 |  | Práce |  |  |  | POL1_1
|  | Začátek provozního součtu | [24 empty] | VV
|  | Výtlak - D : | [24 empty] | VV | 2
|  | 26,85*1,20*3,00 |  | 96.66 | [22 empty] | VV | 2
|  | Stoka D4 : | [24 empty] | VV | 2
|  | 78,80*1,20*2,00 |  | 189.12 | [22 empty] | VV | 2
|  | Stoka L2 - 1 : | [24 empty] | VV | 2
|  | 76,77*1,20*2,00 |  | 184.248 | [22 empty] | VV | 2
|  | přípojky : | [24 empty] | VV | 2
|  | 26,00*1,20*2,00 |  | 62.4 | [22 empty] | VV | 2
|  | Konec provozního součtu | [24 empty] | VV
|  | 532,4280/2 |  | 266.214 | [22 empty] | VV | 0
3 | 131201112R00 | Hloubení nezapaž. jam hor.3 do 1000 m3, STROJNĚ | m3 | 608.7756 | 114.5 | 69704.81 |  | 0 |  | 0 | 21 | 84342.8201 | 0 | 0 | 0 | 0 |  | RTS 19/ II | RTS 19/ II | 0.17 | 103.49 |  | Práce |  |  |  | POL1_1
|  | výkop pro uliční vpusť : | [24 empty] | VV | 0
|  | 7*(1,83*1,83*2,78) |  | 65.17 | [22 empty] | VV | 0
|  | výkop pro PREFA šachtu : | [24 empty] | VV | 0
|  | 6*(2,70*2,70*1,70) |  | 74.36 | [22 empty] | VV | 0
|  | výkop pro akumulační nádrž : | [24 empty] | VV | 0
|  | 16,00*4,60*4,88 |  | 359.17 | [22 empty] | VV | 0
|  | výkop pro čerpací stanici : | [24 empty] | VV | 0
|  | 4,00*4,00*6,88 |  | 110.08 | [22 empty] | VV | 0
4 | 132201211R00 | Hloubení rýh š.do 200 cm hor.3 do 100 m3,STROJNĚ | m3 | 532.428 | 211.5 | 112608.52 |  | 0 |  | 0 | 21 | 136256.3092 | 0 | 0 | 0 | 0 |  | RTS 19/ II | RTS 19/ II | 0.222 | 118.2 |  | Práce |  |  |  | POL1_1
|  | Výtlak - D : | [24 empty] | VV | 0
|  | 26,85*1,20*3,00 |  | 96.66 | [22 empty] | VV | 0
|  | Stoka D4 : | [24 empty] | VV | 0
|  | 78,80*1,20*2,00 |  | 189.12 | [22 empty] | VV | 0
|  | Stoka L2 - 1 : | [24 empty] | VV | 0
|  | 76,77*1,20*2,00 |  | 184.25 | [22 empty] | VV | 0
|  | přípojky : | [24 empty] | VV | 0
|  | 26,00*1,20*2,00 |  | 62.4 | [22 empty] | VV | 0
5 | 151101102R00 | Pažení a rozepření stěn rýh - příložné - hl. do 4m | m2 | 887.38 | 255.5 | 226725.59 |  | 0 |  | 0 | 21 | 274337.9639 | 0.00086 | 0.76 | 0 | 0 |  | RTS 19/ II | RTS 19/ II | 0.479 | 425.06 |  | Práce |  |  |  | POL1_1
|  | Výtlak - D : | [24 empty] | VV | 0
|  | (26,85*3,00)*2 |  | 161.1 | [22 empty] | VV | 0
|  | Stoka D4 : | [24 empty] | VV | 0
|  | (78,80*2,00)*2 |  | 315.2 | [22 empty] | VV | 0
|  | Stoka L2 - 1 : | [24 empty] | VV | 0
|  | (76,77*2,00)*2 |  | 307.08 | [22 empty] | VV | 0
|  | přípojky : | [24 empty] | VV | 0
|  | (26,00*2,00)*2 |  | 104 | [22 empty] | VV | 0
6 | 151101112R00 | Odstranění pažení stěn rýh - příložné - hl. do 4 m | m2 | 887.38 | 135 | 119796.3 |  | 0 |  | 0 | 21 | 144953.523 | 0 | 0 | 0 | 0 |  | RTS 19/ II | RTS 19/ II | 0.327 | 290.17 |  | Práce |  |  |  | POL1_1
|  | Výtlak - D : | [24 empty] | VV | 0
|  | (26,85*3,00)*2 |  | 161.1 | [22 empty] | VV | 0
|  | Stoka D4 : | [24 empty] | VV | 0
|  | (78,80*2,00)*2 |  | 315.2 | [22 empty] | VV | 0
|  | Stoka L2 - 1 : | [24 empty] | VV | 0
|  | (76,77*2,00)*2 |  | 307.08 | [22 empty] | VV | 0
|  | přípojky : | [24 empty] | VV | 0
|  | (26,00*2,00)*2 |  | 104 | [22 empty] | VV | 0
7 | 151101202R00 | Pažení stěn výkopu - příložné - hloubky do 8 m | m2 | 110.08 | 171 | 18823.68 |  | 0 |  | 0 | 21 | 22776.6528 | 0.00072 | 0.08 | 0 | 0 |  | RTS 19/ II | RTS 19/ II | 0.262 | 28.84 |  | Práce |  |  |  | POL1_1
|  | výkop pro čerpací stanici : | [24 empty] | VV | 0
|  | (4*4,00)*6,88 |  | 110.08 | [22 empty] | VV | 0
8 | 151101212R00 | Odstranění pažení stěn - příložné - hl. do 8 m | m2 | 110.08 | 70.7 | 7782.66 |  | 0 |  | 0 | 21 | 9417.0186 | 0 | 0 | 0 | 0 |  | RTS 19/ II | RTS 19/ II | 0.171 | 18.82 |  | Práce |  |  |  | POL1_1
|  | výkop pro čerpací stanici : | [24 empty] | VV | 0
|  | (4*4,00)*6,88 |  | 110.08 | [22 empty] | VV | 0
9 | 151101302R00 | Rozepření stěn pažení - příložné - hl. do 8 m | m3 | 110.08 | 72.7 | 8002.82 |  | 0 |  | 0 | 21 | 9683.4122 | 0.00049 | 0.05 | 0 | 0 |  | RTS 19/ II | RTS 19/ II | 0.142 | 15.63 |  | Práce |  |  |  | POL1_1
|  | výkop pro čerpací stanici : | [24 empty] | VV | 0
|  | 4,00*4,00*6,88 |  | 110.08 | [22 empty] | VV | 0
10 | 151101312R00 | Odstranění rozepření stěn - příložné - hl. do 8 m | m3 | 110.08 | 16.5 | 1816.32 |  | 0 |  | 0 | 21 | 2197.7472 | 0 | 0 | 0 | 0 |  | RTS 19/ II | RTS 19/ II | 0.04 | 4.4 |  | Práce |  |  |  | POL1_1
|  | výkop pro čerpací stanici : | [24 empty] | VV | 0
|  | 4,00*4,00*6,88 |  | 110.08 | [22 empty] | VV | 0
11 | 151401501R00 | Přepažení rozepření - příložné - hl. do 4 m | m3 | 532.428 | 17.3 | 9211 |  | 0 |  | 0 | 21 | 11145.31 | 0 | 0 | 0 | 0 |  | RTS 19/ II | RTS 19/ II | 0.039 | 20.76 |  | Práce |  |  |  | POL1_1
|  | Výtlak - D : | [24 empty] | VV | 0
|  | 26,85*1,20*3,00 |  | 96.66 | [22 empty] | VV | 0
|  | Stoka D4 : | [24 empty] | VV | 0
|  | 78,80*1,20*2,00 |  | 189.12 | [22 empty] | VV | 0
|  | Stoka L2 - 1 : | [24 empty] | VV | 0
|  | 76,77*1,20*2,00 |  | 184.25 | [22 empty] | VV | 0
|  | přípojky : | [24 empty] | VV | 0
|  | 26,00*1,20*2,00 |  | 62.4 | [22 empty] | VV | 0
12 | 161101102R00 | Svislé přemístění výkopku z hor.1-4 do 4,0 m | m3 | 671.9556 | 213 | 143126.54 |  | 0 |  | 0 | 21 | 173183.1134 | 0 | 0 | 0 | 0 |  | RTS 19/ II | RTS 19/ II | 0.519 | 348.74 |  | Práce |  |  |  | POL1_0
|  | Výtlak - D : | [24 empty] | VV | 0
|  | 26,85*1,20*3,00 |  | 96.66 | [22 empty] | VV | 0
|  | Stoka D4 : | [24 empty] | VV | 0
|  | 78,80*1,20*2,00 |  | 189.12 | [22 empty] | VV | 0
|  | Stoka L2 - 1 : | [24 empty] | VV | 0
|  | 76,77*1,20*2,00 |  | 184.25 | [22 empty] | VV | 0
|  | přípojky : | [24 empty] | VV | 0
|  | 26,00*1,20*2,00 |  | 62.4 | [22 empty] | VV | 0
|  | výkop pro uliční vpusť : | [24 empty] | VV | 0
|  | 7*(1,83*1,83*2,78) |  | 65.17 | [22 empty] | VV | 0
|  | výkop pro PREFA šachtu : | [24 empty] | VV | 0
|  | 6*(2,70*2,70*1,70) |  | 74.36 | [22 empty] | VV | 0
13 | 161101103R00 | Svislé přemístění výkopku z hor.1-4 do 6,0 m | m3 | 359.168 | 365.5 | 131275.9 |  | 0 |  | 0 | 21 | 158843.839 | 0 | 0 | 0 | 0 |  | RTS 19/ II | RTS 19/ II | 0.626 | 224.84 |  | Práce |  |  |  | POL1_1
|  | výkop pro akumulační nádrž : | [24 empty] | VV | 0
|  | 16,00*4,60*4,88 |  | 359.17 | [22 empty] | VV | 0
14 | 161101104R00 | Svislé přemístění výkopku z hor.1-4 do 8,0 m | m3 | 110.08 | 606 | 66708.48 |  | 0 |  | 0 | 21 | 80717.2608 | 0 | 0 | 0 | 0 |  | RTS 19/ II | RTS 19/ II | 0.831 | 91.48 |  | Práce |  |  |  | POL1_1
|  | výkop pro čerpací stanici : | [24 empty] | VV | 0
|  | 4,00*4,00*6,88 |  | 110.08 | [22 empty] | VV | 0
15 | 162701105R00 | Vodorovné přemístění výkopku z hor.1-4 do 10000 m | m3 | 462.3029 | 269 | 124359.48 |  | 0 |  | 0 | 21 | 150474.9708 | 0 | 0 | 0 | 0 |  | RTS 19/ II | RTS 19/ II | 0.011 | 5.09 |  | Práce |  |  |  | POL1_1
|  | odvoz přebytečné zeminy na skládku : | [24 empty] | VV | 0
|  | Výtlak - D : | [24 empty] | VV | 0
|  | 26,85*1,20*0,70 |  | 22.55 | [22 empty] | VV | 0
|  | Stoka D4 : | [24 empty] | VV | 0
|  | 78,80*1,20*0,70 |  | 66.19 | [22 empty] | VV | 0
|  | Stoka L2 - 1 : | [24 empty] | VV | 0
|  | 76,77*1,20*0,70 |  | 64.49 | [22 empty] | VV | 0
|  | přípojky : | [24 empty] | VV | 0
|  | 26,00*1,20*0,70 |  | 21.84 | [22 empty] | VV | 0
|  | výkop pro uliční vpusť : | [24 empty] | VV | 0
|  | 7*(1,83*1,83*2,78) |  | 65.17 | [22 empty] | VV | 0
|  | výkop pro PREFA šachtu : | [24 empty] | VV | 0
|  | 6*(2,70*2,70*1,70) |  | 74.36 | [22 empty] | VV | 0
|  | akumulační nádrž : | [24 empty] | VV | 0
|  | 12,00*2,60*3,90 |  | 121.68 | [22 empty] | VV | 0
|  | čerpací stanice : | [24 empty] | VV | 0
|  | 3,14*1,355*1,355*3,30 |  | 19.02 | [22 empty] | VV | 0
|  | 3,14*0,55*0,55*3,58 |  | 3.4 | [22 empty] | VV | 0
|  | 3,14*0,40*0,40*3,58 |  | 1.8 | [22 empty] | VV | 0
|  | 3,14*0,40*0,40*3,58 |  | 1.8 | [22 empty] | VV | 0
16 | 167101102R00 | Nakládání výkopku z hor.1-4 v množství nad 100 m3 | m3 | 462.3029 | 67.3 | 31112.99 |  | 0 |  | 0 | 21 | 37646.7179 | 0 | 0 | 0 | 0 |  | RTS 19/ II | RTS 19/ II | 0.053 | 24.5 |  | Práce |  |  |  | POL1_1
|  | odvoz přebytečné zeminy na skládku : | [24 empty] | VV | 0
|  | Výtlak - D : | [24 empty] | VV | 0
|  | 26,85*1,20*0,70 |  | 22.55 | [22 empty] | VV | 0
|  | Stoka D4 : | [24 empty] | VV | 0
|  | 78,80*1,20*0,70 |  | 66.19 | [22 empty] | VV | 0
|  | Stoka L2 - 1 : | [24 empty] | VV | 0
|  | 76,77*1,20*0,70 |  | 64.49 | [22 empty] | VV | 0
|  | přípojky : | [24 empty] | VV | 0
|  | 26,00*1,20*0,70 |  | 21.84 | [22 empty] | VV | 0
|  | výkop pro uliční vpusť : | [24 empty] | VV | 0
|  | 7*(1,83*1,83*2,78) |  | 65.17 | [22 empty] | VV | 0
|  | výkop pro PREFA šachtu : | [24 empty] | VV | 0
|  | 6*(2,70*2,70*1,70) |  | 74.36 | [22 empty] | VV | 0
|  | akumulační nádrž : | [24 empty] | VV | 0
|  | 12,00*2,60*3,90 |  | 121.68 | [22 empty] | VV | 0
|  | čerpací stanice : | [24 empty] | VV | 0
|  | 3,14*1,355*1,355*3,30 |  | 19.02 | [22 empty] | VV | 0
|  | 3,14*0,55*0,55*3,58 |  | 3.4 | [22 empty] | VV | 0
|  | 3,14*0,40*0,40*3,58 |  | 1.8 | [22 empty] | VV | 0
|  | 3,14*0,40*0,40*3,58 |  | 1.8 | [22 empty] | VV | 0
17 | 171201201R00 | Uložení sypaniny na skl.-modelace na výšku přes 2m | m3 | 462.3029 | 16.3 | 7535.54 |  | 0 |  | 0 | 21 | 9118.0034 | 0 | 0 | 0 | 0 |  | RTS 19/ II | RTS 19/ II | 0.009 | 4.16 |  | Práce |  |  |  | POL1_1
|  | odvoz přebytečné zeminy na skládku : | [24 empty] | VV | 0
|  | Výtlak - D : | [24 empty] | VV | 0
|  | 26,85*1,20*0,70 |  | 22.55 | [22 empty] | VV | 0
|  | Stoka D4 : | [24 empty] | VV | 0
|  | 78,80*1,20*0,70 |  | 66.19 | [22 empty] | VV | 0
|  | Stoka L2 - 1 : | [24 empty] | VV | 0
|  | 76,77*1,20*0,70 |  | 64.49 | [22 empty] | VV | 0
|  | přípojky : | [24 empty] | VV | 0
|  | 26,00*1,20*0,70 |  | 21.84 | [22 empty] | VV | 0
|  | výkop pro uliční vpusť : | [24 empty] | VV | 0
|  | 7*(1,83*1,83*2,78) |  | 65.17 | [22 empty] | VV | 0
|  | výkop pro PREFA šachtu : | [24 empty] | VV | 0
|  | 6*(2,70*2,70*1,70) |  | 74.36 | [22 empty] | VV | 0
|  | akumulační nádrž : | [24 empty] | VV | 0
|  | 12,00*2,60*3,90 |  | 121.68 | [22 empty] | VV | 0
|  | čerpací stanice : | [24 empty] | VV | 0
|  | 3,14*1,355*1,355*3,30 |  | 19.02 | [22 empty] | VV | 0
|  | 3,14*0,55*0,55*3,58 |  | 3.4 | [22 empty] | VV | 0
|  | 3,14*0,40*0,40*3,58 |  | 1.8 | [22 empty] | VV | 0
|  | 3,14*0,40*0,40*3,58 |  | 1.8 | [22 empty] | VV | 0
18 | 174101101R00 | Zásyp jam, rýh, šachet se zhutněním | m3 | 357.3552 | 125.5 | 44848.08 |  | 0 |  | 0 | 21 | 54266.1768 | 0 | 0 | 0 | 0 |  | RTS 19/ II | RTS 19/ II | 0.202 | 72.19 |  | Práce |  |  |  | POL1_1
|  | zásyp zbylé části výkopu vykopanou zeminou : | [24 empty] | VV | 0
|  | Výtlak - D : | [24 empty] | VV | 0
|  | 26,85*1,20*(3,00-0,70) |  | 74.11 | [22 empty] | VV | 0
|  | Stoka D4 : | [24 empty] | VV | 0
|  | 78,80*1,20*(2,00-0,70) |  | 122.93 | [22 empty] | VV | 0
|  | Stoka L2 - 1 : | [24 empty] | VV | 0
|  | 76,77*1,20*(2,00-0,70) |  | 119.76 | [22 empty] | VV | 0
|  | přípojky : | [24 empty] | VV | 0
|  | 26,00*1,20*(2,00-0,70) |  | 40.56 | [22 empty] | VV | 0
19 | 175101101R00 | Obsyp potrubí bez prohození sypaniny | m3 | 580.4618 | 613 | 355823.08 |  | 0 |  | 0 | 21 | 430545.9268 | 0 | 0 | 0 | 0 |  | RTS 19/ II | RTS 19/ II | 1.587 | 921.19 |  | Práce |  |  |  | POL1_1
|  | Výtlak - D : | [24 empty] | VV | 0
|  | 26,85*1,20*0,60 |  | 19.33 | [22 empty] | VV | 0
|  | Stoka D4 : | [24 empty] | VV | 0
|  | 78,80*1,20*0,60 |  | 56.74 | [22 empty] | VV | 0
|  | Stoka L2 - 1 : | [24 empty] | VV | 0
|  | 76,77*1,20*0,60 |  | 55.27 | [22 empty] | VV | 0
|  | přípojky : | [24 empty] | VV | 0
|  | 26,00*1,20*0,60 |  | 18.72 | [22 empty] | VV | 0
|  | obsyp pro uliční vpusť : | [24 empty] | VV | 0
|  | 7*(1,83*1,83*2,78) |  | 65.17 | [22 empty] | VV | 0
|  | -7*(0,63*0,63*2,78) |  | -7.72 | [22 empty] | VV | 0
|  | obsyp pro PREFA šachtu : | [24 empty] | VV | 0
|  | 6*(2,70*2,70*1,70) |  | 74.36 | [22 empty] | VV | 0
|  | -6*(1,50*1,50*1,70) |  | -22.95 | [22 empty] | VV | 0
|  | obsyp kolem akumulační nádrže vykopanou zeminou : | [24 empty] | VV | 0
|  | 16,00*4,60*4,88 |  | 359.17 | [22 empty] | VV | 0
|  | -12,00*2,60*3,90 |  | -121.68 | [22 empty] | VV | 0
|  | obsyp kolem čerpací stanice vykopanou zeminou : | [24 empty] | VV | 0
|  | 4,00*4,00*6,88 |  | 110.08 | [22 empty] | VV | 0
|  | -3,14*1,355*1,355*3,30 |  | -19.02 | [22 empty] | VV | 0
|  | -3,14*0,55*0,55*3,58 |  | -3.4 | [22 empty] | VV | 0
|  | -3,14*0,40*0,40*3,58 |  | -1.8 | [22 empty] | VV | 0
|  | -3,14*0,40*0,40*3,58 |  | -1.8 | [22 empty] | VV | 0
20 | 175101109R00 | Příplatek za prohození sypaniny pro obsyp potrubí | m3 | 321.5455 | 363 | 116721.02 |  | 0 |  | 0 | 21 | 141232.4342 | 0 | 0 | 0 | 0 |  | RTS 19/ II | RTS 19/ II | 0.94 | 302.25 |  | Práce |  |  |  | POL1_1
|  | obsyp kolem akumulační nádrže vykopanou zeminou : | [24 empty] | VV | 0
|  | 16,00*4,60*4,88 |  | 359.17 | [22 empty] | VV | 0
|  | -12,00*2,60*3,90 |  | -121.68 | [22 empty] | VV | 0
|  | obsyp kolem čerpací stanice vykopanou zeminou : | [24 empty] | VV | 0
|  | 4,00*4,00*6,88 |  | 110.08 | [22 empty] | VV | 0
|  | -3,14*1,355*1,355*3,30 |  | -19.02 | [22 empty] | VV | 0
|  | -3,14*0,55*0,55*3,58 |  | -3.4 | [22 empty] | VV | 0
|  | -3,14*0,40*0,40*3,58 |  | -1.8 | [22 empty] | VV | 0
|  | -3,14*0,40*0,40*3,58 |  | -1.8 | [22 empty] | VV | 0
21 | 199000005R00 | Poplatek za skládku zeminy 1- 4 | t | 878.3755 | 330 | 289863.92 |  | 0 |  | 0 | 21 | 350735.3432 | 0 | 0 | 0 | 0 |  | RTS 19/ II | RTS 19/ II | 0 | 0 |  | Práce |  |  |  | POL1_1
|  | odvoz přebytečné zeminy na skládku : | [24 empty] | VV | 0
|  | Začátek provozního součtu | [24 empty] | VV
|  | Výtlak - D : | [24 empty] | VV | 2
|  | 26,85*1,20*0,70 |  | 22.55 | [22 empty] | VV | 2
|  | Stoka D4 : | [24 empty] | VV | 2
|  | 78,80*1,20*0,70 |  | 66.19 | [22 empty] | VV | 2
|  | Stoka L2 - 1 : | [24 empty] | VV | 2
|  | 76,77*1,20*0,70 |  | 64.49 | [22 empty] | VV | 2
|  | přípojky : | [24 empty] | VV | 2
|  | 26,00*1,20*0,70 |  | 21.84 | [22 empty] | VV | 2
|  | výkop pro uliční vpusť : | [24 empty] | VV | 2
|  | 7*(1,83*1,83*2,78) |  | 65.17 | [22 empty] | VV | 2
|  | výkop pro PREFA šachtu : | [24 empty] | VV | 2
|  | 6*(2,70*2,70*1,70) |  | 74.36 | [22 empty] | VV | 2
|  | akumulační nádrž : | [24 empty] | VV | 2
|  | 12,00*2,60*3,90 |  | 121.68 | [22 empty] | VV | 2
|  | čerpací stanice : | [24 empty] | VV | 2
|  | 3,14*1,355*1,355*3,30 |  | 19.02 | [22 empty] | VV | 2
|  | 3,14*0,55*0,55*3,58 |  | 3.4 | [22 empty] | VV | 2
|  | 3,14*0,40*0,40*3,58 |  | 1.8 | [22 empty] | VV | 2
|  | 3,14*0,40*0,40*3,58 |  | 1.8 | [22 empty] | VV | 2
|  | Konec provozního součtu | [24 empty] | VV
|  | 462,3029*1,90 |  | 878.38 | [22 empty] | VV | 0
22 | 58337333 | Štěrkopísek frakce 0-32 A | T | 489.3518 | 355.5 | 173964.56 |  | 0 |  | 0 | 21 | 210497.1176 | 1 | 489.35 | 0 | 0 | SPCM | RTS 19/ II | RTS 19/ II | 0 | 0 |  | Specifikace |  |  |  | POL3_1
|  | Výtlak - D : | [24 empty] | VV | 0
|  | Začátek provozního součtu | [24 empty] | VV
|  | 26,85*1,20*0,60 |  | 19.33 | [22 empty] | VV | 2
|  | Konec provozního součtu | [24 empty] | VV
|  | 19,3320*1,89 |  | 36.54 | [22 empty] | VV | 0
|  | Stoka D4 : | [24 empty] | VV | 0
|  | Začátek provozního součtu | [24 empty] | VV
|  | 78,80*1,20*0,60 |  | 56.74 | [22 empty] | VV | 2
|  | Konec provozního součtu | [24 empty] | VV
|  | 56,7360*1,89 |  | 107.23 | [22 empty] | VV | 0
|  | Stoka L2 - 1 : | [24 empty] | VV | 0
|  | Začátek provozního součtu | [24 empty] | VV
|  | 76,77*1,20*0,60 |  | 55.27 | [22 empty] | VV | 2
|  | Konec provozního součtu | [24 empty] | VV
|  | 55,2744*1,89 |  | 104.47 | [22 empty] | VV | 0
|  | přípojky : | [24 empty] | VV | 0
|  | Začátek provozního součtu | [24 empty] | VV
|  | 26,00*1,20*0,60 |  | 18.72 | [22 empty] | VV | 2
|  | Konec provozního součtu | [24 empty] | VV
|  | 18,72*1,89 |  | 35.38 | [22 empty] | VV | 0
|  | obsyp pro uliční vpusť : | [24 empty] | VV | 0
|  | Začátek provozního součtu | [24 empty] | VV
|  | 7*(1,83*1,83*2,78) |  | 65.17 | [22 empty] | VV | 2
|  | -7*(0,63*0,63*2,78) |  | -7.72 | [22 empty] | VV | 2
|  | Konec provozního součtu | [24 empty] | VV
|  | 57,4459*1,89 |  | 108.57 | [22 empty] | VV | 0
|  | obsyp pro PREFA šachtu : | [24 empty] | VV | 0
|  | Začátek provozního součtu | [24 empty] | VV
|  | 6*(2,70*2,70*1,70) |  | 74.36 | [22 empty] | VV | 2
|  | -6*(1,50*1,50*1,70) |  | -22.95 | [22 empty] | VV | 2
|  | Konec provozního součtu | [24 empty] | VV
|  | 51,4080*1,89 |  | 97.16 | [22 empty] | VV | 0
Díl: | 2 | Základy a zvláštní zakládání |  |  |  | 17289.04 |  | 0 |  | 0 |  | 20919.7384 |  | 20.46 |  | 0 |  |  |  |  | 12.46 | [5 empty] | DIL
23 | 271531113R00 | Polštář základu z kameniva hr. drceného 16-32 mm | m3 | 10.3692 | 1503 | 15584.91 |  | 0 |  | 0 | 21 | 18857.7411 | 1.7816 | 18.47 | 0 | 0 |  | RTS 19/ II | RTS 19/ II | 1.085 | 11.25 |  | Práce |  |  |  | POL1_1
|  | hutněný štěrkopískový podsyp pod šachtu tl.150 mm : | [24 empty] | VV | 0
|  | 6*(1,50*1,50*0,15) |  | 2.02 | [22 empty] | VV | 0
|  | hutněný štěrkopískový podsyp pod uliční vpusť tl.100 mm : | [24 empty] | VV | 0
|  | 7*(1,83*1,83*0,10) |  | 2.34 | [22 empty] | VV | 0
|  | štěrkový násyp tl.120 mm pod akumulační nádrž : | [24 empty] | VV | 0
|  | 12,50*3,10*0,12 |  | 4.65 | [22 empty] | VV | 0
|  | štěrkový podsyp pod čerpací stanici : | [24 empty] | VV | 0
|  | 3,00*3,00*0,15 |  | 1.35 | [22 empty] | VV | 0
24 | 271531114R00 | Polštář základu z kameniva drceného 8-16 mm | m3 | 1.116 | 1527 | 1704.13 |  | 0 |  | 0 | 21 | 2061.9973 | 1.7816 | 1.99 | 0 | 0 |  | RTS 19/ II | RTS 19/ II | 1.085 | 1.21 |  | Práce |  |  |  | POL1_1
|  | pískové lože tl.30 mm pod akumulační nádrž : | [24 empty] | VV | 0
|  | 12,40*3,00*0,03 |  | 1.12 | [22 empty] | VV | 0
Díl: | 4 | Vodorovné konstrukce |  |  |  | 31888.26 |  | 0 |  | 0 |  | 38584.7946 |  | 28.32 |  | 0 |  |  |  |  | 42.39 | [5 empty] | DIL
25 | 451572111R00 | Lože pod potrubí z kameniva těženého 0 - 4 mm | m3 | 25.0104 | 1275 | 31888.26 |  | 0 |  | 0 | 21 | 38584.7946 | 1.1322 | 28.32 | 0 | 0 |  | RTS 19/ II | RTS 19/ II | 1.695 | 42.39 |  | Práce |  |  |  | POL1_1
|  | Výtlak - D : | [24 empty] | VV | 0
|  | 26,85*1,20*0,10 |  | 3.22 | [22 empty] | VV | 0
|  | Stoka D4 : | [24 empty] | VV | 0
|  | 78,80*1,20*0,10 |  | 9.46 | [22 empty] | VV | 0
|  | Stoka L2 - 1 : | [24 empty] | VV | 0
|  | 76,77*1,20*0,10 |  | 9.21 | [22 empty] | VV | 0
|  | přípojky : | [24 empty] | VV | 0
|  | 26,00*1,20*0,10 |  | 3.12 | [22 empty] | VV | 0
Díl: | 5 | Komunikace |  |  |  | 13021.13 |  | 0 |  | 0 |  | 15755.5673 |  | 4.31 |  | 0 |  |  |  |  | 6.41 | [5 empty] | DIL
26 | 591241111R00 | Kladení dlažby drobné kostky, lože z MC tl. 5 cm | m2 | 8.28 | 917 | 7592.76 |  | 0 |  | 0 | 21 | 9187.2396 | 0.30132 | 2.49 | 0 | 0 |  | RTS 19/ II | RTS 19/ II | 0.774 | 6.41 |  | Práce |  |  |  | POL1_1
|  | dvojřádek žulových kostek 100x100x100 do betonového lože C16/20 tl.100 mm : | [24 empty] | VV | 0
|  | (4,60*0,30)*6 |  | 8.28 | [22 empty] | VV | 0
27 | 58380120.A | Kostka dlažební drobná 8/10 tř. 1 1t = 5 m2 | m2 | 9.108 | 596 | 5428.37 |  | 0 |  | 0 | 21 | 6568.3277 | 0.2 | 1.82 | 0 | 0 | SPCM | RTS 19/ II | RTS 19/ II | 0 | 0 |  | Specifikace |  |  |  | POL3_1
|  | dvojřádek žulových kostek 100x100x100 do betonového lože C16/20 tl.100 mm : | [24 empty] | VV | 0
|  | Začátek provozního součtu | [24 empty] | VV
|  | 4,60*0,30 |  | 1.38 | [22 empty] | VV | 2
|  | Konec provozního součtu | [24 empty] | VV
|  | 6*1,38*1,10 |  | 9.11 | [22 empty] | VV | 0
Díl: | 63 | Podlahy a podlahové konstrukce |  |  |  | 56684.07 |  | 0 |  | 0 |  | 68587.7247 |  | 25.62 |  | 0 |  |  |  |  | 44.28 | [5 empty] | DIL
28 | 631313511R00 | Mazanina betonová tl. 8 - 12 cm C 12/15 | m3 | 1.176 | 3440 | 4045.44 |  | 0 |  | 0 | 21 | 4894.9824 | 2.525 | 2.97 | 0 | 0 |  | RTS 19/ II | RTS 19/ II | 2.58 | 3.03 |  | Práce |  |  |  | POL1_1
|  | podkladní beton pod šachtu tl.100 mm : | [24 empty] | VV | 0
|  | 6*(1,40*1,40*0,10) |  | 1.18 | [22 empty] | VV | 0
29 | 631313611R00 | Mazanina betonová tl. 8 - 12 cm C 16/20 | m3 | 1.887 | 3620 | 6830.94 |  | 0 |  | 0 | 21 | 8265.4374 | 2.525 | 4.76 | 0 | 0 |  | RTS 19/ II | RTS 19/ II | 2.58 | 4.87 |  | Práce |  |  |  | POL1_1
|  | podkladní beton pod žulové kostky tl.100 mm : | [24 empty] | VV | 0
|  | Začátek provozního součtu | [24 empty] | VV
|  | 4,60*0,30*0,10 |  | 0.14 | [22 empty] | VV | 2
|  | Konec provozního součtu | [24 empty] | VV
|  | 0,1380*6 |  | 0.83 | [22 empty] | VV | 0
|  | podkladní beton pod uliční vpusť tl.100 mm : | [24 empty] | VV | 0
|  | 7*(1,23*1,23*0,10) |  | 1.06 | [22 empty] | VV | 0
30 | 631315611R00 | Mazanina betonová tl. 12 - 24 cm C 16/20 | m3 | 6.93 | 3510 | 24324.3 |  | 0 |  | 0 | 21 | 29432.403 | 2.525 | 17.5 | 0 | 0 |  | RTS 19/ II | RTS 19/ II | 2.317 | 16.06 |  | Práce |  |  |  | POL1_1
|  | podkladní beton pod akumulační nádrž tl.150 mm : | [24 empty] | VV | 0
|  | 12,40*3,00*0,15 |  | 5.58 | [22 empty] | VV | 0
|  | podkladní beton pod čerpací stanici tl.150 mm : | [24 empty] | VV | 0
|  | 3,00*3,00*0,15 |  | 1.35 | [22 empty] | VV | 0
31 | 631319153R00 | Příplatek za přehlaz. mazanin pod povlaky tl. 12cm | m3 | 2.235 | 658 | 1470.63 |  | 0 |  | 0 | 21 | 1779.4623 | 0 | 0 | 0 | 0 |  | RTS 19/ II | RTS 19/ II | 1.35 | 3.02 |  | Práce |  |  |  | POL1_1
|  | podkladní beton pod šachtu tl.100 mm : | [24 empty] | VV | 0
|  | 6*(1,40*1,40*0,10) |  | 1.18 | [22 empty] | VV | 0
|  | podkladní beton pod uliční vpusť tl.100 mm : | [24 empty] | VV | 0
|  | 7*(1,23*1,23*0,10) |  | 1.06 | [22 empty] | VV | 0
32 | 631319155R00 | Příplatek za přehlaz. mazanin pod povlaky tl. 24cm | m3 | 6.93 | 329 | 2279.97 |  | 0 |  | 0 | 21 | 2758.7637 | 0 | 0 | 0 | 0 |  | RTS 19/ II | RTS 19/ II | 0.675 | 4.68 |  | Práce |  |  |  | POL1_1
|  | podkladní beton pod akumulační nádrž tl.150 mm : | [24 empty] | VV | 0
|  | 12,40*3,00*0,15 |  | 5.58 | [22 empty] | VV | 0
|  | podkladní beton pod čerpací stanici tl.150 mm : | [24 empty] | VV | 0
|  | 3,00*3,00*0,15 |  | 1.35 | [22 empty] | VV | 0
33 | 631319175R00 | Příplatek za stržení povrchu mazaniny tl. 24 cm | m3 | 6.93 | 99.9 | 692.31 |  | 0 |  | 0 | 21 | 837.6951 | 0 | 0 | 0 | 0 |  | RTS 19/ II | RTS 19/ II | 0.205 | 1.42 |  | Práce |  |  |  | POL1_1
|  | podkladní beton pod akumulační nádrž tl.150 mm : | [24 empty] | VV | 0
|  | 12,40*3,00*0,15 |  | 5.58 | [22 empty] | VV | 0
|  | podkladní beton pod čerpací stanici tl.150 mm : | [24 empty] | VV | 0
|  | 3,00*3,00*0,15 |  | 1.35 | [22 empty] | VV | 0
34 | 631351101R00 | Bednění stěn, rýh a otvorů v podlahách - zřízení | m2 | 13.224 | 342 | 4522.61 |  | 0 |  | 0 | 21 | 5472.3581 | 0.01411 | 0.19 | 0 | 0 |  | RTS 19/ II | RTS 19/ II | 0.396 | 5.24 |  | Práce |  |  |  | POL1_1
|  | podkladní beton pod šachtu tl.100 mm : | [24 empty] | VV | 0
|  | ((4*1,40)*0,10)*6 |  | 3.36 | [22 empty] | VV | 0
|  | podkladní beton pod uliční vpusť tl.100 mm : | [24 empty] | VV | 0
|  | (28*1,23)*0,10 |  | 3.44 | [22 empty] | VV | 0
|  | podkladní beton pod akumulační nádrž tl.150 mm : | [24 empty] | VV | 0
|  | (2*12,40+2*3,00)*0,15 |  | 4.62 | [22 empty] | VV | 0
|  | podkladní beton pod čerpací stanici tl.150 mm : | [24 empty] | VV | 0
|  | (2*3,00+2*3,00)*0,15 |  | 1.8 | [22 empty] | VV | 0
35 | 631351102R00 | Bednění stěn, rýh a otvorů v podlahách -odstranění | m2 | 13.224 | 105.5 | 1395.13 |  | 0 |  | 0 | 21 | 1688.1073 | 0 | 0 | 0 | 0 |  | RTS 19/ II | RTS 19/ II | 0.24 | 3.17 |  | Práce |  |  |  | POL1_1
|  | podkladní beton pod šachtu tl.100 mm : | [24 empty] | VV | 0
|  | ((4*1,40)*0,10)*6 |  | 3.36 | [22 empty] | VV | 0
|  | podkladní beton pod uliční vpusť tl.100 mm : | [24 empty] | VV | 0
|  | (28*1,23)*0,10 |  | 3.44 | [22 empty] | VV | 0
|  | podkladní beton pod akumulační nádrž tl.150 mm : | [24 empty] | VV | 0
|  | (2*12,40+2*3,00)*0,15 |  | 4.62 | [22 empty] | VV | 0
|  | podkladní beton pod čerpací stanici tl.150 mm : | [24 empty] | VV | 0
|  | (2*3,00+2*3,00)*0,15 |  | 1.8 | [22 empty] | VV | 0
36 | 631361921RT5 | Výztuž mazanin svařovanou sítí z drátů tažených svařovaná síť - drát 6,0 mm, oka 150/150 mm | t | 0.183 | 60780 | 11122.74 |  | 0 |  | 0 | 21 | 13458.5154 | 1.0662 | 0.2 | 0 | 0 |  | RTS 19/ II | RTS 19/ II | 15.231 | 2.79 |  | Práce |  |  |  | POL1_1
|  | podkladní beton pod akumulační nádrž tl.150 mm : | [24 empty] | VV | 0
|  | Začátek provozního součtu | [24 empty] | VV
|  | 12,40*3,00 |  | 37.2 | [22 empty] | VV | 2
|  | Konec provozního součtu | [24 empty] | VV
|  | 37,20*3,301*0,001*1,20 |  | 0.15 | [22 empty] | VV | 0
|  | podkladní beton pod čerpací stanici tl.150 mm : | [24 empty] | VV | 0
|  | Začátek provozního součtu | [24 empty] | VV
|  | 3,00*3,00 |  | 9 | [22 empty] | VV | 2
|  | Konec provozního součtu | [24 empty] | VV
|  | 9,00*3,301*0,001*1,20 |  | 0.04 | [22 empty] | VV | 0
Díl: | 8 | Trubní vedení |  |  |  | 269397.65 |  | 0 |  | 0 |  | 325971.1565 |  | 69.95 |  | 0 |  |  |  |  | 135.29 | [5 empty] | DIL
37 | 800-001 | D+M tvarovka kanalizační plastová SN8 odbočka 250/150/45° | kus | 6 | 800 | 4800 |  | 0 |  | 0 | 21 | 5808 | 0 | 0 | 0 | 0 |  | Vlastní | Indiv | 0 | 0 |  | Práce |  |  |  | POL1_1
38 | 800-002 | D+M koncová klapka DN 300, HDPE pro montáž na kolmou stěnu | kus | 1 | 300 | 300 |  | 0 |  | 0 | 21 | 363 | 0 | 0 | 0 | 0 |  | Vlastní | Indiv | 0 | 0 |  | Práce |  |  |  | POL1_1
39 | 871211121R00 | Montáž trubek polyetylenových ve výkopu d 63 mm | m | 26.81 | 30.1 | 806.98 |  | 0 |  | 0 | 21 | 976.4458 | 0 | 0 | 0 | 0 |  | RTS 19/ II | RTS 19/ II | 0.054 | 1.45 |  | Práce |  |  |  | POL1_1
|  | potrubí tlakové PE100 SDR17 D63/3,8 (DN 50 PN 10) : | [24 empty] | VV | 0
|  | 26,81 |  | 26.81 | [22 empty] | VV | 0
40 | 871313121R00 | Montáž trub z plastu, gumový kroužek, DN 150 | m | 26 | 31.3 | 813.8 |  | 0 |  | 0 | 21 | 984.698 | 0 | 0 | 0 | 0 |  | RTS 19/ II | RTS 19/ II | 0.066 | 1.72 |  | Práce |  |  |  | POL1_1
|  | potrubí kanal.plast SN8 DN 150 : | [24 empty] | VV | 0
|  | 26,00 |  | 26 | [22 empty] | VV | 0
41 | 871373121R00 | Montáž trub z plastu, gumový kroužek, DN 300 | m | 158.27 | 49 | 7755.23 |  | 0 |  | 0 | 21 | 9383.8283 | 1e-05 | 0 | 0 | 0 |  | RTS 19/ II | RTS 19/ II | 0.097 | 15.35 |  | Práce |  |  |  | POL1_0
|  | potrubí kanal.plast SN8 DN 250 : | [24 empty] | VV | 0
|  | 151,72 |  | 151.72 | [22 empty] | VV | 0
|  | potrubí kanal.plast SN8 DN 300 : | [24 empty] | VV | 0
|  | 6,55 |  | 6.55 | [22 empty] | VV | 0
42 | 892571111R00 | Zkouška těsnosti kanalizace DN do 200, vodou | m | 26 | 30.7 | 798.2 |  | 0 |  | 0 | 21 | 965.822 | 0 | 0 | 0 | 0 |  | RTS 19/ II | RTS 19/ II | 0.059 | 1.53 |  | Práce |  |  |  | POL1_1
|  | 26,00 |  | 26 | [22 empty] | VV | 0
43 | 892581111R00 | Zkouška těsnosti kanalizace DN do 300, vodou | m | 158.27 | 42.7 | 6758.13 |  | 0 |  | 0 | 21 | 8177.3373 | 0 | 0 | 0 | 0 |  | RTS 19/ II | RTS 19/ II | 0.079 | 12.5 |  | Práce |  |  |  | POL1_1
|  | 6,55+151,72 |  | 158.27 | [22 empty] | VV | 0
44 | 892583111R00 | Zabezpečení konců kanal. potrubí DN do 300, vodou | úsek | 1 | 3870 | 3870 |  | 0 |  | 0 | 21 | 4682.7 | 0.00017 | 0 | 0 | 0 |  | RTS 19/ II | RTS 19/ II | 7.1 | 7.1 |  | Práce |  |  |  | POL1_1
45 | 899623141R00 | Obetonování potrubí nebo zdiva stok betonem C12/15 | m3 | 11.442 | 2900 | 33181.8 |  | 0 |  | 0 | 21 | 40149.978 | 2.525 | 28.89 | 0 | 0 |  | RTS 19/ II | RTS 19/ II | 1.303 | 14.91 |  | Práce |  |  |  | POL1_1
|  | v prefa šachtě : | [24 empty] | VV | 0
|  | (3,14*0,50*0,50*0,20)*6 |  | 0.94 | [22 empty] | VV | 0
|  | základ z betonu u uliční vpusti : | [24 empty] | VV | 0
|  | výkres č.007 : | [24 empty] | VV | 0
|  | 7*1,50 |  | 10.5 | [22 empty] | VV | 0
46 | 899623151R00 | Obetonování potrubí nebo zdiva stok betonem C16/20 | m3 | 15.5693 | 3090 | 48109.14 |  | 0 |  | 0 | 21 | 58212.0594 | 2.525 | 39.31 | 0 | 0 |  | RTS 19/ II | RTS 19/ II | 1.303 | 20.29 |  | Práce |  |  |  | POL1_1
|  | obetonování šachty betonem C16/20 : | [24 empty] | VV | 0
|  | 6*1,00 |  | 6 | [22 empty] | VV | 0
|  | obetonování čerpací stanice betonem C16/20 : | [24 empty] | VV | 0
|  | 8,80*3,00*0,15 |  | 3.96 | [22 empty] | VV | 0
|  | 3,14*1,355*1,355*0,15 |  | 0.86 | [22 empty] | VV | 0
|  | 3,14*1,355*1,355*0,15 |  | 0.86 | [22 empty] | VV | 0
|  | obetonování výstupního a montážních komínků : | [24 empty] | VV | 0
|  | 1,10*2,10*3,30 |  | 7.62 | [22 empty] | VV | 0
|  | -3,14*0,425*0,425*3,30 |  | -1.87 | [22 empty] | VV | 0
|  | -3,14*0,425*0,425*3,30 |  | -1.87 | [22 empty] | VV | 0
47 | 899643111R00 | Bednění pro obetonování potrubí v otevřeném výkopu | m2 | 62.76 | 500 | 31380 |  | 0 |  | 0 | 21 | 37969.8 | 0.00418 | 0.26 | 0 | 0 |  | RTS 19/ II | RTS 19/ II | 0.963 | 60.44 |  | Práce |  |  |  | POL1_1
|  | obetonování šachty betonem C16/20 : | [24 empty] | VV | 0
|  | 6*2,00 |  | 12 | [22 empty] | VV | 0
|  | obetonování čerpací stanice betonem C16/20 : | [24 empty] | VV | 0
|  | 8,80*3,00 |  | 26.4 | [22 empty] | VV | 0
|  | 8,80*0,15 |  | 1.32 | [22 empty] | VV | 0
|  | 8,80*0,15 |  | 1.32 | [22 empty] | VV | 0
|  | 4,00*0,15 |  | 0.6 | [22 empty] | VV | 0
|  | obetonování výstupního a montážních komínků : | [24 empty] | VV | 0
|  | (2*1,10+2*2,10)*3,30 |  | 21.12 | [22 empty] | VV | 0
48 | 28611262.A | Trubka kanalizační KGEM SN 8 PVC 160x4,7x5000 | kus | 5.72 | 1344 | 7687.68 |  | 0 |  | 0 | 21 | 9302.0928 | 0.01605 | 0.09 | 0 | 0 | SPCM | RTS 19/ II | RTS 19/ II | 0 | 0 |  | Specifikace |  |  |  | POL3_1
|  | potrubí kanal.plast SN8 DN 150 : | [24 empty] | VV | 0
|  | Začátek provozního součtu | [24 empty] | VV
|  | 26,00/5,00 |  | 5.2 | [22 empty] | VV | 2
|  | Konec provozního součtu | [24 empty] | VV
|  | 5,20*1,10 |  | 5.72 | [22 empty] | VV | 0
49 | 28611268.A | Trubka kanalizační KGEM SN 8 PVC 250x7,3x5000 | kus | 33.3784 | 3365 | 112318.32 |  | 0 |  | 0 | 21 | 135905.1672 | 0.03895 | 1.3 | 0 | 0 | SPCM | RTS 19/ II | RTS 19/ II | 0 | 0 |  | Specifikace |  |  |  | POL3_1
|  | potrubí kanal.plast SN8 DN 250 : | [24 empty] | VV | 0
|  | Začátek provozního součtu | [24 empty] | VV
|  | 151,72/5,00 |  | 30.34 | [22 empty] | VV | 2
|  | Konec provozního součtu | [24 empty] | VV
|  | 30,3440*1,10 |  | 33.38 | [22 empty] | VV | 0
50 | 28611270.A | Trubka kanalizační KGEM SN 8 PVC 315x9,2x1000 | kus | 1 | 1520 | 1520 |  | 0 |  | 0 | 21 | 1839.2 | 0.01237 | 0.01 | 0 | 0 | SPCM | RTS 19/ II | RTS 19/ II | 0 | 0 |  | Specifikace |  |  |  | POL3_1
|  | potrubí kanal.plast SN8 DN 300 : | [24 empty] | VV | 0
|  | 1,00 |  | 1 | [22 empty] | VV | 0
51 | 28611271.A | Trubka kanalizační KGEM SN 8 PVC 315x9,2x3000 | kus | 2 | 3530 | 7060 |  | 0 |  | 0 | 21 | 8542.6 | 0.03711 | 0.07 | 0 | 0 | SPCM | RTS 19/ II | RTS 19/ II | 0 | 0 |  | Specifikace |  |  |  | POL3_1
|  | potrubí kanal.plast SN8 DN 300 : | [24 empty] | VV | 0
|  | 2,00 |  | 2 | [22 empty] | VV | 0
52 | 286134413 | Trubka SUPERPIPE SDR 17 63 x 3,8 mm návin voda | m | 29.491 | 75.9 | 2238.37 |  | 0 |  | 0 | 21 | 2708.4277 | 0.00072 | 0.02 | 0 | 0 | SPCM | RTS 18/ I | RTS 17/ II | 0 | 0 |  | Specifikace |  |  |  | POL3_1
|  | potrubí tlakové PE100 SDR17 D63/3,8 (DN 50 PN 10) : | [24 empty] | VV | 0
|  | 26,81*1,10 |  | 29.49 | [22 empty] | VV | 0
Díl: | 89 | Ostatní konstrukce na trubním vedení |  |  |  | 350980.5 |  | 0 |  | 0 |  | 424686.405 |  | 26.03 |  | 0 |  |  |  |  | 88.12 | [5 empty] | DIL
53 | 452112121R00 | Osazení beton. prstenců pod mříže, výšky do 200 mm | kus | 49 | 584 | 28616 |  | 0 |  | 0 | 21 | 34625.36 | 0.0066 | 0.32 | 0 | 0 |  | RTS 19/ II | RTS 19/ II | 0.56 | 27.44 |  | Práce |  |  |  | POL1_1
|  | prefa šachty : | [24 empty] | VV | 0
|  | 2,00+1,00+2,00+3,00+2,00 |  | 10 | [22 empty] | VV | 0
|  | akumulační nádrž : | [24 empty] | VV | 0
|  | 4,00+4,00 |  | 8 | [22 empty] | VV | 0
|  | čerpací stanice : | [24 empty] | VV | 0
|  | 1,0+1,00+28,00+1,00 |  | 31 | [22 empty] | VV | 0
54 | 890-001 | D+M kyselinovzdorné cihly např.KLINKER | m2 | 1.2 | 3000 | 3600 |  | 0 |  | 0 | 21 | 4356 | 0 | 0 | 0 | 0 |  | Vlastní | Indiv | 0 | 0 |  | Práce |  |  |  | POL1_1
|  | v prefa šachtě : | [24 empty] | VV | 0
|  | 6*1,00*0,20 |  | 1.2 | [22 empty] | VV | 0
55 | 890-002 | D+M uliční dešťová vpusť s kalovým prostorem vzor BRNO, bez zápachové uzávěry | kus | 7 | 18000 | 126000 |  | 0 |  | 0 | 21 | 152460 | 0.3 | 2.1 | 0 | 0 |  | Vlastní | Indiv | 0 | 0 |  | Práce |  |  |  | POL1_1
|  | přesné provedení dle výkresu č.008 v PD : | [24 empty] | VV | 0
|  | 7,00 |  | 7 | [22 empty] | VV | 0
56 | 894423111R00 | Osazení betonových dílců šachet | kus | 24 | 582 | 13968 |  | 0 |  | 0 | 21 | 16901.28 | 0 | 0 | 0 | 0 |  | RTS 19/ II | RTS 19/ II | 1.752 | 42.05 |  | Práce |  |  |  | POL1_1
|  | prefa šachty : | [24 empty] | VV | 0
|  | 4,00+2,00+3,00+1,00+1,00+6,00 |  | 17 | [22 empty] | VV | 0
|  | akumulační nádrž : | [24 empty] | VV | 0
|  | 2,00 |  | 2 | [22 empty] | VV | 0
|  | čerpací stanice : | [24 empty] | VV | 0
|  | 2,00+1,00+1,00+1,00 |  | 5 | [22 empty] | VV | 0
57 | 899104111R00 | Osazení poklopu s rámem nad 150 kg | kus | 11 | 986 | 10846 |  | 0 |  | 0 | 21 | 13123.66 | 0.00702 | 0.08 | 0 | 0 |  | RTS 19/ II | RTS 19/ II | 1.694 | 18.63 |  | Práce |  |  |  | POL1_1
|  | prefa šachty : | [24 empty] | VV | 0
|  | 6,00 |  | 6 | [22 empty] | VV | 0
|  | akumulační nádrž : | [24 empty] | VV | 0
|  | 2,00 |  | 2 | [22 empty] | VV | 0
|  | čerpací stanice : | [24 empty] | VV | 0
|  | 3,00 |  | 3 | [22 empty] | VV | 0
58 | 55340325 | Poklop D400 litinový bez odvětrání tl. vložka | kus | 11 | 3890 | 42790 |  | 0 |  | 0 | 21 | 51775.9 | 0.162 | 1.78 | 0 | 0 | SPCM | RTS 19/ II | RTS 19/ II | 0 | 0 |  | Specifikace |  |  |  | POL3_1
|  | poklop vzor BRNO : | [24 empty] | VV | 0
|  | prefa šachty : | [24 empty] | VV | 0
|  | 6,00 |  | 6 | [22 empty] | VV | 0
|  | akumulační nádrž : | [24 empty] | VV | 0
|  | 2,00 |  | 2 | [22 empty] | VV | 0
|  | čerpací stanice : | [24 empty] | VV | 0
|  | 3,00 |  | 3 | [22 empty] | VV | 0
59 | 59224174.A | Prstenec vyrovnávací TBW-Q 625/40/120 | kus | 5 | 276 | 1380 |  | 0 |  | 0 | 21 | 1669.8 | 0.024 | 0.12 | 0 | 0 | SPCM | RTS 19/ II | RTS 19/ II | 0 | 0 |  | Specifikace |  |  |  | POL3_0
|  | prefa šachty : | [24 empty] | VV | 0
|  | 2,00 |  | 2 | [22 empty] | VV | 0
|  | akumulační nádrž : | [24 empty] | VV | 0
|  | 2,00 |  | 2 | [22 empty] | VV | 0
|  | čerpací stanice : | [24 empty] | VV | 0
|  | 1,00 |  | 1 | [22 empty] | VV | 0
60 | 59224175 | Prstenec vyrovnávací TBW-Q 625/60/120 | kus | 3 | 318 | 954 |  | 0 |  | 0 | 21 | 1154.34 | 0.039 | 0.12 | 0 | 0 | SPCM | RTS 19/ II | RTS 19/ II | 0 | 0 |  | Specifikace |  |  |  | POL3_0
61 | 59224176 | Prstenec vyrovnávací TBW-Q 625/80/120 | kus | 2 | 348.5 | 697 |  | 0 |  | 0 | 21 | 843.37 | 0.051 | 0.1 | 0 | 0 | SPCM | RTS 19/ II | RTS 19/ II | 0 | 0 |  | Specifikace |  |  |  | POL3_0
62 | 59224177 | Prstenec vyrovnávací TBW-Q 625/100/120 | kus | 3 | 386.5 | 1159.5 |  | 0 |  | 0 | 21 | 1402.995 | 0.068 | 0.2 | 0 | 0 | SPCM | RTS 19/ II | RTS 19/ II | 0 | 0 |  | Specifikace |  |  |  | POL3_0
|  | prefa šachty : | [24 empty] | VV | 0
|  | 1,00 |  | 1 | [22 empty] | VV | 0
|  | čerpací stanice : | [24 empty] | VV | 0
|  | 1,00+1,00 |  | 2 | [22 empty] | VV | 0
63 | 59224177.A | Prstenec vyrovnávací TBW-Q 625/120/120 | kus | 36 | 422 | 15192 |  | 0 |  | 0 | 21 | 18382.32 | 0.08 | 2.88 | 0 | 0 | SPCM | RTS 19/ II | RTS 19/ II | 0 | 0 |  | Specifikace |  |  |  | POL3_0
|  | prefa šachty : | [24 empty] | VV | 0
|  | 2,00 |  | 2 | [22 empty] | VV | 0
|  | akumulační nádrž : | [24 empty] | VV | 0
|  | 6,00 |  | 6 | [22 empty] | VV | 0
|  | čerpací stanice : | [24 empty] | VV | 0
|  | 28,00 |  | 28 | [22 empty] | VV | 0
64 | 59224332.A | Skruž šachetní TBS-Q.1 100/25/9 PS | kus | 4 | 1116 | 4464 |  | 0 |  | 0 | 21 | 5401.44 | 0.185 | 0.74 | 0 | 0 | SPCM | RTS 19/ II | RTS 19/ II | 0 | 0 |  | Specifikace |  |  |  | POL3_1
|  | prefa šachty : | [24 empty] | VV | 0
|  | 3,00 |  | 3 | [22 empty] | VV | 0
|  | čerpací stanice : | [24 empty] | VV | 0
|  | 1,00 |  | 1 | [22 empty] | VV | 0
65 | 59224334.A | Skruž šachetní TBS-Q.1 100/50/9 PS | kus | 2 | 1689 | 3378 |  | 0 |  | 0 | 21 | 4087.38 | 0.37 | 0.74 | 0 | 0 | SPCM | RTS 19/ II | RTS 19/ II | 0 | 0 |  | Specifikace |  |  |  | POL3_1
|  | prefa šachty : | [24 empty] | VV | 0
|  | 1,00 |  | 1 | [22 empty] | VV | 0
|  | čerpací stanice : | [24 empty] | VV | 0
|  | 1,00 |  | 1 | [22 empty] | VV | 0
66 | 59224338.A | Skruž šachetní TBS-Q.1 100/100/9 PS | kus | 3 | 3175 | 9525 |  | 0 |  | 0 | 21 | 11525.25 | 0.74 | 2.22 | 0 | 0 | SPCM | RTS 19/ II | RTS 19/ II | 0 | 0 |  | Specifikace |  |  |  | POL3_1
|  | prefa šachty : | [24 empty] | VV | 0
|  | 1,00 |  | 1 | [22 empty] | VV | 0
|  | čerpací stanice : | [24 empty] | VV | 0
|  | 2,00 |  | 2 | [22 empty] | VV | 0
67 | 59224353.A | Konus šachetní TBR-Q.1 100-63/58/12 KPS | kus | 7 | 2705 | 18935 |  | 0 |  | 0 | 21 | 22911.35 | 0.585 | 4.1 | 0 | 0 | SPCM | RTS 19/ II | RTS 19/ II | 0 | 0 |  | Specifikace |  |  |  | POL3_1
|  | prefa šachty : | [24 empty] | VV | 0
|  | 4,00 |  | 4 | [22 empty] | VV | 0
|  | akumulační nádrž : | [24 empty] | VV | 0
|  | 2,00 |  | 2 | [22 empty] | VV | 0
|  | čerpací stanice : | [24 empty] | VV | 0
|  | 1,00 |  | 1 | [22 empty] | VV | 0
68 | 59224354 | Deska zákrytová TZK-Q.1 100-63/17 | kus | 2 | 3810 | 7620 |  | 0 |  | 0 | 21 | 9220.2 | 0.449 | 0.9 | 0 | 0 | SPCM | RTS 19/ II | RTS 19/ II | 0 | 0 |  | Specifikace |  |  |  | POL3_1
69 | 59224366.A | Dno šachetní přímé TBZ-Q.1 100/60 V max. 40 | kus | 6 | 9780 | 58680 |  | 0 |  | 0 | 21 | 71002.8 | 1.6 | 9.6 | 0 | 0 | SPCM | RTS 19/ II | RTS 19/ II | 0 | 0 |  | Specifikace |  |  |  | POL3_1
70 | 59224373.A | Těsnění elastom pro šach díly EMT - DN 1000 | kus | 16 | 198.5 | 3176 |  | 0 |  | 0 | 21 | 3842.96 | 0.002 | 0.03 | 0 | 0 | SPCM | RTS 19/ II | RTS 19/ II | 0 | 0 |  | Specifikace |  |  |  | POL3_1
Díl: | 898 | Akumulační nádrž |  |  |  | 50000 |  | 0 |  | 0 |  | 60500 |  | 46 |  | 0 |  |  |  |  | 0 | [5 empty] | DIL
71 | 898-001 | D+M akumulační nádrž na dešťovou vodu KL RN 82, rozměr 12000x2600x3600 mm | kus | 1 | 50000 | 50000 |  | 0 |  | 0 | 21 | 60500 | 46 | 46 | 0 | 0 |  | Vlastní | Indiv | 0 | 0 |  | Práce |  |  |  | POL1_1
|  | přesná specifikace dle výkresu č.007 : | [24 empty] | VV | 0
|  | položka obsahuje : | [24 empty] | VV | 0
|  | - výrobu nádrže : | [24 empty] | VV | 0
|  | - dopravu a naložení : | [24 empty] | VV | 0
|  | - složení : | [24 empty] | VV | 0
|  | - manipulaci jeřábem na určené místo : | [24 empty] | VV | 0
|  | 1,00 |  | 1 | [22 empty] | VV | 0
Díl: | 899 | Čerpací stanice |  |  |  | 502300 |  | 0 |  | 0 |  | 607783 |  | 8 |  | 0 |  |  |  |  | 0 | [5 empty] | DIL
72 | 899-001 | D+M čerpací stanice AS PUMP 2710/3000 EO/PB-SV, pr.2380 mm | kus | 1 | 250000 | 250000 |  | 0 |  | 0 | 21 | 302500 | 8 | 8 | 0 | 0 |  | Vlastní | Indiv | 0 | 0 |  | Práce |  |  |  | POL1_1
|  | výkres č.006 : | [24 empty] | VV | 0
|  | celoplastová dvouplášťová šachta s armovací výztuží určená k obetonování : | [24 empty] | VV | 0
|  | položka obsahuje : | [24 empty] | VV | 0
|  | - výrobu čerpací stanice : | [24 empty] | VV | 0
|  | - dopravu a naložení : | [24 empty] | VV | 0
|  | - složení : | [24 empty] | VV | 0
|  | - manipulaci jeřábem na určené místo : | [24 empty] | VV | 0
|  | 1,00 |  | 1 | [22 empty] | VV | 0
73 | 899-002 | D+M ponorné kalové čerpadlo, sestava 1+1 Q=3,6l/s, H=5m, P=2,8kW (400W) | kus | 2 | 15000 | 30000 |  | 0 |  | 0 | 21 | 36300 | 0 | 0 | 0 | 0 |  | Vlastní | Indiv | 0 | 0 |  | Práce |  |  |  | POL1_1
|  | výkres č.006 : | [24 empty] | VV | 0
|  | 2,00 |  | 2 | [22 empty] | VV | 0
74 | 899-003 | D+M výtlačné potrubí DN63 | soubor | 1 | 20000 | 20000 |  | 0 |  | 0 | 21 | 24200 | 0 | 0 | 0 | 0 |  | Vlastní | Indiv | 0 | 0 |  | Práce |  |  |  | POL1_1
75 | 899-004 | D+N nátokové potrubí, DN dle skutečnosti | soubor | 1 | 20000 | 20000 |  | 0 |  | 0 | 21 | 24200 | 0 | 0 | 0 | 0 |  | Vlastní | Indiv | 0 | 0 |  | Práce |  |  |  | POL1_1
76 | 899-005 | D+M vodící tyč pro čerpadlo | soubor | 1 | 20000 | 20000 |  | 0 |  | 0 | 21 | 24200 | 0 | 0 | 0 | 0 |  | Vlastní | Indiv | 0 | 0 |  | Práce |  |  |  | POL1_1
77 | 899-006 | D+M řetěz čerpadla | kus | 2 | 1500 | 3000 |  | 0 |  | 0 | 21 | 3630 | 0 | 0 | 0 | 0 |  | Vlastní | Indiv | 0 | 0 |  | Práce |  |  |  | POL1_1
78 | 899-007 | D+M kotvení vodící tyče + háček pro řetěz | soubor | 1 | 20000 | 20000 |  | 0 |  | 0 | 21 | 24200 | 0 | 0 | 0 | 0 |  | Vlastní | Indiv | 0 | 0 |  | Práce |  |  |  | POL1_1
79 | 899-008 | D+M chránička kabelu plováku | soubor | 1 | 1800 | 1800 |  | 0 |  | 0 | 21 | 2178 | 0 | 0 | 0 | 0 |  | Vlastní | Indiv | 0 | 0 |  | Práce |  |  |  | POL1_1
80 | 899-009 | D+M spínací plovák čerpadla | soubor | 1 | 1500 | 1500 |  | 0 |  | 0 | 21 | 1815 | 0 | 0 | 0 | 0 |  | Vlastní | Indiv | 0 | 0 |  | Práce |  |  |  | POL1_1
81 | 899-010 | D+M typový rozvaděč RSC 6 vč.základu kompletní provedení dle PD | soubor | 1 | 30000 | 30000 |  | 0 |  | 0 | 21 | 36300 | 0 | 0 | 0 | 0 |  | Vlastní | Indiv | 0 | 0 |  | Práce |  |  |  | POL1_1
|  | výkres č.006 : | [24 empty] | VV | 0
|  | 1,00 |  | 1 | [22 empty] | VV | 0
82 | 899-011 | D+M přenosný otočný jeřáb vč.oddělovací patky | kus | 1 | 100000 | 100000 |  | 0 |  | 0 | 21 | 121000 | 0 | 0 | 0 | 0 |  | Vlastní | Indiv | 0 | 0 |  | Práce |  |  |  | POL1_1
|  | výkres č.006 : | [24 empty] | VV | 0
|  | 1,00 |  | 1 | [22 empty] | VV | 0
83 | 899-012 | D+M uzávěr + zpětná klapka DN 50 | kus | 2 | 3000 | 6000 |  | 0 |  | 0 | 21 | 7260 | 0 | 0 | 0 | 0 |  | Vlastní | Indiv | 0 | 0 |  | Práce |  |  |  | POL1_1
Díl: | 99 | Staveništní přesun hmot |  |  |  | 104665.61 |  | 0 |  | 0 |  | 126645.3881 |  | 0 |  | 0 |  |  |  |  | 324.82 | [5 empty] | DIL
84 | 998276201R00 | Přesun hmot, trub.vedení plast. obsypaná kamenivem | t | 718.9559 | 145.58 | 104665.61 |  | 0 |  | 0 | 21 | 126645.3881 | 0 | 0 | 0 | 0 |  | RTS 19/ II | RTS 19/ II | 0.4518 | 324.82 |  | Přesun hmot |  |  |  | POL7_
|  | Hmotnosti z položek s pořadovými čísly: : | [24 empty] | VV | 0
|  | 5,7,9,22,23,24,25,26,27,28,29,30,34,36,41,44,45,46,47,48,49,50,51,52,53,55,57,58,59,60,61,62,63,64, : | [24 empty] | VV | 0
|  | 65,66,67,68,69,70,71,72, : | [24 empty] | VV | 0
|  | Součet: : 718,95594 |  | 718.9559 | [22 empty] | VV | 0
Díl: | M21 | Elektromontáže |  |  |  | 10000 |  | 0 |  | 0 |  | 12100 |  | 0 |  | 0 |  |  |  |  | 0 | [5 empty] | DIL
85 | 210-001 | D+M elektroinstalace k čerpací stanici | soubor | 1 | 10000 | 10000 |  | 0 |  | 0 | 21 | 12100 | 0 | 0 | 0 | 0 |  | Vlastní | Indiv | 0 | 0 |  | Práce |  |  |  | POL1_1
[25 empty] | 15 | 21 | DPH
| Celkem |  |  |  |  | 3483656.79 | [18 empty] | 0 | 3483656.79 | SUM
Poznámky uchazeče k zadání
POPUZIV
END
Note on S6: Jedná se o informaci, zda se jedná o položku, která je do rozpočtu zadána z cenové soustavy RTS, nebo vlastní.
Note on T6: Jedná se o název CÚ, která je zadána u položky rozpočtu

## SO 606a SO 606a Pol
Položkový rozpočet | [26 empty] | #TypZaznamu#
S: | 2409.2 | Český technologický park Brno, zóna C - objekty D, E, F - infrastruktura | [24 empty] | STA
O: | SO 606a | Kanalizace dešťová | [21 empty] | STA |  |  | OBJ
R: | SO 606a | Kanalizace dešťová | [24 empty] | ROZ
P.č. | Číslo položky | Název položky | MJ | Množství | Cena / MJ | Celkem | Dodávka | Dodávka celk. | Montáž | Montáž celk. | DPH | Cena s DPH | Hmotnost / MJ | Hmotnost celk.(t) | Dem. hmotnost / MJ | Dem. hmotnost celk.(t) | Ceník | Cen. soustava / platnost | Cenová úroveň | Nhod / MJ | Nhod celk. | Dodavatel | Typ položky
Díl: | 1 | Zemní práce |  |  |  | 186604.3 |  | 0 |  | 0 |  | 225791.203 |  | 84.88 |  | 0 |  |  |  |  | 226.79 | [5 empty] | DIL
1 | 132201219R00 | Přípl.za lepivost,hloubení rýh 200cm,hor.3,STROJNĚ | m3 | 33.12 | 38.4 | 1271.81 |  | 0 |  | 0 | 21 | 1538.8901 | 0 | 0 | 0 | 0 |  | RTS 19/ II | RTS 19/ II | 0.084 | 2.78 |  | Práce |  |  |  | POL1_1
|  | dešťová kanalizace : | [24 empty] | VV | 0
|  | Začátek provozního součtu | [24 empty] | VV
|  | 22,60*1,20*2,00 |  | 54.24 | [22 empty] | VV | 2
|  | 5,00*1,20*2,00 |  | 12 | [22 empty] | VV | 2
|  | Konec provozního součtu | [24 empty] | VV
|  | 66,24/2 |  | 33.12 | [22 empty] | VV | 0
2 | 131201111R00 | Hloubení nezapaž. jam hor.3 do 100 m3, STROJNĚ | m3 | 31.0129 | 132 | 4093.7 |  | 0 |  | 0 | 21 | 4953.377 | 0 | 0 | 0 | 0 |  | RTS 19/ II | RTS 19/ II | 0.19866 | 6.16 |  | Práce |  |  |  | POL1_1
|  | výkop pro uliční vpusť : | [24 empty] | VV | 0
|  | 2*(1,83*1,83*2,78) |  | 18.62 | [22 empty] | VV | 0
|  | výkop pro PREFA šachtu : | [24 empty] | VV | 0
|  | 1*(2,70*2,70*1,70) |  | 12.39 | [22 empty] | VV | 0
3 | 132201211R00 | Hloubení rýh š.do 200 cm hor.3 do 100 m3,STROJNĚ | m3 | 66.24 | 211.5 | 14009.76 |  | 0 |  | 0 | 21 | 16951.8096 | 0 | 0 | 0 | 0 |  | RTS 19/ II | RTS 19/ II | 0.222 | 14.71 |  | Práce |  |  |  | POL1_1
|  | dešťová kanalizace : | [24 empty] | VV | 0
|  | 22,60*1,20*2,00 |  | 54.24 | [22 empty] | VV | 0
|  | 5,00*1,20*2,00 |  | 12 | [22 empty] | VV | 0
4 | 151101101R00 | Pažení a rozepření stěn rýh - příložné - hl. do 2m | m2 | 110.4 | 134.5 | 14848.8 |  | 0 |  | 0 | 21 | 17967.048 | 0.00099 | 0.11 | 0 | 0 |  | RTS 19/ II | RTS 19/ II | 0.236 | 26.05 |  | Práce |  |  |  | POL1_1
|  | dešťová kanalizace : | [24 empty] | VV | 0
|  | (22,60*2,00)*2 |  | 90.4 | [22 empty] | VV | 0
|  | (5,00*2,00)*2 |  | 20 | [22 empty] | VV | 0
5 | 151101111R00 | Odstranění pažení stěn rýh - příložné - hl. do 2 m | m2 | 110.4 | 28.9 | 3190.56 |  | 0 |  | 0 | 21 | 3860.5776 | 0 | 0 | 0 | 0 |  | RTS 19/ II | RTS 19/ II | 0.07 | 7.73 |  | Práce |  |  |  | POL1_1
|  | dešťová kanalizace : | [24 empty] | VV | 0
|  | (22,60*2,00)*2 |  | 90.4 | [22 empty] | VV | 0
|  | (5,00*2,00)*2 |  | 20 | [22 empty] | VV | 0
6 | 151401501R00 | Přepažení rozepření - příložné - hl. do 4 m | m3 | 66.24 | 17.3 | 1145.95 |  | 0 |  | 0 | 21 | 1386.5995 | 0 | 0 | 0 | 0 |  | RTS 19/ II | RTS 19/ II | 0.039 | 2.58 |  | Práce |  |  |  | POL1_1
|  | dešťová kanalizace : | [24 empty] | VV | 0
|  | 22,60*1,20*2,00 |  | 54.24 | [22 empty] | VV | 0
|  | 5,00*1,20*2,00 |  | 12 | [22 empty] | VV | 0
7 | 161101102R00 | Svislé přemístění výkopku z hor.1-4 do 4,0 m | m3 | 97.2529 | 213 | 20714.87 |  | 0 |  | 0 | 21 | 25064.9927 | 0 | 0 | 0 | 0 |  | RTS 19/ II | RTS 19/ II | 0.519 | 50.47 |  | Práce |  |  |  | POL1_0
|  | dešťová kanalizace : | [24 empty] | VV | 0
|  | 22,60*1,20*2,00 |  | 54.24 | [22 empty] | VV | 0
|  | 5,00*1,20*2,00 |  | 12 | [22 empty] | VV | 0
|  | výkop pro uliční vpusť : | [24 empty] | VV | 0
|  | 2*(1,83*1,83*2,78) |  | 18.62 | [22 empty] | VV | 0
|  | výkop pro PREFA šachtu : | [24 empty] | VV | 0
|  | 1*(2,70*2,70*1,70) |  | 12.39 | [22 empty] | VV | 0
8 | 162701105R00 | Vodorovné přemístění výkopku z hor.1-4 do 10000 m | m3 | 54.1969 | 269 | 14578.97 |  | 0 |  | 0 | 21 | 17640.5537 | 0 | 0 | 0 | 0 |  | RTS 19/ II | RTS 19/ II | 0.011 | 0.6 |  | Práce |  |  |  | POL1_1
|  | odvoz přebytečné zeminy na skládku : | [24 empty] | VV | 0
|  | 22,60*1,20*0,70 |  | 18.98 | [22 empty] | VV | 0
|  | 5,00*1,20*0,70 |  | 4.2 | [22 empty] | VV | 0
|  | 2*(1,83*1,83*2,78) |  | 18.62 | [22 empty] | VV | 0
|  | 1*(2,70*2,70*1,70) |  | 12.39 | [22 empty] | VV | 0
9 | 167101101R00 | Nakládání výkopku z hor.1-4 v množství do 100 m3 | m3 | 54.1969 | 274 | 14849.95 |  | 0 |  | 0 | 21 | 17968.4395 | 0 | 0 | 0 | 0 |  | RTS 19/ II | RTS 19/ II | 0.652 | 35.34 |  | Práce |  |  |  | POL1_1
|  | odvoz přebytečné zeminy na skládku : | [24 empty] | VV | 0
|  | 22,60*1,20*0,70 |  | 18.98 | [22 empty] | VV | 0
|  | 5,00*1,20*0,70 |  | 4.2 | [22 empty] | VV | 0
|  | 2*(1,83*1,83*2,78) |  | 18.62 | [22 empty] | VV | 0
|  | 1*(2,70*2,70*1,70) |  | 12.39 | [22 empty] | VV | 0
10 | 171201201R00 | Uložení sypaniny na skl.-modelace na výšku přes 2m | m3 | 54.1969 | 16.3 | 883.41 |  | 0 |  | 0 | 21 | 1068.9261 | 0 | 0 | 0 | 0 |  | RTS 19/ II | RTS 19/ II | 0.009 | 0.49 |  | Práce |  |  |  | POL1_1
|  | odvoz přebytečné zeminy na skládku : | [24 empty] | VV | 0
|  | 22,60*1,20*0,70 |  | 18.98 | [22 empty] | VV | 0
|  | 5,00*1,20*0,70 |  | 4.2 | [22 empty] | VV | 0
|  | 2*(1,83*1,83*2,78) |  | 18.62 | [22 empty] | VV | 0
|  | 1*(2,70*2,70*1,70) |  | 12.39 | [22 empty] | VV | 0
11 | 174101101R00 | Zásyp jam, rýh, šachet se zhutněním | m3 | 43.056 | 125.5 | 5403.53 |  | 0 |  | 0 | 21 | 6538.2713 | 0 | 0 | 0 | 0 |  | RTS 19/ II | RTS 19/ II | 0.202 | 8.7 |  | Práce |  |  |  | POL1_1
|  | zásyp zbylé části výkopu vykopanou zeminou : | [24 empty] | VV | 0
|  | 22,60*1,20*(2,00-0,70) |  | 35.26 | [22 empty] | VV | 0
|  | 5,00*1,20*(2,00-0,70) |  | 7.8 | [22 empty] | VV | 0
12 | 175101101R00 | Obsyp potrubí bez prohození sypaniny | m3 | 44.8531 | 613 | 27494.95 |  | 0 |  | 0 | 21 | 33268.8895 | 0 | 0 | 0 | 0 |  | RTS 19/ II | RTS 19/ II | 1.587 | 71.18 |  | Práce |  |  |  | POL1_1
|  | dešťová kanalizace : | [24 empty] | VV | 0
|  | 22,60*1,20*0,60 |  | 16.27 | [22 empty] | VV | 0
|  | 5,00*1,20*0,60 |  | 3.6 | [22 empty] | VV | 0
|  | obsyp pro uliční vpusť : | [24 empty] | VV | 0
|  | 2*(1,83*1,83*2,78) |  | 18.62 | [22 empty] | VV | 0
|  | -2*(0,63*0,63*2,78) |  | -2.21 | [22 empty] | VV | 0
|  | obsyp pro PREFA šachtu : | [24 empty] | VV | 0
|  | 1*(2,70*2,70*1,70) |  | 12.39 | [22 empty] | VV | 0
|  | -1*(1,50*1,50*1,70) |  | -3.83 | [22 empty] | VV | 0
13 | 199000005R00 | Poplatek za skládku zeminy 1- 4 | t | 102.9741 | 330 | 33981.45 |  | 0 |  | 0 | 21 | 41117.5545 | 0 | 0 | 0 | 0 |  | RTS 19/ II | RTS 19/ II | 0 | 0 |  | Práce |  |  |  | POL1_1
|  | odvoz přebytečné zeminy na skládku : | [24 empty] | VV | 0
|  | Začátek provozního součtu | [24 empty] | VV
|  | 22,60*1,20*0,70 |  | 18.98 | [22 empty] | VV | 2
|  | 5,00*1,20*0,70 |  | 4.2 | [22 empty] | VV | 2
|  | 2*(1,83*1,83*2,78) |  | 18.62 | [22 empty] | VV | 2
|  | 1*(2,70*2,70*1,70) |  | 12.39 | [22 empty] | VV | 2
|  | Konec provozního součtu | [24 empty] | VV
|  | 54,1969*1,90 |  | 102.97 | [22 empty] | VV | 0
14 | 58337333 | Štěrkopísek frakce 0-32 A | T | 84.7724 | 355.5 | 30136.59 |  | 0 |  | 0 | 21 | 36465.2739 | 1 | 84.77 | 0 | 0 | SPCM | RTS 19/ II | RTS 19/ II | 0 | 0 |  | Specifikace |  |  |  | POL3_1
|  | dešťová kanalizace : | [24 empty] | VV | 0
|  | Začátek provozního součtu | [24 empty] | VV
|  | 22,60*1,20*0,60 |  | 16.27 | [22 empty] | VV | 2
|  | 5,00*1,20*0,60 |  | 3.6 | [22 empty] | VV | 2
|  | Konec provozního součtu | [24 empty] | VV
|  | 19,8720*1,89 |  | 37.56 | [22 empty] | VV | 0
|  | obsyp pro uliční vpusť : | [24 empty] | VV | 0
|  | Začátek provozního součtu | [24 empty] | VV
|  | 2*(1,83*1,83*2,78) |  | 18.62 | [22 empty] | VV | 2
|  | -2*(0,63*0,63*2,78) |  | -2.21 | [22 empty] | VV | 2
|  | Konec provozního součtu | [24 empty] | VV
|  | 16,4131*1,89 |  | 31.02 | [22 empty] | VV | 0
|  | obsyp pro PREFA šachtu : | [24 empty] | VV | 0
|  | Začátek provozního součtu | [24 empty] | VV
|  | 1*(2,70*2,70*1,70) |  | 12.39 | [22 empty] | VV | 2
|  | -1*(1,50*1,50*1,70) |  | -3.83 | [22 empty] | VV | 2
|  | Konec provozního součtu | [24 empty] | VV
|  | 8,5680*1,89 |  | 16.19 | [22 empty] | VV | 0
Díl: | 2 | Základy a zvláštní zakládání |  |  |  | 1513.97 |  | 0 |  | 0 |  | 1831.9037 |  | 1.79 |  | 0 |  |  |  |  | 1.09 | [5 empty] | DIL
15 | 271531113R00 | Polštář základu z kameniva hr. drceného 16-32 mm | m3 | 1.0073 | 1503 | 1513.97 |  | 0 |  | 0 | 21 | 1831.9037 | 1.7816 | 1.79 | 0 | 0 |  | RTS 19/ II | RTS 19/ II | 1.085 | 1.09 |  | Práce |  |  |  | POL1_1
|  | hutněný štěrkopískový podsyp pod šachtu tl.150 mm : | [24 empty] | VV | 0
|  | 1*(1,50*1,50*0,15) |  | 0.34 | [22 empty] | VV | 0
|  | hutněný štěrkopískový podsyp pod uliční vpusť tl.100 mm : | [24 empty] | VV | 0
|  | 2*(1,83*1,83*0,10) |  | 0.67 | [22 empty] | VV | 0
Díl: | 4 | Vodorovné konstrukce |  |  |  | 4222.8 |  | 0 |  | 0 |  | 5109.588 |  | 3.75 |  | 0 |  |  |  |  | 5.61 | [5 empty] | DIL
16 | 451572111R00 | Lože pod potrubí z kameniva těženého 0 - 4 mm | m3 | 3.312 | 1275 | 4222.8 |  | 0 |  | 0 | 21 | 5109.588 | 1.1322 | 3.75 | 0 | 0 |  | RTS 19/ II | RTS 19/ II | 1.695 | 5.61 |  | Práce |  |  |  | POL1_1
|  | dešťová kanalizace : | [24 empty] | VV | 0
|  | 22,60*1,20*0,10 |  | 2.71 | [22 empty] | VV | 0
|  | 5,00*1,20*0,10 |  | 0.6 | [22 empty] | VV | 0
Díl: | 5 | Komunikace |  |  |  | 2170.19 |  | 0 |  | 0 |  | 2625.9299 |  | 0.72 |  | 0 |  |  |  |  | 1.07 | [5 empty] | DIL
17 | 591241111R00 | Kladení dlažby drobné kostky, lože z MC tl. 5 cm | m2 | 1.38 | 917 | 1265.46 |  | 0 |  | 0 | 21 | 1531.2066 | 0.30132 | 0.42 | 0 | 0 |  | RTS 19/ II | RTS 19/ II | 0.774 | 1.07 |  | Práce |  |  |  | POL1_1
|  | dvojřádek žulových kostek 100x100x100 do betonového lože C16/20 tl.100 mm : | [24 empty] | VV | 0
|  | (4,60*0,30)*1 |  | 1.38 | [22 empty] | VV | 0
18 | 58380120.A | Kostka dlažební drobná 8/10 tř. 1 1t = 5 m2 | m2 | 1.518 | 596 | 904.73 |  | 0 |  | 0 | 21 | 1094.7233 | 0.2 | 0.3 | 0 | 0 | SPCM | RTS 19/ II | RTS 19/ II | 0 | 0 |  | Specifikace |  |  |  | POL3_1
|  | dvojřádek žulových kostek 100x100x100 do betonového lože C16/20 tl.100 mm : | [24 empty] | VV | 0
|  | Začátek provozního součtu | [24 empty] | VV
|  | 4,60*0,30 |  | 1.38 | [22 empty] | VV | 2
|  | Konec provozního součtu | [24 empty] | VV
|  | 1*1,38*1,10 |  | 1.52 | [22 empty] | VV | 0
Díl: | 63 | Podlahy a podlahové konstrukce |  |  |  | 3288.23 |  | 0 |  | 0 |  | 3978.7583 |  | 1.62 |  | 0 |  |  |  |  | 3.3 | [5 empty] | DIL
19 | 631313511R00 | Mazanina betonová tl. 8 - 12 cm C 12/15 | m3 | 0.196 | 3440 | 674.24 |  | 0 |  | 0 | 21 | 815.8304 | 2.525 | 0.49 | 0 | 0 |  | RTS 19/ II | RTS 19/ II | 2.58 | 0.51 |  | Práce |  |  |  | POL1_1
|  | podkladní beton pod šachtu tl.100 mm : | [24 empty] | VV | 0
|  | 1*(1,40*1,40*0,10) |  | 0.2 | [22 empty] | VV | 0
20 | 631313611R00 | Mazanina betonová tl. 8 - 12 cm C 16/20 | m3 | 0.4406 | 3620 | 1594.97 |  | 0 |  | 0 | 21 | 1929.9137 | 2.525 | 1.11 | 0 | 0 |  | RTS 19/ II | RTS 19/ II | 2.58 | 1.14 |  | Práce |  |  |  | POL1_1
|  | podkladní beton pod žulové kostky tl.100 mm : | [24 empty] | VV | 0
|  | Začátek provozního součtu | [24 empty] | VV
|  | 4,60*0,30*0,10 |  | 0.14 | [22 empty] | VV | 2
|  | Konec provozního součtu | [24 empty] | VV
|  | 0,1380*1 |  | 0.14 | [22 empty] | VV | 0
|  | podkladní beton pod uliční vpusť tl.100 mm : | [24 empty] | VV | 0
|  | 2*(1,23*1,23*0,10) |  | 0.3 | [22 empty] | VV | 0
21 | 631319153R00 | Příplatek za přehlaz. mazanin pod povlaky tl. 12cm | m3 | 0.4986 | 658 | 328.08 |  | 0 |  | 0 | 21 | 396.9768 | 0 | 0 | 0 | 0 |  | RTS 19/ II | RTS 19/ II | 1.35 | 0.67 |  | Práce |  |  |  | POL1_1
|  | podkladní beton pod šachtu tl.100 mm : | [24 empty] | VV | 0
|  | 1*(1,40*1,40*0,10) |  | 0.2 | [22 empty] | VV | 0
|  | podkladní beton pod uliční vpusť tl.100 mm : | [24 empty] | VV | 0
|  | 2*(1,23*1,23*0,10) |  | 0.3 | [22 empty] | VV | 0
22 | 631351101R00 | Bednění stěn, rýh a otvorů v podlahách - zřízení | m2 | 1.544 | 342 | 528.05 |  | 0 |  | 0 | 21 | 638.9405 | 0.01411 | 0.02 | 0 | 0 |  | RTS 19/ II | RTS 19/ II | 0.396 | 0.61 |  | Práce |  |  |  | POL1_1
|  | podkladní beton pod šachtu tl.100 mm : | [24 empty] | VV | 0
|  | ((4*1,40)*0,10)*1 |  | 0.56 | [22 empty] | VV | 0
|  | podkladní beton pod uliční vpusť tl.100 mm : | [24 empty] | VV | 0
|  | (8*1,23)*0,10 |  | 0.98 | [22 empty] | VV | 0
23 | 631351102R00 | Bednění stěn, rýh a otvorů v podlahách -odstranění | m2 | 1.544 | 105.5 | 162.89 |  | 0 |  | 0 | 21 | 197.0969 | 0 | 0 | 0 | 0 |  | RTS 19/ II | RTS 19/ II | 0.24 | 0.37 |  | Práce |  |  |  | POL1_1
|  | podkladní beton pod šachtu tl.100 mm : | [24 empty] | VV | 0
|  | ((4*1,40)*0,10)*1 |  | 0.56 | [22 empty] | VV | 0
|  | podkladní beton pod uliční vpusť tl.100 mm : | [24 empty] | VV | 0
|  | (8*1,23)*0,10 |  | 0.98 | [22 empty] | VV | 0
Díl: | 8 | Trubní vedení |  |  |  | 38131.72 |  | 0 |  | 0 |  | 46139.3812 |  | 10.71 |  | 0 |  |  |  |  | 19.05 | [5 empty] | DIL
24 | 800-001 | D+M tvarovka kanalizační plastová SN8 odbočka 250/150/45° | kus | 2 | 800 | 1600 |  | 0 |  | 0 | 21 | 1936 | 0 | 0 | 0 | 0 |  | Vlastní | Indiv | 0 | 0 |  | Práce |  |  |  | POL1_1
25 | 871313121R00 | Montáž trub z plastu, gumový kroužek, DN 150 | m | 5 | 31.3 | 156.5 |  | 0 |  | 0 | 21 | 189.365 | 0 | 0 | 0 | 0 |  | RTS 19/ II | RTS 19/ II | 0.066 | 0.33 |  | Práce |  |  |  | POL1_1
|  | potrubí kanal.plast SN8 DN 150 : | [24 empty] | VV | 0
|  | 5,00 |  | 5 | [22 empty] | VV | 0
26 | 871373121R00 | Montáž trub z plastu, gumový kroužek, DN 300 | m | 22.6 | 49 | 1107.4 |  | 0 |  | 0 | 21 | 1339.954 | 1e-05 | 0 | 0 | 0 |  | RTS 19/ II | RTS 19/ II | 0.097 | 2.19 |  | Práce |  |  |  | POL1_0
|  | potrubí kanal.plast SN8 DN 250 : | [24 empty] | VV | 0
|  | 22,60 |  | 22.6 | [22 empty] | VV | 0
27 | 892571111R00 | Zkouška těsnosti kanalizace DN do 200, vodou | m | 5 | 30.7 | 153.5 |  | 0 |  | 0 | 21 | 185.735 | 0 | 0 | 0 | 0 |  | RTS 19/ II | RTS 19/ II | 0.059 | 0.3 |  | Práce |  |  |  | POL1_1
|  | 5,00 |  | 5 | [22 empty] | VV | 0
28 | 892581111R00 | Zkouška těsnosti kanalizace DN do 300, vodou | m | 22.6 | 42.7 | 965.02 |  | 0 |  | 0 | 21 | 1167.6742 | 0 | 0 | 0 | 0 |  | RTS 19/ II | RTS 19/ II | 0.079 | 1.79 |  | Práce |  |  |  | POL1_1
|  | 22,60 |  | 22.6 | [22 empty] | VV | 0
29 | 892583111R00 | Zabezpečení konců kanal. potrubí DN do 300, vodou | úsek | 1 | 3870 | 3870 |  | 0 |  | 0 | 21 | 4682.7 | 0.00017 | 0 | 0 | 0 |  | RTS 19/ II | RTS 19/ II | 7.1 | 7.1 |  | Práce |  |  |  | POL1_1
30 | 899623141R00 | Obetonování potrubí nebo zdiva stok betonem C12/15 | m3 | 3.157 | 2900 | 9155.3 |  | 0 |  | 0 | 21 | 11077.913 | 2.525 | 7.97 | 0 | 0 |  | RTS 19/ II | RTS 19/ II | 1.303 | 4.11 |  | Práce |  |  |  | POL1_1
|  | v prefa šachtě : | [24 empty] | VV | 0
|  | (3,14*0,50*0,50*0,20)*1 |  | 0.16 | [22 empty] | VV | 0
|  | základ z betonu u uliční vpusti : | [24 empty] | VV | 0
|  | výkres č.007 : | [24 empty] | VV | 0
|  | 2*1,50 |  | 3 | [22 empty] | VV | 0
31 | 899623151R00 | Obetonování potrubí nebo zdiva stok betonem C16/20 | m3 | 1 | 3090 | 3090 |  | 0 |  | 0 | 21 | 3738.9 | 2.525 | 2.53 | 0 | 0 |  | RTS 19/ II | RTS 19/ II | 1.303 | 1.3 |  | Práce |  |  |  | POL1_1
|  | obetonování šachty betonem C16/20 : | [24 empty] | VV | 0
|  | 1*1,00 |  | 1 | [22 empty] | VV | 0
32 | 899643111R00 | Bednění pro obetonování potrubí v otevřeném výkopu | m2 | 2 | 500 | 1000 |  | 0 |  | 0 | 21 | 1210 | 0.00418 | 0.01 | 0 | 0 |  | RTS 19/ II | RTS 19/ II | 0.963 | 1.93 |  | Práce |  |  |  | POL1_1
|  | obetonování šachty betonem C16/20 : | [24 empty] | VV | 0
|  | 1*2,00 |  | 2 | [22 empty] | VV | 0
33 | 28611262.A | Trubka kanalizační KGEM SN 8 PVC 160x4,7x5000 | kus | 1 | 1344 | 1344 |  | 0 |  | 0 | 21 | 1626.24 | 0.01605 | 0.02 | 0 | 0 | SPCM | RTS 19/ II | RTS 19/ II | 0 | 0 |  | Specifikace |  |  |  | POL3_1
|  | potrubí kanal.plast SN8 DN 150 : | [24 empty] | VV | 0
|  | 1,00 |  | 1 | [22 empty] | VV | 0
34 | 28611267.A | Trubka kanalizační KGEM SN 8 PVC 250x7,3x3000 | kus | 1 | 2230 | 2230 |  | 0 |  | 0 | 21 | 2698.3 | 0.02337 | 0.02 | 0 | 0 | SPCM | RTS 19/ II | RTS 19/ II | 0 | 0 |  | Specifikace |  |  |  | POL3_1
|  | potrubí kanal.plast SN8 DN 250 : | [24 empty] | VV | 0
|  | 1,00 |  | 1 | [22 empty] | VV | 0
35 | 28611268.A | Trubka kanalizační KGEM SN 8 PVC 250x7,3x5000 | kus | 4 | 3365 | 13460 |  | 0 |  | 0 | 21 | 16286.6 | 0.03895 | 0.16 | 0 | 0 | SPCM | RTS 19/ II | RTS 19/ II | 0 | 0 |  | Specifikace |  |  |  | POL3_1
|  | potrubí kanal.plast SN8 DN 250 : | [24 empty] | VV | 0
|  | 4,00 |  | 4 | [22 empty] | VV | 0
Díl: | 89 | Ostatní konstrukce na trubním vedení |  |  |  | 58623 |  | 0 |  | 0 |  | 70933.83 |  | 3.25 |  | 0 |  |  |  |  | 7.51 | [5 empty] | DIL
36 | 452112121R00 | Osazení beton. prstenců pod mříže, výšky do 200 mm | kus | 1 | 584 | 584 |  | 0 |  | 0 | 21 | 706.64 | 0.0066 | 0.01 | 0 | 0 |  | RTS 19/ II | RTS 19/ II | 0.56 | 0.56 |  | Práce |  |  |  | POL1_1
|  | 1,00 |  | 1 | [22 empty] | VV | 0
37 | 890-001 | D+M kyselinovzdorné cihly např.KLINKER | m2 | 0.2 | 3000 | 600 |  | 0 |  | 0 | 21 | 726 | 0 | 0 | 0 | 0 |  | Vlastní | Indiv | 0 | 0 |  | Práce |  |  |  | POL1_1
|  | v prefa šachtě : | [24 empty] | VV | 0
|  | 1*1,00*0,20 |  | 0.2 | [22 empty] | VV | 0
38 | 890-002 | D+M uliční dešťová vpusť s kalovým prostorem vzor BRNO, bez zápachové uzávěry | kus | 2 | 18000 | 36000 |  | 0 |  | 0 | 21 | 43560 | 0.3 | 0.6 | 0 | 0 |  | Vlastní | Indiv | 0 | 0 |  | Práce |  |  |  | POL1_1
|  | přesné provedení dle výkresu č.006 v PD : | [24 empty] | VV | 0
|  | 2,00 |  | 2 | [22 empty] | VV | 0
39 | 894423111R00 | Osazení betonových dílců šachet | kus | 3 | 582 | 1746 |  | 0 |  | 0 | 21 | 2112.66 | 0 | 0 | 0 | 0 |  | RTS 19/ II | RTS 19/ II | 1.752 | 5.26 |  | Práce |  |  |  | POL1_1
|  | 3,00 |  | 3 | [22 empty] | VV | 0
40 | 899104111R00 | Osazení poklopu s rámem nad 150 kg | kus | 1 | 986 | 986 |  | 0 |  | 0 | 21 | 1193.06 | 0.00702 | 0.01 | 0 | 0 |  | RTS 19/ II | RTS 19/ II | 1.694 | 1.69 |  | Práce |  |  |  | POL1_1
41 | 55340325 | Poklop D400 litinový bez odvětrání tl. vložka | kus | 1 | 3890 | 3890 |  | 0 |  | 0 | 21 | 4706.9 | 0.162 | 0.16 | 0 | 0 | SPCM | RTS 19/ II | RTS 19/ II | 0 | 0 |  | Specifikace |  |  |  | POL3_1
|  | poklop vzor BRNO : | [24 empty] | VV | 0
|  | 1,00 |  | 1 | [22 empty] | VV | 0
42 | 59224177.A | Prstenec vyrovnávací TBW-Q 625/120/120 | kus | 1 | 422 | 422 |  | 0 |  | 0 | 21 | 510.62 | 0.08 | 0.08 | 0 | 0 | SPCM | RTS 19/ II | RTS 19/ II | 0 | 0 |  | Specifikace |  |  |  | POL3_0
43 | 59224332.A | Skruž šachetní TBS-Q.1 100/25/9 PS | kus | 1 | 1116 | 1116 |  | 0 |  | 0 | 21 | 1350.36 | 0.185 | 0.19 | 0 | 0 | SPCM | RTS 19/ II | RTS 19/ II | 0 | 0 |  | Specifikace |  |  |  | POL3_1
44 | 59224353.A | Konus šachetní TBR-Q.1 100-63/58/12 KPS | kus | 1 | 2705 | 2705 |  | 0 |  | 0 | 21 | 3273.05 | 0.585 | 0.59 | 0 | 0 | SPCM | RTS 19/ II | RTS 19/ II | 0 | 0 |  | Specifikace |  |  |  | POL3_1
45 | 59224366.A | Dno šachetní přímé TBZ-Q.1 100/60 V max. 40 | kus | 1 | 9780 | 9780 |  | 0 |  | 0 | 21 | 11833.8 | 1.6 | 1.6 | 0 | 0 | SPCM | RTS 19/ II | RTS 19/ II | 0 | 0 |  | Specifikace |  |  |  | POL3_1
46 | 59224373.A | Těsnění elastom pro šach díly EMT - DN 1000 | kus | 4 | 198.5 | 794 |  | 0 |  | 0 | 21 | 960.74 | 0.002 | 0.01 | 0 | 0 | SPCM | RTS 19/ II | RTS 19/ II | 0 | 0 |  | Specifikace |  |  |  | POL3_1
Díl: | 97 | Prorážení otvorů |  |  |  | 738 |  | 0 |  | 0 |  | 892.98 |  | 0 |  | 0 |  |  |  |  | 0.95 | [5 empty] | DIL
47 | 970051300R00 | Vrtání jádrové do ŽB do D 300 mm | m | 0.12 | 6150 | 738 |  | 0 |  | 0 | 21 | 892.98 | 0 | 0 | 0.00287 | 0 |  | RTS 19/ II | RTS 19/ II | 7.9 | 0.95 |  | Práce |  |  |  | POL1_1
Díl: | 99 | Staveništní přesun hmot |  |  |  | 15455.71 |  | 0 |  | 0 |  | 18701.4091 |  | 0 |  | 0 |  |  |  |  | 48.21 | [5 empty] | DIL
48 | 998276201R00 | Přesun hmot, trub.vedení plast. obsypaná kamenivem | t | 106.7088 | 144.84 | 15455.71 |  | 0 |  | 0 | 21 | 18701.4091 | 0 | 0 | 0 | 0 |  | RTS 19/ II | RTS 19/ II | 0.4518 | 48.21 |  | Přesun hmot |  |  |  | POL7_
|  | Hmotnosti z položek s pořadovými čísly: : | [24 empty] | VV | 0
|  | 4,14,15,16,17,18,19,20,22,26,29,30,31,32,33,34,35,36,38,40,41,42,43,44,45,46, : | [24 empty] | VV | 0
|  | Součet: : 106,70883 |  | 106.7088 | [22 empty] | VV | 0
[25 empty] | 15 | 21 | DPH
| Celkem |  |  |  |  | 310747.92 | [18 empty] | 0 | 310747.92 | SUM
Poznámky uchazeče k zadání
POPUZIV
END
Note on S6: Jedná se o informaci, zda se jedná o položku, která je do rozpočtu zadána z cenové soustavy RTS, nebo vlastní.
Note on T6: Jedná se o název CÚ, která je zadána u položky rozpočtu

## SO 630 SO 630 Pol
Položkový rozpočet | [26 empty] | #TypZaznamu#
S: | 2409.2 | Český technologický park Brno, zóna C - objekty D, E, F - infrastruktura | [24 empty] | STA
O: | SO 630 | Venkovní osvětlení - objekt E, F | [21 empty] | STA |  |  | OBJ
R: | SO 630 | Venkovní osvětlení - objekt E, F | [24 empty] | ROZ
P.č. | Číslo položky | Název položky | MJ | Množství | Cena / MJ | Celkem | Dodávka | Dodávka celk. | Montáž | Montáž celk. | DPH | Cena s DPH | Hmotnost / MJ | Hmotnost celk.(t) | Dem. hmotnost / MJ | Dem. hmotnost celk.(t) | Ceník | Cen. soustava / platnost | Cenová úroveň | Nhod / MJ | Nhod celk. | Dodavatel | Typ položky
Díl: | M21 | Elektromontáže |  |  |  | 193041.7 |  | 0 |  | 0 |  | 233580.457 |  | 0 |  | 0 |  |  |  |  | 0 | [5 empty] | DIL
1 | 210-001 | D+M kabel CYKY 5x16 | m | 550 | 278.95 | 153422.5 |  | 0 |  | 0 | 21 | 185641.225 | 0 | 0 | 0 | 0 |  | Vlastní | Indiv | 0 | 0 |  | Práce |  |  |  | POL1_1
2 | 210-002 | D+M rozpínací skříň RS4 kompletní provedení | kus | 1 | 39619.2 | 39619.2 |  | 0 |  | 0 | 21 | 47939.232 | 0 | 0 | 0 | 0 |  | Vlastní | Indiv | 0 | 0 |  | Práce |  |  |  | POL1_1
Díl: | M21.M | Ostatní |  |  |  | 17400 |  | 0 |  | 0 |  | 21054 |  | 0 |  | 0 |  |  |  |  | 0 | [5 empty] | DIL
3 | 211-001 | Revize a prohlídky zařízení | kpl. | 1 | 10400 | 10400 |  | 0 |  | 0 | 21 | 12584 | 0 | 0 | 0 | 0 |  | Vlastní | Indiv | 0 | 0 |  | Práce |  |  |  | POL1_1
4 | 211-002 | Dohledání napojovacích bodů | kpl. | 1 | 1050 | 1050 |  | 0 |  | 0 | 21 | 1270.5 | 0 | 0 | 0 | 0 |  | Vlastní | Indiv | 0 | 0 |  | Práce |  |  |  | POL1_1
5 | 211-003 | Vytyčení stávajících sítí | kpl. | 1 | 5950 | 5950 |  | 0 |  | 0 | 21 | 7199.5 | 0 | 0 | 0 | 0 |  | Vlastní | Indiv | 0 | 0 |  | Práce |  |  |  | POL1_1
Díl: | M23 | Montáže potrubí |  |  |  | 123203.8 |  | 0 |  | 0 |  | 149076.598 |  | 0.21 |  | 0 |  |  |  |  | 70 | [5 empty] | DIL
6 | 230-004 | D+M zemnící pásek FeZn 30/4 | m | 700 | 117.4 | 82180 |  | 0 |  | 0 | 21 | 99437.8 | 0 | 0 | 0 | 0 |  | Vlastní | Indiv | 0 | 0 |  | Práce |  |  |  | POL1_1
7 | 230191008R00 | Uložení chráničky ve výkopu PE 63x5,8mm | m | 550 | 35 | 19250 |  | 0 |  | 0 | 21 | 23292.5 | 0 | 0 | 0 | 0 |  | RTS 19/ II | RTS 19/ II | 0.12 | 66 |  | Práce |  |  |  | POL1_9
|  | chránička DN63 : | [24 empty] | VV | 0
|  | 550,00 |  | 550 | [22 empty] | VV | 0
8 | 230191018R00 | Uložení chráničky ve výkopu PE 110x10,0 mm | m | 20 | 35 | 700 |  | 0 |  | 0 | 21 | 847 | 0 | 0 | 0 | 0 |  | RTS 19/ II | RTS 19/ II | 0.2 | 4 |  | Práce |  |  |  | POL1_9
|  | chránička DN110 : | [24 empty] | VV | 0
|  | 20,00 |  | 20 | [22 empty] | VV | 0
9 | 3457114702 | Trubka kabelová chránička KOPOFLEX KF 09063 | m | 605 | 32.52 | 19674.6 |  | 0 |  | 0 | 21 | 23806.266 | 0.00031 | 0.19 | 0 | 0 | SPCM | RTS 19/ II | RTS 19/ II | 0 | 0 |  | Specifikace |  |  |  | POL3_9
|  | chránička DN63 : | [24 empty] | VV | 0
|  | 550,00*1,10 |  | 605 | [22 empty] | VV | 0
10 | 3457114705 | Trubka kabelová chránička KOPOFLEX KF 09110 | m | 22 | 63.6 | 1399.2 |  | 0 |  | 0 | 21 | 1693.032 | 0.00069 | 0.02 | 0 | 0 | SPCM | RTS 19/ II | RTS 19/ II | 0 | 0 |  | Specifikace |  |  |  | POL3_9
|  | chránička DN110 : | [24 empty] | VV | 0
|  | 20,00*1,10 |  | 22 | [22 empty] | VV | 0
Díl: | M23.4 | Venkovní osvětlení |  |  |  | 390995.2 |  | 0 |  | 0 |  | 473104.192 |  | 0 |  | 0 |  |  |  |  | 0 | [5 empty] | DIL
11 | 234-009 | D+M svítidlo VO9 vč.stožáru, výzbroje a uložení výbojkové svítidlo 70W na sloup v.6 m | kus | 1 | 24437.2 | 24437.2 |  | 0 |  | 0 | 21 | 29569.012 | 0 | 0 | 0 | 0 |  | Vlastní | Indiv | 0 | 0 |  | Práce |  |  |  | POL1_1
|  | 1,00 |  | 1 | [22 empty] | VV | 0
12 | 234-010 | D+M svítidlo VO10 vč.stožáru, výzbroje a uložení výbojkové svítidlo 70W na sloup v.6 m | kus | 1 | 24437.2 | 24437.2 |  | 0 |  | 0 | 21 | 29569.012 | 0 | 0 | 0 | 0 |  | Vlastní | Indiv | 0 | 0 |  | Práce |  |  |  | POL1_1
|  | 1,00 |  | 1 | [22 empty] | VV | 0
13 | 234-011 | D+M svítidlo VO11 vč.stožáru, výzbroje a uložení výbojkové svítidlo 70W na sloup v.6 m | kus | 1 | 24437.2 | 24437.2 |  | 0 |  | 0 | 21 | 29569.012 | 0 | 0 | 0 | 0 |  | Vlastní | Indiv | 0 | 0 |  | Práce |  |  |  | POL1_1
|  | 1,00 |  | 1 | [22 empty] | VV | 0
14 | 234-012 | D+M svítidlo VO12 vč.stožáru, výzbroje a uložení výbojkové svítidlo 70W na sloup v.6 m | kus | 1 | 24437.2 | 24437.2 |  | 0 |  | 0 | 21 | 29569.012 | 0 | 0 | 0 | 0 |  | Vlastní | Indiv | 0 | 0 |  | Práce |  |  |  | POL1_1
|  | 1,00 |  | 1 | [22 empty] | VV | 0
15 | 234-013 | D+M svítidlo VO13 vč.stožáru, výzbroje a uložení výbojkové svítidlo 70W na sloup v.6 m | kus | 1 | 24437.2 | 24437.2 |  | 0 |  | 0 | 21 | 29569.012 | 0 | 0 | 0 | 0 |  | Vlastní | Indiv | 0 | 0 |  | Práce |  |  |  | POL1_1
|  | 1,00 |  | 1 | [22 empty] | VV | 0
16 | 234-014 | D+M svítidlo VO14 vč.stožáru, výzbroje a uložení výbojkové svítidlo 70W na sloup v.6 m | kus | 1 | 24437.2 | 24437.2 |  | 0 |  | 0 | 21 | 29569.012 | 0 | 0 | 0 | 0 |  | Vlastní | Indiv | 0 | 0 |  | Práce |  |  |  | POL1_1
|  | 1,00 |  | 1 | [22 empty] | VV | 0
17 | 234-015 | D+M svítidlo VO15 vč.stožáru, výzbroje a uložení výbojkové svítidlo 70W na sloup v.6 m | kus | 1 | 24437.2 | 24437.2 |  | 0 |  | 0 | 21 | 29569.012 | 0 | 0 | 0 | 0 |  | Vlastní | Indiv | 0 | 0 |  | Práce |  |  |  | POL1_1
|  | 1,00 |  | 1 | [22 empty] | VV | 0
18 | 234-016 | D+M svítidlo VO16 vč.stožáru, výzbroje a uložení výbojkové svítidlo 70W na sloup v.6 m | kus | 1 | 24437.2 | 24437.2 |  | 0 |  | 0 | 21 | 29569.012 | 0 | 0 | 0 | 0 |  | Vlastní | Indiv | 0 | 0 |  | Práce |  |  |  | POL1_1
|  | 1,00 |  | 1 | [22 empty] | VV | 0
19 | 234-017 | D+M svítidlo VO17 vč.stožáru, výzbroje a uložení výbojkové svítidlo 70W na sloup v.6 m | kus | 1 | 24437.2 | 24437.2 |  | 0 |  | 0 | 21 | 29569.012 | 0 | 0 | 0 | 0 |  | Vlastní | Indiv | 0 | 0 |  | Práce |  |  |  | POL1_1
|  | 1,00 |  | 1 | [22 empty] | VV | 0
20 | 234-018 | D+M svítidlo VO18 vč.stožáru, výzbroje a uložení výbojkové svítidlo 70W na sloup v.6 m | kus | 1 | 24437.2 | 24437.2 |  | 0 |  | 0 | 21 | 29569.012 | 0 | 0 | 0 | 0 |  | Vlastní | Indiv | 0 | 0 |  | Práce |  |  |  | POL1_1
|  | 1,00 |  | 1 | [22 empty] | VV | 0
21 | 234-019 | D+M svítidlo VO19 vč.stožáru, výzbroje a uložení výbojkové svítidlo 70W na sloup v.6 m | kus | 1 | 24437.2 | 24437.2 |  | 0 |  | 0 | 21 | 29569.012 | 0 | 0 | 0 | 0 |  | Vlastní | Indiv | 0 | 0 |  | Práce |  |  |  | POL1_1
|  | 1,00 |  | 1 | [22 empty] | VV | 0
22 | 234-020 | D+M svítidlo VO20 vč.stožáru, výzbroje a uložení výbojkové svítidlo 70W na sloup v.6 m | kus | 1 | 24437.2 | 24437.2 |  | 0 |  | 0 | 21 | 29569.012 | 0 | 0 | 0 | 0 |  | Vlastní | Indiv | 0 | 0 |  | Práce |  |  |  | POL1_1
|  | 1,00 |  | 1 | [22 empty] | VV | 0
23 | 234-021 | D+M svítidlo VO21 vč.stožáru, výzbroje a uložení výbojkové svítidlo 70W na sloup v.6 m | kus | 1 | 24437.2 | 24437.2 |  | 0 |  | 0 | 21 | 29569.012 | 0 | 0 | 0 | 0 |  | Vlastní | Indiv | 0 | 0 |  | Práce |  |  |  | POL1_1
|  | 1,00 |  | 1 | [22 empty] | VV | 0
24 | 234-022 | D+M svítidlo VO22 vč.stožáru, výzbroje a uložení výbojkové svítidlo 70W na sloup v.6 m | kus | 1 | 24437.2 | 24437.2 |  | 0 |  | 0 | 21 | 29569.012 | 0 | 0 | 0 | 0 |  | Vlastní | Indiv | 0 | 0 |  | Práce |  |  |  | POL1_1
|  | 1,00 |  | 1 | [22 empty] | VV | 0
25 | 234-023 | D+M svítidlo VO23 vč.stožáru, výzbroje a uložení výbojkové svítidlo 70W na sloup v.6 m | kus | 1 | 24437.2 | 24437.2 |  | 0 |  | 0 | 21 | 29569.012 | 0 | 0 | 0 | 0 |  | Vlastní | Indiv | 0 | 0 |  | Práce |  |  |  | POL1_1
|  | 1,00 |  | 1 | [22 empty] | VV | 0
26 | 234-024 | D+M svítidlo VO24 vč.stožáru, výzbroje a uložení výbojkové svítidlo 70W na sloup v.6 m | kus | 1 | 24437.2 | 24437.2 |  | 0 |  | 0 | 21 | 29569.012 | 0 | 0 | 0 | 0 |  | Vlastní | Indiv | 0 | 0 |  | Práce |  |  |  | POL1_1
|  | 1,00 |  | 1 | [22 empty] | VV | 0
Díl: | M46 | Zemní práce při montážích |  |  |  | 587260 |  | 0 |  | 0 |  | 710584.6 |  | 232.06 |  | 0 |  |  |  |  | 557.7 | [5 empty] | DIL
27 | 460050703RT1 | Jáma do 2 m3 pro stožár veřejného osvětlení, hor.3 ruční výkop jámy | m3 | 19.2 | 750 | 14400 |  | 0 |  | 0 | 21 | 17424 | 0 | 0 | 0 | 0 |  | RTS 19/ II | RTS 19/ II | 3.44 | 66.05 |  | Práce |  |  |  | POL1_9
|  | jáma pro stožáry VO9 až VO24 : | [24 empty] | VV | 0
|  | 16*(1,00*1,00*1,20) |  | 19.2 | [22 empty] | VV | 0
28 | 460100038R00 | Pouzdr. základ "Zelený utopenec" 1000x1000, v.1000 | kus | 16 | 3000 | 48000 |  | 0 |  | 0 | 21 | 58080 | 2.9015 | 46.42 | 0 | 0 |  | RTS 19/ II | RTS 19/ II | 3.183 | 50.93 |  | Práce |  |  |  | POL1_9
|  | stožáry VO9 až VO24 : | [24 empty] | VV | 0
|  | 16,00 |  | 16 | [22 empty] | VV | 0
29 | 460200283RT1 | Výkop kabelové rýhy 50/100 cm hor.3 strojní výkop rýhy | m | 700 | 298 | 208600 |  | 0 |  | 0 | 21 | 252406 | 0 | 0 | 0 | 0 |  | RTS 19/ II | RTS 19/ II | 0.146 | 102.2 |  | Práce |  |  |  | POL1_9
|  | 700,00 |  | 700 | [22 empty] | VV | 0
30 | 460420022RT3 | Zřízení kabelového lože v rýze š. do 65 cm z písku lože tloušťky 20 cm | m | 700 | 100 | 70000 |  | 0 |  | 0 | 21 | 84700 | 0.26486 | 185.4 | 0 | 0 |  | RTS 19/ II | RTS 19/ II | 0.111 | 77.7 |  | Práce |  |  |  | POL1_9
|  | podsyp tl.100 mm a zásyp tl.100 mm : | [24 empty] | VV | 0
|  | 700,00 |  | 700 | [22 empty] | VV | 0
31 | 460490012RT1 | Fólie výstražná z PVC, šířka 33 cm fólie PVC šířka 33 cm | m | 770 | 13 | 10010 |  | 0 |  | 0 | 21 | 12112.1 | 0.00031 | 0.24 | 0 | 0 |  | RTS 19/ II | RTS 19/ II | 0.026 | 20.02 |  | Práce |  |  |  | POL1_9
|  | 700,00*1,10 |  | 770 | [22 empty] | VV | 0
32 | 460570203R00 | Zához rýhy 50/20 cm, hornina třídy 3, se zhutněním | m | 700 | 222 | 155400 |  | 0 |  | 0 | 21 | 188034 | 0 | 0 | 0 | 0 |  | RTS 19/ II | RTS 19/ II | 0.068 | 47.6 |  | Práce |  |  |  | POL1_9
|  | vrstva přesáté zeminy pod chráničky : | [24 empty] | VV | 0
|  | 700,00 |  | 700 | [22 empty] | VV | 0
33 | 460570263R00 | Zához rýhy 50/80 cm, hornina třídy 3, se zhutněním | m | 700 | 115.5 | 80850 |  | 0 |  | 0 | 21 | 97828.5 | 0 | 0 | 0 | 0 |  | RTS 19/ II | RTS 19/ II | 0.276 | 193.2 |  | Práce |  |  |  | POL1_9
|  | 700,00 |  | 700 | [22 empty] | VV | 0
[25 empty] | 15 | 21 | DPH
| Celkem |  |  |  |  | 1311900.7 | [18 empty] | 0 | 1311900.7 | SUM
Poznámky uchazeče k zadání
POPUZIV
END
Note on S6: Jedná se o informaci, zda se jedná o položku, která je do rozpočtu zadána z cenové soustavy RTS, nebo vlastní.
Note on T6: Jedná se o název CÚ, která je zadána u položky rozpočtu

## SO 640 SO 640 Pol
Položkový rozpočet | [26 empty] | #TypZaznamu#
S: | 2409.2 | Český technologický park Brno, zóna C - objekty D, E, F - infrastruktura | [24 empty] | STA
O: | SO 640 | SLP areálový rozvod - objekt E, F | [21 empty] | STA |  |  | OBJ
R: | SO 640 | SLP areálový rozvod - objekt E, F | [24 empty] | ROZ
P.č. | Číslo položky | Název položky | MJ | Množství | Cena / MJ | Celkem | Dodávka | Dodávka celk. | Montáž | Montáž celk. | DPH | Cena s DPH | Hmotnost / MJ | Hmotnost celk.(t) | Dem. hmotnost / MJ | Dem. hmotnost celk.(t) | Ceník | Cen. soustava / platnost | Cenová úroveň | Nhod / MJ | Nhod celk. | Dodavatel | Typ položky
Díl: | M21 | Elektromontáže |  |  |  | 22150 |  | 0 |  | 0 |  | 26801.5 |  | 0 |  | 0 |  |  |  |  | 0 | [5 empty] | DIL
1 | 210-001 | D+M napojení na stávající kabelové komory | kus | 1 | 1750 | 1750 |  | 0 |  | 0 | 21 | 2117.5 | 0 | 0 | 0 | 0 |  | Vlastní | Indiv | 0 | 0 |  | Práce |  |  |  | POL1_1
2 | 210-002 | D+M kabelová šachta 1000x1000x1000 mm ZEKAN M1080 | kus | 1 | 20400 | 20400 |  | 0 |  | 0 | 21 | 24684 | 0 | 0 | 0 | 0 |  | Vlastní | Indiv | 0 | 0 |  | Práce |  |  |  | POL1_1
Díl: | M23 | Montáže potrubí |  |  |  | 16860.74 |  | 0 |  | 0 |  | 20401.4954 |  | 0 |  | 0 |  |  |  |  | 0 | [5 empty] | DIL
3 | 230-001 | D+M chránička zemní tlustostěnná HDPE 32/27 zodolněná | m | 150 | 59 | 8850 |  | 0 |  | 0 | 21 | 10708.5 | 0 | 0 | 0 | 0 |  | Vlastní | Indiv | 0 | 0 |  | Práce |  |  |  | POL1_1
|  | trubka HDPE 32/27 : | [24 empty] | VV | 0
|  | 4*25,00 |  | 100 | [22 empty] | VV | 0
|  | 2*25,00 |  | 50 | [22 empty] | VV | 0
4 | 230-002 | D+M trubička 10/8 mm | m | 100 | 40.65 | 4065 |  | 0 |  | 0 | 21 | 4918.65 | 0 | 0 | 0 | 0 |  | Vlastní | Indiv | 0 | 0 |  | Práce |  |  |  | POL1_1
|  | trubička 10/8 mm : | [24 empty] | VV | 0
|  | 4*25,00 |  | 100 | [22 empty] | VV | 0
5 | 230-003 | D+M trubka KOPODUR DN110 mm | m | 12 | 106.52 | 1278.24 |  | 0 |  | 0 | 21 | 1546.6704 | 0 | 0 | 0 | 0 |  | Vlastní | Indiv | 0 | 0 |  | Práce |  |  |  | POL1_1
|  | trubky pod komunikací : | [24 empty] | VV | 0
|  | 2*6,00 |  | 12 | [22 empty] | VV | 0
6 | 230-004 | D+M zemnič FeZn 30/4 | m | 27.5 | 97 | 2667.5 |  | 0 |  | 0 | 21 | 3227.675 | 0 | 0 | 0 | 0 |  | Vlastní | Indiv | 0 | 0 |  | Práce |  |  |  | POL1_1
|  | 25,00*1,10 |  | 27.5 | [22 empty] | VV | 0
Díl: | M46 | Zemní práce při montážích |  |  |  | 24263 |  | 0 |  | 0 |  | 29358.23 |  | 11.18 |  | 0 |  |  |  |  | 31.55 | [5 empty] | DIL
7 | 460070654R00 | Jáma pro šachtu 100 x 100 x 150 cm, hornina 4 | kus | 1 | 5000 | 5000 |  | 0 |  | 0 | 21 | 6050 | 4.5459 | 4.55 | 0 | 0 |  | RTS 19/ II | RTS 19/ II | 17.5 | 17.5 |  | Práce |  |  |  | POL1_9
|  | jáma pro kabelovou šachtu : | [24 empty] | VV | 0
|  | 1,00 |  | 1 | [22 empty] | VV | 0
8 | 460200283RT1 | Výkop kabelové rýhy 50/100 cm hor.3 strojní výkop rýhy | m | 25 | 298 | 7450 |  | 0 |  | 0 | 21 | 9014.5 | 0 | 0 | 0 | 0 |  | RTS 19/ II | RTS 19/ II | 0.146 | 3.65 |  | Práce |  |  |  | POL1_9
|  | 25,00 |  | 25 | [22 empty] | VV | 0
9 | 460420022RT3 | Zřízení kabelového lože v rýze š. do 65 cm z písku lože tloušťky 20 cm | m | 25 | 200 | 5000 |  | 0 |  | 0 | 21 | 6050 | 0.26486 | 6.62 | 0 | 0 |  | RTS 19/ II | RTS 19/ II | 0.111 | 2.78 |  | Práce |  |  |  | POL1_9
|  | podsyp tl.100 mm a zásyp tl.100 mm : | [24 empty] | VV | 0
|  | 25,00 |  | 25 | [22 empty] | VV | 0
10 | 460490012RT1 | Fólie výstražná z PVC, šířka 33 cm fólie PVC šířka 33 cm | m | 27.5 | 13.2 | 363 |  | 0 |  | 0 | 21 | 439.23 | 0.00031 | 0.01 | 0 | 0 |  | RTS 19/ II | RTS 19/ II | 0.026 | 0.72 |  | Práce |  |  |  | POL1_9
|  | výstražná fólie : | [24 empty] | VV | 0
|  | 25,00*1,10 |  | 27.5 | [22 empty] | VV | 0
11 | 460570263R00 | Zához rýhy 50/80 cm, hornina třídy 3, se zhutněním | m | 25 | 258 | 6450 |  | 0 |  | 0 | 21 | 7804.5 | 0 | 0 | 0 | 0 |  | RTS 19/ II | RTS 19/ II | 0.276 | 6.9 |  | Práce |  |  |  | POL1_9
[25 empty] | 15 | 21 | DPH
| Celkem |  |  |  |  | 63273.74 | [18 empty] | 0 | 63273.74 | SUM
Poznámky uchazeče k zadání
POPUZIV
END
Note on S6: Jedná se o informaci, zda se jedná o položku, která je do rozpočtu zadána z cenové soustavy RTS, nebo vlastní.
Note on T6: Jedná se o název CÚ, která je zadána u položky rozpočtu

## SO 641 SO 641 Pol
Položkový rozpočet | [26 empty] | #TypZaznamu#
S: | 2409.2 | Český technologický park Brno, zóna C - objekty D, E, F - infrastruktura | [24 empty] | STA
O: | SO 641 | Přeložka Dial Telecom | [21 empty] | STA |  |  | OBJ
R: | SO 641 | Přeložka Dial Telecom | [24 empty] | ROZ
P.č. | Číslo položky | Název položky | MJ | Množství | Cena / MJ | Celkem | Dodávka | Dodávka celk. | Montáž | Montáž celk. | DPH | Cena s DPH | Hmotnost / MJ | Hmotnost celk.(t) | Dem. hmotnost / MJ | Dem. hmotnost celk.(t) | Ceník | Cen. soustava / platnost | Cenová úroveň | Nhod / MJ | Nhod celk. | Dodavatel | Typ položky
Díl: | M22y | Přeložka TKR |  |  |  | 246710.4 |  | 0 |  | 0 |  | 298519.584 |  | 0 |  | 0 |  |  |  |  | 0 | [5 empty] | DIL
1 | 220-001 | Zřízení vývod.od kab.optického pro měřen. | ks | 168 | 21 | 3528 |  | 0 |  | 0 | 21 | 4268.88 | 0 | 0 | 0 | 0 |  | Vlastní | Indiv | 0 | 0 |  | Práce |  |  |  | POL1_1
2 | 220-002 | Zakončení optického kabelu po měření | vl. | 168 | 35 | 5880 |  | 0 |  | 0 | 21 | 7114.8 | 0 | 0 | 0 | 0 |  | Vlastní | Indiv | 0 | 0 |  | Práce |  |  |  | POL1_1
3 | 220-003 | Svaření 1 vl. svetlovod.kabelu | vl. | 336 | 280 | 94080 |  | 0 |  | 0 | 21 | 113836.8 | 0 | 0 | 0 | 0 |  | Vlastní | Indiv | 0 | 0 |  | Práce |  |  |  | POL1_1
4 | 220-004 | Trubka HDPE 40 světlezelená, 1 bílý pruh | m | 250 | 31.08 | 7770 |  | 0 |  | 0 | 21 | 9401.7 | 0 | 0 | 0 | 0 |  | Vlastní | Indiv | 0 | 0 |  | Práce |  |  |  | POL1_1
5 | 220-005 | Trubka HDPE do pr. 75mm volně uložená | m | 250 | 35 | 8750 |  | 0 |  | 0 | 21 | 10587.5 | 0 | 0 | 0 | 0 |  | Vlastní | Indiv | 0 | 0 |  | Práce |  |  |  | POL1_1
6 | 220-006 | Spojka 40mm na trubku HDPE | ks | 1 | 153.6 | 153.6 |  | 0 |  | 0 | 21 | 185.856 | 0 | 0 | 0 | 0 |  | Vlastní | Indiv | 0 | 0 |  | Práce |  |  |  | POL1_1
7 | 220-007 | Demontáž a montáž spojky | ks | 1 | 84 | 84 |  | 0 |  | 0 | 21 | 101.64 | 0 | 0 | 0 | 0 |  | Vlastní | Indiv | 0 | 0 |  | Práce |  |  |  | POL1_1
8 | 220-008 | Rozlomení sváru | vl. | 336 | 14 | 4704 |  | 0 |  | 0 | 21 | 5691.84 | 0 | 0 | 0 | 0 |  | Vlastní | Indiv | 0 | 0 |  | Práce |  |  |  | POL1_1
9 | 220-009 | Za/vyfukování OK do 144 vl. do HDPE trubky | m | 840 | 28 | 23520 |  | 0 |  | 0 | 21 | 28459.2 | 0 | 0 | 0 | 0 |  | Vlastní | Indiv | 0 | 0 |  | Práce |  |  |  | POL1_1
10 | 220-010 | Příprava svetlovod.kab. k ukonč., spojk. 12-24vl. | ks | 1 | 2450 | 2450 |  | 0 |  | 0 | 21 | 2964.5 | 0 | 0 | 0 | 0 |  | Vlastní | Indiv | 0 | 0 |  | Práce |  |  |  | POL1_1
11 | 220-011 | Příprava svetlovod.kab. k ukonč., spojk. nad 24vl | ks | 2 | 6860 | 13720 |  | 0 |  | 0 | 21 | 16601.2 | 0 | 0 | 0 | 0 |  | Vlastní | Indiv | 0 | 0 |  | Práce |  |  |  | POL1_1
12 | 220-012 | Ochrana sváru vlákna | ks | 336 | 11.8 | 3964.8 |  | 0 |  | 0 | 21 | 4797.408 | 0 | 0 | 0 | 0 |  | Vlastní | Indiv | 0 | 0 |  | Práce |  |  |  | POL1_1
13 | 220-013 | Měření OTDR po překládce | vl. | 168 | 392 | 65856 |  | 0 |  | 0 | 21 | 79685.76 | 0 | 0 | 0 | 0 |  | Vlastní | Indiv | 0 | 0 |  | Práce |  |  |  | POL1_1
14 | 220-014 | Tlakování trubky HDPE do pr. 75mm | m | 250 | 21 | 5250 |  | 0 |  | 0 | 21 | 6352.5 | 0 | 0 | 0 | 0 |  | Vlastní | Indiv | 0 | 0 |  | Práce |  |  |  | POL1_1
15 | 220-015 | Kalibrace trubky HDPE do pr. 75mm | m | 250 | 28 | 7000 |  | 0 |  | 0 | 21 | 8470 | 0 | 0 | 0 | 0 |  | Vlastní | Indiv | 0 | 0 |  | Práce |  |  |  | POL1_1
Díl: | M46 | Zemní práce při montážích |  |  |  | 140340 |  | 0 |  | 0 |  | 169811.4 |  | 0 |  | 0 |  |  |  |  | 0 | [5 empty] | DIL
16 | 460-001 | Vytyčení trati kabel.ved.v zast.prostoru | km | 1 | 8500 | 8500 |  | 0 |  | 0 | 21 | 10285 | 0 | 0 | 0 | 0 |  | Vlastní | Indiv | 0 | 0 |  | Práce |  |  |  | POL1_1
17 | 460-002 | Hloubení kabelové rýhy 50cm šir.,120cm hlub.,zem.tř.4 | m | 25 | 571 | 14275 |  | 0 |  | 0 | 21 | 17272.75 | 0 | 0 | 0 | 0 |  | Vlastní | Indiv | 0 | 0 |  | Práce |  |  |  | POL1_1
18 | 460-003 | Hloubení kabelové rýhy 20cm šir.,50cm hlub.,zem.tř.4 | m | 225 | 95 | 21375 |  | 0 |  | 0 | 21 | 25863.75 | 0 | 0 | 0 | 0 |  | Vlastní | Indiv | 0 | 0 |  | Práce |  |  |  | POL1_1
19 | 460-004 | Rýha pro spojku kabelu, zemina třídy 4 | ks | 2 | 500 | 1000 |  | 0 |  | 0 | 21 | 1210 | 0 | 0 | 0 | 0 |  | Vlastní | Indiv | 0 | 0 |  | Práce |  |  |  | POL1_1
20 | 460-005 | Zř.kab.lože,kop.pís.,tl.zás.vrst.10cm 1x krycí deska 20cm | m | 225 | 100 | 22500 |  | 0 |  | 0 | 21 | 27225 | 0 | 0 | 0 | 0 |  | Vlastní | Indiv | 0 | 0 |  | Práce |  |  |  | POL1_1
21 | 460-006 | Betonový základ do rostlé zeminy bez bednění | m3 | 4.5 | 2700 | 12150 |  | 0 |  | 0 | 21 | 14701.5 | 0 | 0 | 0 | 0 |  | Vlastní | Indiv | 0 | 0 |  | Práce |  |  |  | POL1_1
22 | 460-007 | Doprava betonu na stavbu | m3 | 4.5 | 2000 | 9000 |  | 0 |  | 0 | 21 | 10890 | 0 | 0 | 0 | 0 |  | Vlastní | Indiv | 0 | 0 |  | Práce |  |  |  | POL1_1
23 | 460-008 | Kabelový prostup z PE rour pevných, pr.110 | m | 50 | 240.2 | 12010 |  | 0 |  | 0 | 21 | 14532.1 | 0 | 0 | 0 | 0 |  | Vlastní | Indiv | 0 | 0 |  | Práce |  |  |  | POL1_1
24 | 460-009 | Ruční zához kabelové rýhy 50cm šir.,120cm hlub.,zem.tř.4 | m | 25 | 641 | 16025 |  | 0 |  | 0 | 21 | 19390.25 | 0 | 0 | 0 | 0 |  | Vlastní | Indiv | 0 | 0 |  | Práce |  |  |  | POL1_1
25 | 460-010 | Ruční zához kabelové rýhy 20cm šir.,50cm hlub.,zem.tř.4 | m | 225 | 59 | 13275 |  | 0 |  | 0 | 21 | 16062.75 | 0 | 0 | 0 | 0 |  | Vlastní | Indiv | 0 | 0 |  | Práce |  |  |  | POL1_1
26 | 460-011 | Hutnění zeminy,vrstva zeminy do 20 cm | m3 | 38 | 105 | 3990 |  | 0 |  | 0 | 21 | 4827.9 | 0 | 0 | 0 | 0 |  | Vlastní | Indiv | 0 | 0 |  | Práce |  |  |  | POL1_1
27 | 460-012 | Doprava písku na stavbu | m3 | 9 | 320 | 2880 |  | 0 |  | 0 | 21 | 3484.8 | 0 | 0 | 0 | 0 |  | Vlastní | Indiv | 0 | 0 |  | Práce |  |  |  | POL1_1
28 | 460-013 | Krytí kab.fólie výstražné z PVC, šířka 22 cm | m | 25 | 12 | 300 |  | 0 |  | 0 | 21 | 363 | 0 | 0 | 0 | 0 |  | Vlastní | Indiv | 0 | 0 |  | Práce |  |  |  | POL1_1
29 | 460-014 | Krytí kab.fólie výstražné z PVC, šířka 33 cm | m | 225 | 12 | 2700 |  | 0 |  | 0 | 21 | 3267 | 0 | 0 | 0 | 0 |  | Vlastní | Indiv | 0 | 0 |  | Práce |  |  |  | POL1_1
30 | 460-015 | Ruční zához rýhy pro spojku | ks | 2 | 180 | 360 |  | 0 |  | 0 | 21 | 435.6 | 0 | 0 | 0 | 0 |  | Vlastní | Indiv | 0 | 0 |  | Práce |  |  |  | POL1_1
[25 empty] | 15 | 21 | DPH
| Celkem |  |  |  |  | 387050.4 | [18 empty] | 0 | 387050.4 | SUM
Poznámky uchazeče k zadání
POPUZIV
END
Note on S6: Jedná se o informaci, zda se jedná o položku, která je do rozpočtu zadána z cenové soustavy RTS, nebo vlastní.
Note on T6: Jedná se o název CÚ, která je zadána u položky rozpočtu