## Pokyny pro vyplnění
Pokyny pro vyplnění
Ve všech listech tohoto souboru můžete měnit pouze buňky s modrým pozadím. Jedná se o tyto údaje : - údaje o firmě - jednotkové ceny položek zadané na maximálně dvě desetinná místa

## Stavba
#RTSROZP# | Položkový rozpočet stavby
| Stavba: |  | 2409.2 | Český technologický park Brno, zóna C - objekty D, E, F - infrastruktura
| Objednatel: |  | Technologický Park Brno, a.s. |  |  |  | IČO: | 48532215
|  |  | Purkyňova 646/107 |  |  |  | DIČ: | CZ48532215
|  |  | 61200 | Brno-Medlánky
| Projektant: | [5 empty] | IČO:
DIČ:
| Zhotovitel: |  | IMOS Brno, a.s. |  |  |  | IČO: | 25322257
|  |  | Olomoucká 174 |  |  |  | DIČ: | CZ25322257
|  |  | 627 00 | Brno
Vypracoval:
| Rozpis ceny | [6 empty] | Celkem
HSV | HSV | [6 empty] | 25860738.13
PSV | PSV | [6 empty] | 247104
MON | MON | [6 empty] | 5284395
VN | Vedlejší náklady | [6 empty] | 565000
ON | Ostatní náklady | [6 empty] | 465000
| Celkem | [6 empty] | 32422237.13
Rekapitulace daní
0 | Základ pro sníženou DPH |  |  | 15 | % | 0 |  |  | CZK
0 | Snížená DPH |  |  | 15 | % | 0 |  |  | CZK
6808669.7973 | Základ pro základní DPH |  |  | 21 | % | 32422237.13 |  |  | CZK
79.73 | Základní DPH |  |  | 21 | % | 6808669.7973 |  |  | CZK
39230906.9273 | Zaokrouhlení |  |  |  |  | 0 |  |  | CZK
| Cena celkem bez DPH |  |  |  |  | 32422237.13 |  |  | CZK
92.73 | Cena celkem s DPH |  |  |  |  | 39230906.9273 |  |  | CZK
|  | v |  |  | dne
|  |  | Za zhotovitele |  |  |  | Za objednatele
Rekapitulace dílčích částí
#CASTI>> | Číslo | Název |  |  | Základ pro sníženou DPH | Základ pro základní DPH | DPH celkem | Cena celkem | %
1 | Stavba |  |  |  | 0 | 32422237.13 | 6808669.7973 | 39230906.9273 | 100
2 | 00 | Vedlejší a ostatní náklady |  |  | 0 | 1030000 | 216300 | 1246300 | 3.1768
3 | 000 | Vedlejší a ostatní náklady |  |  | 0 | 1030000 | 216300 | 1246300 | 3.1768
2 | IO 710 | Plynovod - přeložka |  |  | 0 | 5788919.35 | 1215673.0635 | 7004592.4135 | 17.8548
3 | IO 710 | Plynovod - přeložka |  |  | 0 | 5788919.35 | 1215673.0635 | 7004592.4135 | 17.8548
2 | IO 720a | Přípojka kanalizace (objekt D) |  |  | 0 | 98527.34 | 20690.7414 | 119218.0814 | 0.30389
3 | IO 720a | Přípojka kanalizace (objekt D) |  |  | 0 | 98527.34 | 20690.7414 | 119218.0814 | 0.30389
2 | IO 730 | Vodovod - řady |  |  | 0 | 519234.18 | 109039.1778 | 628273.3578 | 1.6015
3 | IO 730 | Vodovod - řady |  |  | 0 | 519234.18 | 109039.1778 | 628273.3578 | 1.6015
2 | IO 730a | Vodovod - přípojka D |  |  | 0 | 170574.58 | 35820.6618 | 206395.2418 | 0.5261
3 | IO 730a | Vodovod - přípojka D |  |  | 0 | 170574.58 | 35820.6618 | 206395.2418 | 0.5261
2 | IO 754a | Venkovní osvětlení - objekt D |  |  | 0 | 567395.2 | 119152.992 | 686548.192 | 1.75
3 | IO 754a | Venkovní osvětlení - objekt D |  |  | 0 | 567395.2 | 119152.992 | 686548.192 | 1.75
2 | IO 760b | Přeložka SLP - optika VUT |  |  | 0 | 234139 | 49169.19 | 283308.19 | 0.72216
3 | IO 760b | Přeložka SLP - optika VUT |  |  | 0 | 234139 | 49169.19 | 283308.19 | 0.72216
2 | IO 763 | SLP areálový rozvod - objekt D |  |  | 0 | 213307.6 | 44794.596 | 258102.196 | 0.65791
3 | IO 763 | SLP areálový rozvod - objekt D |  |  | 0 | 213307.6 | 44794.596 | 258102.196 | 0.65791
2 | SO 000 | HTÚ, Příprava území D+E+F |  |  | 0 | 16537971.42 | 3472973.9982 | 20010945.4182 | 51.0081
3 | SO 000 | HTÚ, Příprava území D+E+F |  |  | 0 | 16537971.42 | 3472973.9982 | 20010945.4182 | 51.0081
2 | SO 600 | Vodovodní řad |  |  | 0 | 1458834.79 | 306355.3059 | 1765190.0959 | 4.4995
3 | SO 600 | Vodovodní řad |  |  | 0 | 1458834.79 | 306355.3059 | 1765190.0959 | 4.4995
2 | SO 601 | Vodovodní přípojka E |  |  | 0 | 231580.93 | 48631.9953 | 280212.9253 | 0.71427
3 | SO 601 | Vodovodní přípojka E |  |  | 0 | 231580.93 | 48631.9953 | 280212.9253 | 0.71427
2 | SO 602 | Vodovodní přípojka F |  |  | 0 | 168073.59 | 35295.4539 | 203369.0439 | 0.51839
3 | SO 602 | Vodovodní přípojka F |  |  | 0 | 168073.59 | 35295.4539 | 203369.0439 | 0.51839
2 | SO 603 | Kanalizace splašková |  |  | 0 | 1298763.65 | 272740.3665 | 1571504.0165 | 4.0058
3 | SO 603 | Kanalizace splašková |  |  | 0 | 1298763.65 | 272740.3665 | 1571504.0165 | 4.0058
2 | SO 603a | Přípojka splaškové kanalizace |  |  | 0 | 121667.91 | 25550.2611 | 147218.1711 | 0.37526
3 | SO 603a | Přípojka splaškové kanalizace |  |  | 0 | 121667.91 | 25550.2611 | 147218.1711 | 0.37526
2 | SO 606 | Kanalizace dešťová |  |  | 0 | 2841151.47 | 596641.8087 | 3437793.2787 | 8.763
3 | SO 606 | Kanalizace dešťová |  |  | 0 | 2841151.47 | 596641.8087 | 3437793.2787 | 8.763
2 | SO 606a | Kanalizace dešťová |  |  | 0 | 190784.22 | 40064.6862 | 230848.9062 | 0.58844
3 | SO 606a | Kanalizace dešťová |  |  | 0 | 190784.22 | 40064.6862 | 230848.9062 | 0.58844
2 | SO 630 | Venkovní osvětlení - objekt E, F |  |  | 0 | 898267.4 | 188636.154 | 1086903.554 | 2.7705
3 | SO 630 | Venkovní osvětlení - objekt E, F |  |  | 0 | 898267.4 | 188636.154 | 1086903.554 | 2.7705
2 | SO 640 | SLP areálový rozvod - objekt E, F |  |  | 0 | 53044.5 | 11139.345 | 64183.845 | 0.16361
3 | SO 640 | SLP areálový rozvod - objekt E, F |  |  | 0 | 53044.5 | 11139.345 | 64183.845 | 0.16361
2 | SO 641 | Přeložka Dial Telecom |  |  | 0 | 0 | 0 | 0 | 0
3 | SO 641 | Přeložka Dial Telecom |  |  | 0 | 0 | 0 | 0 | 0
| Celkem za stavbu |  |  |  | 0 | 32422237.13 | 6808669.7973 | 39230906.9273 | 100
Rekapitulace dílů
| Číslo | Název |  |  | Typ dílu |  |  | Celkem | %
| 1 | Zemní práce |  |  | HSV |  |  | 19916163.66 | 61.4275
| 181 | Sadové úpravy |  |  | HSV |  |  | 272093.6 | 0.83922
| 2 | Základy a zvláštní zakládání |  |  | HSV |  |  | 611734.33 | 1.8868
| 4 | Vodorovné konstrukce |  |  | HSV |  |  | 136393.82 | 0.42068
| 5 | Komunikace |  |  | HSV |  |  | 365339.58 | 1.1268
| 63 | Podlahy a podlahové konstrukce |  |  | HSV |  |  | 94467.84 | 0.29137
| 8 | Trubní vedení |  |  | HSV |  |  | 2674780.85 | 8.2498
| 89 | Ostatní konstrukce na trubním vedení |  |  | HSV |  |  | 538647 | 1.6614
| 898 | Akumulační nádrž |  |  | HSV |  |  | 350000 | 1.0795
| 899 | Čerpací stanice |  |  | HSV |  |  | 492038 | 1.5176
| 90 | Oploceni |  |  | HSV |  |  | 14793.75 | 0.045628
| 91 | Doplňující práce na komunikaci |  |  | HSV |  |  | 3758.4 | 0.011592
| 93 | Dokončovací práce inženýrských staveb |  |  | HSV |  |  | 18195 | 0.056119
| 97 | Prorážení otvorů |  |  | HSV |  |  | 1193.52 | 0.0036812
| 99 | Staveništní přesun hmot |  |  | HSV |  |  | 348701.87 | 1.0755
| 723.2 | Venkovní plynovod |  |  | PSV |  |  | 247104 | 0.76214
| M21 | Elektromontáže |  |  | MON |  |  | 656378.4 | 2.0245
| M21.M | Ostatní |  |  | MON |  |  | 24770 | 0.076398
| M22y | Přeložka TKR |  |  | MON |  |  | 0 | 0
| M23 | Montáže potrubí |  |  | MON |  |  | 3611666.9 | 11.1395
| M23.4 | Venkovní osvětlení |  |  | MON |  |  | 400825 | 1.2363
| M46 | Zemní práce při montážích |  |  | MON |  |  | 590754.7 | 1.8221
| D96 | Přesuny suti a vybouraných hmot |  |  | PSU |  |  | 22436.91 | 0.069202
| VN | Vedlejší náklady |  |  | VN |  |  | 565000 | 1.7426
| ON | Ostatní náklady |  |  | ON |  |  | 465000 | 1.4342
| Cena celkem | [6 empty] | 32422237.13 | 100
Note on D11: Název
Note on I11: IČO
Note on D12: Ulice
Note on I12: DIČ
Note on D13: PSČ
Note on E13: Místo

## VzorPolozky (hidden)
Položkový rozpočet
S:
O:
R:

## 00 000 Naklady
Položkový rozpočet | [26 empty] | #TypZaznamu#
S: | 2409.2 | Český technologický park Brno, zóna C - objekty D, E, F - infrastruktura | [24 empty] | STA
O: | 00 | Vedlejší a ostatní náklady | [21 empty] | NAK |  |  | OBJ
R: | 000 | Vedlejší a ostatní náklady | [24 empty] | ROZ
P.č. | Číslo položky | Název položky | MJ | Množství | Cena / MJ | Celkem | Dodávka | Dodávka celk. | Montáž | Montáž celk. | DPH | Cena s DPH | Hmotnost / MJ | Hmotnost celk.(t) | Dem. hmotnost / MJ | Dem. hmotnost celk.(t) | Ceník | Cen. soustava / platnost | Cenová úroveň | Nhod / MJ | Nhod celk. | Dodavatel | Typ položky
Díl: | VN | Vedlejší náklady |  |  |  | 565000 |  | 0 |  | 0 |  | 683650 |  | 0 |  | 0 |  |  |  |  | 0 | [5 empty] | DIL
1 | 0007T | Zkoušky únosnosti pláně | Soubor | 1 | 30000 | 30000 |  | 0 |  | 0 | 21 | 36300 | 0 | 0 | 0 | 0 |  | Vlastní | Indiv | 0 | 0 |  | VRN |  |  |  | POL99_0
2 | 005111020R | Vytyčení stavby | Soubor | 1 | 35000 | 35000 |  | 0 |  | 0 | 21 | 42350 | 0 | 0 | 0 | 0 |  | RTS 19/ II | Indiv | 0 | 0 |  | VRN |  |  |  | POL99_2
3 | 005111021R | Vytyčení inženýrských sítí | Soubor | 1 | 15000 | 15000 |  | 0 |  | 0 | 21 | 18150 | 0 | 0 | 0 | 0 |  | RTS 19/ II | Indiv | 0 | 0 |  | VRN |  |  |  | POL99_2
4 | 00511T | Geodetické zaměření stavby | Soubor | 1 | 50000 | 50000 |  | 0 |  | 0 | 21 | 60500 | 0 | 0 | 0 | 0 |  | Vlastní | Indiv | 0 | 0 |  | VRN |  |  |  | POL99_0
5 | 005127 RT | Pronájem mobilního WC po dobu výstavby vč.dopravy | Soubor | 1 | 15000 | 15000 |  | 0 |  | 0 | 21 | 18150 | 0 | 0 | 0 | 0 |  | Vlastní | Indiv | 0 | 0 |  | VRN |  |  |  | POL99_0
6 | 005121010R | Vybudování zařízení staveniště | Soubor | 1 | 25000 | 25000 |  | 0 |  | 0 | 21 | 30250 | 0 | 0 | 0 | 0 |  | RTS 19/ II | Indiv | 0 | 0 |  | VRN |  |  |  | POL99_2
7 | 005121020R | Provoz zařízení staveniště | Soubor | 1 | 350000 | 350000 |  | 0 |  | 0 | 21 | 423500 | 0 | 0 | 0 | 0 |  | RTS 19/ II | Indiv | 0 | 0 |  | VRN |  |  |  | POL99_2
8 | 005121030R | Odstranění zařízení staveniště | Soubor | 1 | 10000 | 10000 |  | 0 |  | 0 | 21 | 12100 | 0 | 0 | 0 | 0 |  | RTS 19/ II | Indiv | 0 | 0 |  | VRN |  |  |  | POL99_2
9 | 005124010R | Koordinační činnost | Soubor | 1 | 35000 | 35000 |  | 0 |  | 0 | 21 | 42350 | 0 | 0 | 0 | 0 |  | RTS 19/ II | Indiv | 0 | 0 |  | VRN |  |  |  | POL99_2
Díl: | ON | Ostatní náklady |  |  |  | 465000 |  | 0 |  | 0 |  | 562650 |  | 0 |  | 0 |  |  |  |  | 0 | [5 empty] | DIL
10 | 00896T | Oplocení staveniště po celou dobu výstavby | Soubor | 1 | 55000 | 55000 |  | 0 |  | 0 | 21 | 66550 | 0 | 0 | 0 | 0 |  | Vlastní | Indiv | 0 | 0 |  | VRN |  |  |  | POL99_0
11 | 004111010R | Průzkumné práce | Soubor | 1 | 50000 | 50000 |  | 0 |  | 0 | 21 | 60500 | 0 | 0 | 0 | 0 |  | RTS 19/ II | Indiv | 0 | 0 |  | VRN |  |  |  | POL99_2
12 | 00511 R | Geodetické práce | Soubor | 1 | 100000 | 100000 |  | 0 |  | 0 | 21 | 121000 | 0 | 0 | 0 | 0 |  | RTS 19/ II | Indiv | 0 | 0 |  | VRN |  |  |  | POL99_2
13 | 005211020R | Ochrana stávaj. inženýrských sítí na staveništi | Soubor | 1 | 50000 | 50000 |  | 0 |  | 0 | 21 | 60500 | 0 | 0 | 0 | 0 |  | RTS 19/ II | Indiv | 0 | 0 |  | VRN |  |  |  | POL99_2
14 | 005211080R | Bezpečnostní a hygienická opatření na staveništi | Soubor | 1 | 50000 | 50000 |  | 0 |  | 0 | 21 | 60500 | 0 | 0 | 0 | 0 |  | RTS 19/ II | Indiv | 0 | 0 |  | VRN |  |  |  | POL99_2
15 | 00523 R | Zkoušky a revize | Soubor | 1 | 10000 | 10000 |  | 0 |  | 0 | 21 | 12100 | 0 | 0 | 0 | 0 |  | RTS 19/ II | Indiv | 0 | 0 |  | VRN |  |  |  | POL99_2
16 | 005241010R | Dokumentace skutečného provedení | Soubor | 1 | 20000 | 20000 |  | 0 |  | 0 | 21 | 24200 | 0 | 0 | 0 | 0 |  | RTS 19/ II | Indiv | 0 | 0 |  | VRN |  |  |  | POL99_2
17 | 005241020R | Geodetické zaměření skutečného provedení | Soubor | 1 | 80000 | 80000 |  | 0 |  | 0 | 21 | 96800 | 0 | 0 | 0 | 0 |  | RTS 19/ II | Indiv | 0 | 0 |  | VRN |  |  |  | POL99_2
18 | 005241030T | Vyhotovení geometrického plánu | Soubor | 1 | 50000 | 50000 |  | 0 |  | 0 | 21 | 60500 | 0 | 0 | 0 | 0 |  | Vlastní | Indiv | 0 | 0 |  | VRN |  |  |  | POL99_0
[25 empty] | 15 | 21 | DPH
| Celkem |  |  |  |  | 1030000 | [18 empty] | 0 | 1030000 | SUM
Poznámky uchazeče k zadání
POPUZIV
END
Note on S6: Jedná se o informaci, zda se jedná o položku, která je do rozpočtu zadána z cenové soustavy RTS, nebo vlastní.
Note on T6: Jedná se o název CÚ, která je zadána u položky rozpočtu

## IO 710 IO 710 Pol
Položkový rozpočet | [26 empty] | #TypZaznamu#
S: | 2409.2 | Český technologický park Brno, zóna C - objekty D, E, F - infrastruktura | [24 empty] | STA
O: | IO 710 | Plynovod - přeložka | [21 empty] | STA |  |  | OBJ
R: | IO 710 | Plynovod - přeložka | [24 empty] | ROZ
P.č. | Číslo položky | Název položky | MJ | Množství | Cena / MJ | Celkem | Dodávka | Dodávka celk. | Montáž | Montáž celk. | DPH | Cena s DPH | Hmotnost / MJ | Hmotnost celk.(t) | Dem. hmotnost / MJ | Dem. hmotnost celk.(t) | Ceník | Cen. soustava / platnost | Cenová úroveň | Nhod / MJ | Nhod celk. | Dodavatel | Typ položky
Díl: | 1 | Zemní práce |  |  |  | 1895741 |  | 0 |  | 0 |  | 2293846.61 |  | 492.54 |  | 17.02 |  |  |  |  | 4846.74 | [5 empty] | DIL
1 | 113107540R00 | Odstranění podkladu pl. 50 m2,kam.drcené tl.40 cm | m2 | 11.25 | 499 | 5613.75 |  | 0 |  | 0 | 21 | 6792.6375 | 0 | 0 | 0.88 | 9.9 |  | RTS 19/ II | RTS 19/ II | 1.248 | 14.04 |  | Práce |  |  |  | POL1_1
|  | asfaltová komunikace : | [24 empty] | VV | 0
|  | 7,50*1,50 |  | 11.25 | [22 empty] | VV | 0
2 | 113108310R00 | Odstranění asfaltové vrstvy pl. do 50 m2, tl.10 cm | m2 | 11.25 | 150 | 1687.5 |  | 0 |  | 0 | 21 | 2041.875 | 0 | 0 | 0.22 | 2.48 |  | RTS 19/ II | RTS 19/ II | 0.375 | 4.22 |  | Práce |  |  |  | POL1_1
|  | asfaltová komunikace : | [24 empty] | VV | 0
|  | 7,50*1,50 |  | 11.25 | [22 empty] | VV | 0
3 | 132201219R00 | Přípl.za lepivost,hloubení rýh 200cm,hor.3,STROJNĚ | m3 | 539.9625 | 26 | 14039.03 |  | 0 |  | 0 | 21 | 16987.2263 | 0 | 0 | 0 | 0 |  | RTS 19/ II | RTS 19/ II | 0.084 | 45.36 |  | Práce |  |  |  | POL1_1
|  | přeložka plynu : | [24 empty] | VV | 0
|  | Začátek provozního součtu | [24 empty] | VV
|  | 392,70*1,10*2,50 |  | 1079.925 | [22 empty] | VV | 2
|  | Konec provozního součtu | [24 empty] | VV
|  | 1079,9250/2 |  | 539.9625 | [22 empty] | VV | 0
4 | 113106231R00 | Rozebrání dlažeb ze zámkové dlažby v kamenivu | m2 | 6 | 43 | 258 |  | 0 |  | 0 | 21 | 312.18 | 0 | 0 | 0.225 | 1.35 |  | RTS 19/ II | RTS 19/ II | 0.142 | 0.85 |  | Práce |  |  |  | POL1_1
|  | stávající chodník : | [24 empty] | VV | 0
|  | 1,50*2,00 |  | 3 | [22 empty] | VV | 0
|  | 1,50*2,00 |  | 3 | [22 empty] | VV | 0
5 | 113151111R00 | Rozebrání ploch ze silničních panelů | m2 | 6 | 44 | 264 |  | 0 |  | 0 | 21 | 319.44 | 0 | 0 | 0.355 | 2.13 |  | RTS 19/ II | RTS 19/ II | 0.062 | 0.37 |  | Práce |  |  |  | POL1_1
|  | zachování průjezdnosti panelové cesty : | [24 empty] | VV | 0
|  | odstranění panelů po zhotovení prací : | [24 empty] | VV | 0
|  | 6,00 |  | 6 | [22 empty] | VV | 0
6 | 113202111R00 | Vytrhání obrub z krajníků nebo obrubníků stojatých | m | 8 | 65 | 520 |  | 0 |  | 0 | 21 | 629.2 | 0 | 0 | 0.145 | 1.16 |  | RTS 19/ II | RTS 19/ II | 0.133 | 1.06 |  | Práce |  |  |  | POL1_1
|  | stávající chodník : | [24 empty] | VV | 0
|  | 2*2,00 |  | 4 | [22 empty] | VV | 0
|  | 2*2,00 |  | 4 | [22 empty] | VV | 0
7 | 121101103R00 | Sejmutí ornice s přemístěním přes 100 do 250 m | m3 | 1.2 | 133 | 159.6 |  | 0 |  | 0 | 21 | 193.116 | 0 | 0 | 0 | 0 |  | RTS 19/ II | RTS 19/ II | 0.0134 | 0.02 |  | Práce |  |  |  | POL1_1
|  | zachování průjezdnosti panelové cesty : | [24 empty] | VV | 0
|  | sejmutí ornice : | [24 empty] | VV | 0
|  | 6,00*0,20 |  | 1.2 | [22 empty] | VV | 0
8 | 122201101R00 | Odkopávky nezapažené v hor. 3 do 100 m3 | m3 | 1.2 | 143 | 171.6 |  | 0 |  | 0 | 21 | 207.636 | 0 | 0 | 0 | 0 |  | RTS 19/ II | RTS 19/ II | 0.368 | 0.44 |  | Práce |  |  |  | POL1_1
|  | zachování průjezdnosti panelové cesty : | [24 empty] | VV | 0
|  | odkopávka pod ornicí : | [24 empty] | VV | 0
|  | 6,00*0,20 |  | 1.2 | [22 empty] | VV | 0
9 | 130001101R00 | Příplatek za ztížené hloubení v blízkosti vedení | m3 | 90 | 529 | 47610 |  | 0 |  | 0 | 21 | 57608.1 | 0 | 0 | 0 | 0 |  | RTS 19/ II | RTS 19/ II | 1.763 | 158.67 |  | Práce |  |  |  | POL1_1
10 | 132201211R00 | Hloubení rýh š.do 200 cm hor.3 do 100 m3,STROJNĚ | m3 | 1719.3 | 160 | 275088 |  | 0 |  | 0 | 21 | 332856.48 | 0 | 0 | 0 | 0 |  | RTS 19/ II | RTS 19/ II | 0.222 | 381.68 |  | Práce |  |  |  | POL1_1
|  | přeložka plynu : | [24 empty] | VV | 0
|  | 392,70*1,10*2,50 |  | 1079.92 | [22 empty] | VV | 0
|  | odkrytí potrubí pro vyřazení z provozu : | [24 empty] | VV | 0
|  | 3,50*1,10*2,50 |  | 9.63 | [22 empty] | VV | 0
|  | 10,00*1,10*2,50 |  | 27.5 | [22 empty] | VV | 0
|  | výkop pro vyřazení potrubí z provozu vytěžením : | [24 empty] | VV | 0
|  | 208,00*1,10*2,50 |  | 572 | [22 empty] | VV | 0
|  | odkrytí pro přepojení potrubí : | [24 empty] | VV | 0
|  | 6,00*1,10*2,50 |  | 16.5 | [22 empty] | VV | 0
|  | odkrytí potrubí pro zřízení obtoku : | [24 empty] | VV | 0
|  | 2,50*1,10*2,50 |  | 6.88 | [22 empty] | VV | 0
|  | 2,50*1,10*2,50 |  | 6.88 | [22 empty] | VV | 0
11 | 133201101R00 | Hloubení šachet v hor.3 do 100 m3 | m3 | 10 | 502 | 5020 |  | 0 |  | 0 | 21 | 6074.2 | 0 | 0 | 0 | 0 |  | RTS 19/ II | RTS 19/ II | 3.131 | 31.31 |  | Práce |  |  |  | POL1_1
|  | šachta pro zalití stávajícího potrubí cementopopílkovou suspenzí : | [24 empty] | VV | 0
|  | 2,00*2,00*2,50 |  | 10 | [22 empty] | VV | 0
12 | 151101102R00 | Pažení a rozepření stěn rýh - příložné - hl. do 4m | m2 | 3126 | 174 | 543924 |  | 0 |  | 0 | 21 | 658148.04 | 0.00086 | 2.69 | 0 | 0 |  | RTS 19/ II | RTS 19/ II | 0.479 | 1497.35 |  | Práce |  |  |  | POL1_1
|  | přeložka plynu : | [24 empty] | VV | 0
|  | (392,70*2,50)*2 |  | 1963.5 | [22 empty] | VV | 0
|  | odkrytí potrubí pro vyřazení z provozu : | [24 empty] | VV | 0
|  | (3,50*2,50)*2 |  | 17.5 | [22 empty] | VV | 0
|  | (10,00*2,50)*2 |  | 50 | [22 empty] | VV | 0
|  | výkop pro vyřazení potrubí z provozu vytěžením : | [24 empty] | VV | 0
|  | (208,00*2,50)*2 |  | 1040 | [22 empty] | VV | 0
|  | odkrytí pro přepojení potrubí : | [24 empty] | VV | 0
|  | (6,00*2,50)*2 |  | 30 | [22 empty] | VV | 0
|  | odkrytí potrubí pro zřízení obtoku : | [24 empty] | VV | 0
|  | (2,50*2,50)*2 |  | 12.5 | [22 empty] | VV | 0
|  | (2,50*2,50)*2 |  | 12.5 | [22 empty] | VV | 0
13 | 151101112R00 | Odstranění pažení stěn rýh - příložné - hl. do 4 m | m2 | 3126 | 98 | 306348 |  | 0 |  | 0 | 21 | 370681.08 | 0 | 0 | 0 | 0 |  | RTS 19/ II | RTS 19/ II | 0.327 | 1022.2 |  | Práce |  |  |  | POL1_1
|  | přeložka plynu : | [24 empty] | VV | 0
|  | (392,70*2,50)*2 |  | 1963.5 | [22 empty] | VV | 0
|  | odkrytí potrubí pro vyřazení z provozu : | [24 empty] | VV | 0
|  | (3,50*2,50)*2 |  | 17.5 | [22 empty] | VV | 0
|  | (10,00*2,50)*2 |  | 50 | [22 empty] | VV | 0
|  | výkop pro vyřazení potrubí z provozu vytěžením : | [24 empty] | VV | 0
|  | (208,00*2,50)*2 |  | 1040 | [22 empty] | VV | 0
|  | odkrytí pro přepojení potrubí : | [24 empty] | VV | 0
|  | (6,00*2,50)*2 |  | 30 | [22 empty] | VV | 0
|  | odkrytí potrubí pro zřízení obtoku : | [24 empty] | VV | 0
|  | (2,50*2,50)*2 |  | 12.5 | [22 empty] | VV | 0
|  | (2,50*2,50)*2 |  | 12.5 | [22 empty] | VV | 0
14 | 151401501R00 | Přepažení rozepření - příložné - hl. do 4 m | m3 | 1719.3 | 70 | 120351 |  | 0 |  | 0 | 21 | 145624.71 | 0 | 0 | 0 | 0 |  | RTS 19/ II | RTS 19/ II | 0.039 | 67.05 |  | Práce |  |  |  | POL1_1
|  | přeložka plynu : | [24 empty] | VV | 0
|  | 392,70*1,10*2,50 |  | 1079.92 | [22 empty] | VV | 0
|  | odkrytí potrubí pro vyřazení z provozu : | [24 empty] | VV | 0
|  | 3,50*1,10*2,50 |  | 9.63 | [22 empty] | VV | 0
|  | 10,00*1,10*2,50 |  | 27.5 | [22 empty] | VV | 0
|  | výkop pro vyřazení potrubí z provozu vytěžením : | [24 empty] | VV | 0
|  | 208,00*1,10*2,50 |  | 572 | [22 empty] | VV | 0
|  | odkrytí pro přepojení potrubí : | [24 empty] | VV | 0
|  | 6,00*1,10*2,50 |  | 16.5 | [22 empty] | VV | 0
|  | odkrytí potrubí pro zřízení obtoku : | [24 empty] | VV | 0
|  | 2,50*1,10*2,50 |  | 6.88 | [22 empty] | VV | 0
|  | 2,50*1,10*2,50 |  | 6.88 | [22 empty] | VV | 0
15 | 161101102R00 | Svislé přemístění výkopku z hor.1-4 do 4,0 m | m3 | 1729.3 | 17 | 29398.1 |  | 0 |  | 0 | 21 | 35571.701 | 0 | 0 | 0 | 0 |  | RTS 19/ II | RTS 19/ II | 0.519 | 897.51 |  | Práce |  |  |  | POL1_0
|  | přeložka plynu : | [24 empty] | VV | 0
|  | 392,70*1,10*2,50 |  | 1079.92 | [22 empty] | VV | 0
|  | šachta pro zalití stávajícího potrubí cementopopílkovou suspenzí : | [24 empty] | VV | 0
|  | 2,00*2,00*2,50 |  | 10 | [22 empty] | VV | 0
|  | odkrytí potrubí pro vyřazení z provozu : | [24 empty] | VV | 0
|  | 3,50*1,10*2,50 |  | 9.63 | [22 empty] | VV | 0
|  | 10,00*1,10*2,50 |  | 27.5 | [22 empty] | VV | 0
|  | výkop pro vyřazení potrubí z provozu vytěžením : | [24 empty] | VV | 0
|  | 208,00*1,10*2,50 |  | 572 | [22 empty] | VV | 0
|  | odkrytí pro přepojení potrubí : | [24 empty] | VV | 0
|  | 6,00*1,10*2,50 |  | 16.5 | [22 empty] | VV | 0
|  | odkrytí potrubí pro zřízení obtoku : | [24 empty] | VV | 0
|  | 2,50*1,10*2,50 |  | 6.88 | [22 empty] | VV | 0
|  | 2,50*1,10*2,50 |  | 6.88 | [22 empty] | VV | 0
16 | 162701105R00 | Vodorovné přemístění výkopku z hor.1-4 do 10000 m | m3 | 302.379 | 159 | 48078.26 |  | 0 |  | 0 | 21 | 58174.6946 | 0 | 0 | 0 | 0 |  | RTS 19/ II | RTS 19/ II | 0.011 | 3.33 |  | Práce |  |  |  | POL1_1
|  | odvoz přebytečné zeminy na skládku : | [24 empty] | VV | 0
|  | přeložka plynu : | [24 empty] | VV | 0
|  | 392,70*1,10*0,70 |  | 302.38 | [22 empty] | VV | 0
17 | 167101102R00 | Nakládání výkopku z hor.1-4 v množství nad 100 m3 | m3 | 302.379 | 70 | 21166.53 |  | 0 |  | 0 | 21 | 25611.5013 | 0 | 0 | 0 | 0 |  | RTS 19/ II | RTS 19/ II | 0.053 | 16.03 |  | Práce |  |  |  | POL1_1
|  | odvoz přebytečné zeminy na skládku : | [24 empty] | VV | 0
|  | přeložka plynu : | [24 empty] | VV | 0
|  | 392,70*1,10*0,70 |  | 302.38 | [22 empty] | VV | 0
18 | 171201201R00 | Uložení sypaniny na skl.-modelace na výšku přes 2m | m3 | 302.379 | 11 | 3326.17 |  | 0 |  | 0 | 21 | 4024.6657 | 0 | 0 | 0 | 0 |  | RTS 19/ II | RTS 19/ II | 0.009 | 2.72 |  | Práce |  |  |  | POL1_1
|  | odvoz přebytečné zeminy na skládku : | [24 empty] | VV | 0
|  | přeložka plynu : | [24 empty] | VV | 0
|  | 392,70*1,10*0,70 |  | 302.38 | [22 empty] | VV | 0
19 | 174101101R00 | Zásyp jam, rýh, šachet se zhutněním | m3 | 1441.6162 | 171 | 246516.37 |  | 0 |  | 0 | 21 | 298284.8077 | 0 | 0 | 0 | 0 |  | RTS 19/ II | RTS 19/ II | 0.202 | 291.21 |  | Práce |  |  |  | POL1_1
|  | zásyp zbylé části výkopu vykopanou zeminou : | [24 empty] | VV | 0
|  | přeložka plynu : | [24 empty] | VV | 0
|  | 392,70*1,10*(2,50-0,70) |  | 777.55 | [22 empty] | VV | 0
|  | zásyp šachty po zalití stávajícího potrubí cementopopílkovou suspenzí : | [24 empty] | VV | 0
|  | 2,00*2,00*2,50 |  | 10 | [22 empty] | VV | 0
|  | zásyp odkrytí potrubí pro vyřazení z provozu : | [24 empty] | VV | 0
|  | 3,50*1,10*2,50 |  | 9.63 | [22 empty] | VV | 0
|  | 10,00*1,10*2,50 |  | 27.5 | [22 empty] | VV | 0
|  | zásyp výkopu po vyřazení potrubí z provozu vytěžením : | [24 empty] | VV | 0
|  | 208,00*1,10*2,50 |  | 572 | [22 empty] | VV | 0
|  | 3,14*0,15*0,15*208,00 |  | 14.7 | [22 empty] | VV | 0
|  | zásyp odkrytí pro přepojení potrubí : | [24 empty] | VV | 0
|  | 6,00*1,10*2,50 |  | 16.5 | [22 empty] | VV | 0
|  | zásyp odkrytí potrubí pro zřízení obtoku : | [24 empty] | VV | 0
|  | 2,50*1,10*2,50 |  | 6.88 | [22 empty] | VV | 0
|  | 2,50*1,10*2,50 |  | 6.88 | [22 empty] | VV | 0
20 | 175101101R00 | Obsyp potrubí bez prohození sypaniny | m3 | 259.182 | 171 | 44320.12 |  | 0 |  | 0 | 21 | 53627.3452 | 0 | 0 | 0 | 0 |  | RTS 19/ II | RTS 19/ II | 1.587 | 411.32 |  | Práce |  |  |  | POL1_1
|  | přeložka plynu : | [24 empty] | VV | 0
|  | 392,70*1,10*0,60 |  | 259.18 | [22 empty] | VV | 0
21 | 199000005R00 | Poplatek za skládku zeminy 1- 4 | t | 574.5201 | 210 | 120649.22 |  | 0 |  | 0 | 21 | 145985.5562 | 0 | 0 | 0 | 0 |  | RTS 19/ II | RTS 19/ II | 0 | 0 |  | Práce |  |  |  | POL1_1
|  | odvoz přebytečné zeminy na skládku : | [24 empty] | VV | 0
|  | přeložka plynu : | [24 empty] | VV | 0
|  | Začátek provozního součtu | [24 empty] | VV
|  | 392,70*1,10*0,70 |  | 302.38 | [22 empty] | VV | 2
|  | Konec provozního součtu | [24 empty] | VV
|  | 302,3790*1,90 |  | 574.52 | [22 empty] | VV | 0
22 | 58337320 | Štěrkopísek frakce 0-8 C | T | 489.854 | 125 | 61231.75 |  | 0 |  | 0 | 21 | 74090.4175 | 1 | 489.85 | 0 | 0 | SPCM | RTS 19/ II | RTS 19/ II | 0 | 0 |  | Specifikace |  |  |  | POL3_1
|  | přeložka plynu : | [24 empty] | VV | 0
|  | Začátek provozního součtu | [24 empty] | VV
|  | 392,70*1,10*0,60 |  | 259.18 | [22 empty] | VV | 2
|  | Konec provozního součtu | [24 empty] | VV
|  | 259,1820*1,89 |  | 489.85 | [22 empty] | VV | 0
Díl: | 181 | Sadové úpravy |  |  |  | 91142.4 |  | 0 |  | 0 |  | 110282.304 |  | 0.03 |  | 0 |  |  |  |  | 279.49 | [5 empty] | DIL
23 | 180402112R00 | Založení trávníku parkového výsevem svah do 1:2 | m2 | 606 | 32 | 19392 |  | 0 |  | 0 | 21 | 23464.32 | 0 | 0 | 0 | 0 |  | RTS 19/ II | RTS 19/ II | 0.097 | 58.78 |  | Práce |  |  |  | POL1_1
|  | vegetační úpravy - zatravnění : | [24 empty] | VV | 0
|  | 400,00*1,50 |  | 600 | [22 empty] | VV | 0
|  | zachování průjezdnosti panelové cesty : | [24 empty] | VV | 0
|  | nové zatravnění s ornicí : | [24 empty] | VV | 0
|  | 6,00 |  | 6 | [22 empty] | VV | 0
24 | 181101132R00 | Úprava pozemku s rozpoj. a přehrn. hor. 3 do 40 m | m3 | 121.2 | 19 | 2302.8 |  | 0 |  | 0 | 21 | 2786.388 | 0 | 0 | 0 | 0 |  | RTS 19/ II | RTS 19/ II | 0.016 | 1.94 |  | Práce |  |  |  | POL1_1
|  | vegetační úpravy - zatravnění : | [24 empty] | VV | 0
|  | 400,00*1,50*0,20 |  | 120 | [22 empty] | VV | 0
|  | zachování průjezdnosti panelové cesty : | [24 empty] | VV | 0
|  | nové zatravnění s ornicí : | [24 empty] | VV | 0
|  | 6,00*0,20 |  | 1.2 | [22 empty] | VV | 0
25 | 182001112R00 | Plošná úprava terénu, nerovnosti do 10 cm svah 1:2 | m2 | 606 | 51 | 30906 |  | 0 |  | 0 | 21 | 37396.26 | 0 | 0 | 0 | 0 |  | RTS 19/ II | RTS 19/ II | 0.171 | 103.63 |  | Práce |  |  |  | POL1_1
|  | vegetační úpravy - zatravnění : | [24 empty] | VV | 0
|  | 400,00*1,50 |  | 600 | [22 empty] | VV | 0
|  | zachování průjezdnosti panelové cesty : | [24 empty] | VV | 0
|  | nové zatravnění s ornicí : | [24 empty] | VV | 0
|  | 6,00 |  | 6 | [22 empty] | VV | 0
26 | 182301121R00 | Rozprostření ornice, svah, tl. do 10 cm, do 500 m2 | m2 | 606 | 57 | 34542 |  | 0 |  | 0 | 21 | 41795.82 | 0 | 0 | 0 | 0 |  | RTS 19/ II | RTS 19/ II | 0.19 | 115.14 |  | Práce |  |  |  | POL1_1
|  | rozprostření ornice v potřebném množství a potřebné tloušťce : | [24 empty] | VV | 0
|  | 400,00*1,50 |  | 600 | [22 empty] | VV | 0
|  | zachování průjezdnosti panelové cesty : | [24 empty] | VV | 0
|  | nové zatravnění s ornicí : | [24 empty] | VV | 0
|  | 6,00 |  | 6 | [22 empty] | VV | 0
27 | 00572410 | Směs travní parková II. mírná zátěž PROFI | kg | 33.33 | 120 | 3999.6 |  | 0 |  | 0 | 21 | 4839.516 | 0.001 | 0.03 | 0 | 0 | SPCM | RTS 19/ II | RTS 19/ II | 0 | 0 |  | Specifikace |  |  |  | POL3_1
|  | vegetační úpravy - zatravnění : | [24 empty] | VV | 0
|  | Začátek provozního součtu | [24 empty] | VV
|  | 400,00*1,50 |  | 600 | [22 empty] | VV | 2
|  | Konec provozního součtu | [24 empty] | VV
|  | 600,00*0,05*1,10 |  | 33 | [22 empty] | VV | 0
|  | zachování průjezdnosti panelové cesty : | [24 empty] | VV | 0
|  | nové zatravnění s ornicí : | [24 empty] | VV | 0
|  | Začátek provozního součtu | [24 empty] | VV
|  | 6,00 |  | 6 | [22 empty] | VV | 2
|  | Konec provozního součtu | [24 empty] | VV
|  | 6,00*0,05*1,10 |  | 0.33 | [22 empty] | VV | 0
Díl: | 4 | Vodorovné konstrukce |  |  |  | 33823.25 |  | 0 |  | 0 |  | 40926.1325 |  | 48.91 |  | 0 |  |  |  |  | 73.22 | [5 empty] | DIL
28 | 451572111R00 | Lože pod potrubí z kameniva těženého 0 - 4 mm | m3 | 43.197 | 783 | 33823.25 |  | 0 |  | 0 | 21 | 40926.1325 | 1.1322 | 48.91 | 0 | 0 |  | RTS 19/ II | RTS 19/ II | 1.695 | 73.22 |  | Práce |  |  |  | POL1_1
|  | přeložka plynu : | [24 empty] | VV | 0
|  | 392,70*1,10*0,10 |  | 43.2 | [22 empty] | VV | 0
Díl: | 5 | Komunikace |  |  |  | 21528.9 |  | 0 |  | 0 |  | 26049.969 |  | 21.79 |  | 0 |  |  |  |  | 6.63 | [5 empty] | DIL
29 | 564231111R00 | Podklad ze štěrkopísku po zhutnění tloušťky 10 cm | m2 | 6 | 35 | 210 |  | 0 |  | 0 | 21 | 254.1 | 0.2024 | 1.21 | 0 | 0 |  | RTS 19/ II | RTS 19/ II | 0.026 | 0.16 |  | Práce |  |  |  | POL1_1
|  | stávající chodník : | [24 empty] | VV | 0
|  | 1,50*2,00 |  | 3 | [22 empty] | VV | 0
|  | 1,50*2,00 |  | 3 | [22 empty] | VV | 0
30 | 564861111R00 | Podklad ze štěrkodrti po zhutnění tloušťky 20 cm | m2 | 34.5 | 125 | 4312.5 |  | 0 |  | 0 | 21 | 5218.125 | 0.3708 | 12.79 | 0 | 0 |  | RTS 19/ II | RTS 19/ II | 0.029 | 1 |  | Práce |  |  |  | POL1_1
|  | stávající chodník : | [24 empty] | VV | 0
|  | 1,50*2,00 |  | 3 | [22 empty] | VV | 0
|  | 1,50*2,00 |  | 3 | [22 empty] | VV | 0
|  | asfaltová komunikace : | [24 empty] | VV | 0
|  | 7,50*1,50 |  | 11.25 | [22 empty] | VV | 0
|  | 7,50*1,50 |  | 11.25 | [22 empty] | VV | 0
|  | zachování průjezdnosti panelové cesty : | [24 empty] | VV | 0
|  | podkladní štěrk pod panely : | [24 empty] | VV | 0
|  | 6,00 |  | 6 | [22 empty] | VV | 0
31 | 565131111R00 | Podklad z obal kamen. ACP 16+, š. do 3 m, tl. 5 cm | m2 | 11.25 | 284 | 3195 |  | 0 |  | 0 | 21 | 3865.95 | 0.13188 | 1.48 | 0 | 0 |  | RTS 19/ II | RTS 19/ II | 0.049 | 0.55 |  | Práce |  |  |  | POL1_1
|  | asfaltová komunikace : | [24 empty] | VV | 0
|  | 7,50*1,50 |  | 11.25 | [22 empty] | VV | 0
32 | 573231111R00 | Postřik živičný spojovací z emulze 0,5-0,7 kg/m2 | m2 | 22.5 | 9 | 202.5 |  | 0 |  | 0 | 21 | 245.025 | 0.00071 | 0.02 | 0 | 0 |  | RTS 19/ II | RTS 19/ II | 0.002 | 0.05 |  | Práce |  |  |  | POL1_1
|  | asfaltová komunikace : | [24 empty] | VV | 0
|  | 7,50*1,50 |  | 11.25 | [22 empty] | VV | 0
|  | 7,50*1,50 |  | 11.25 | [22 empty] | VV | 0
33 | 577131211R00 | Beton asfalt. ACO 8,nebo ACO 11, do 3 m, tl. 4 cm | m2 | 11.25 | 230 | 2587.5 |  | 0 |  | 0 | 21 | 3130.875 | 0.10141 | 1.14 | 0 | 0 |  | RTS 19/ II | RTS 19/ II | 0.064 | 0.72 |  | Práce |  |  |  | POL1_1
|  | asfaltová komunikace : | [24 empty] | VV | 0
|  | 7,50*1,50 |  | 11.25 | [22 empty] | VV | 0
34 | 584921121RU1 | Zřízení plochy ze silničních panelů lože kam.5 cm včetně panelu IZD 86/10 300/100/21 | m2 | 6 | 1339 | 8034 |  | 0 |  | 0 | 21 | 9721.14 | 0.59439 | 3.57 | 0 | 0 |  | RTS 19/ II | RTS 19/ II | 0.121 | 0.73 |  | Práce |  |  |  | POL1_1
|  | zachování průjezdnosti panelové cesty : | [24 empty] | VV | 0
|  | panelová průjezdná plocha : | [24 empty] | VV | 0
|  | 6,00 |  | 6 | [22 empty] | VV | 0
35 | 596215040R00 | Kladení zámkové dlažby tl. 8 cm do drtě tl. 4 cm | m2 | 6 | 180 | 1080 |  | 0 |  | 0 | 21 | 1306.8 | 0.0739 | 0.44 | 0 | 0 |  | RTS 19/ II | RTS 19/ II | 0.57 | 3.42 |  | Práce |  |  |  | POL1_1
|  | stávající chodník : | [24 empty] | VV | 0
|  | 1,50*2,00 |  | 3 | [22 empty] | VV | 0
|  | 1,50*2,00 |  | 3 | [22 empty] | VV | 0
36 | 59245030 | Dlažba zámková H-PROFIL 20x16,5x8 cm přírodní | m2 | 6.6 | 289 | 1907.4 |  | 0 |  | 0 | 21 | 2307.954 | 0.1728 | 1.14 | 0 | 0 | SPCM | RTS 19/ II | RTS 19/ II | 0 | 0 |  | Specifikace |  |  |  | POL3_1
|  | stávající chodník : | [24 empty] | VV | 0
|  | Začátek provozního součtu | [24 empty] | VV
|  | 1,50*2,00 |  | 3 | [22 empty] | VV | 2
|  | 1,50*2,00 |  | 3 | [22 empty] | VV | 2
|  | Konec provozního součtu | [24 empty] | VV
|  | 6,00*1,10 |  | 6.6 | [22 empty] | VV | 0
Díl: | 89 | Ostatní konstrukce na trubním vedení |  |  |  | 121000 |  | 0 |  | 0 |  | 146410 |  | 0 |  | 0 |  |  |  |  | 0 | [5 empty] | DIL
37 | 890-001 | D+M vyříznutí otvoru na stávajícím plyn.potrubí pro zalití cementopopílkovou suspenzí | kus | 1 | 6000 | 6000 |  | 0 |  | 0 | 21 | 7260 | 0 | 0 | 0 | 0 |  | Vlastní | Indiv | 0 | 0 |  | Práce |  |  |  | POL1_1
|  | výkres č.002 : | [24 empty] | VV | 0
|  | 1,00 |  | 1 | [22 empty] | VV | 0
38 | 890-002 | D+M propojení nového a stávajícího plynovodu pracovníky společnosti RWE dle stanoviska | kpl. | 1 | 115000 | 115000 |  | 0 |  | 0 | 21 | 139150 | 0 | 0 | 0 | 0 |  | Vlastní | Indiv | 0 | 0 |  | Práce |  |  |  | POL1_1
|  | dle stanoviska společnosti RWE : | [24 empty] | VV | 0
|  | částku nutno dopřesnit po zhotovení nového stanoviska : | [24 empty] | VV | 0
|  | 1,00 |  | 1 | [22 empty] | VV | 0
Díl: | 91 | Doplňující práce na komunikaci |  |  |  | 3758.4 |  | 0 |  | 0 |  | 4547.664 |  | 1.65 |  | 0 |  |  |  |  | 2.29 | [5 empty] | DIL
39 | 917862111R00 | Osazení stojat. obrub.bet. s opěrou,lože z C 12/15 | m | 8 | 222 | 1776 |  | 0 |  | 0 | 21 | 2148.96 | 0.14424 | 1.15 | 0 | 0 |  | RTS 19/ II | RTS 19/ II | 0.216 | 1.73 |  | Práce |  |  |  | POL1_1
|  | stávající chodník : | [24 empty] | VV | 0
|  | 2*2,00 |  | 4 | [22 empty] | VV | 0
|  | 2*2,00 |  | 4 | [22 empty] | VV | 0
40 | 919735112R00 | Řezání stávajícího živičného krytu tl. 5 - 10 cm | m | 15 | 70 | 1050 |  | 0 |  | 0 | 21 | 1270.5 | 0 | 0 | 0 | 0 |  | RTS 19/ II | RTS 19/ II | 0.037 | 0.56 |  | Práce |  |  |  | POL1_1
|  | asfaltová komunikace : | [24 empty] | VV | 0
|  | 2*7,50 |  | 15 | [22 empty] | VV | 0
41 | 59217421 | Obrubník chodníkový ABO 14-10 1000/100/250 | kus | 8.4 | 111 | 932.4 |  | 0 |  | 0 | 21 | 1128.204 | 0.06 | 0.5 | 0 | 0 | SPCM | RTS 19/ II | RTS 19/ II | 0 | 0 |  | Specifikace |  |  |  | POL3_1
|  | stávající chodník : | [24 empty] | VV | 0
|  | Začátek provozního součtu | [24 empty] | VV
|  | 2*2,00 |  | 4 | [22 empty] | VV | 2
|  | 2*2,00 |  | 4 | [22 empty] | VV | 2
|  | Konec provozního součtu | [24 empty] | VV
|  | 8,00*1,05 |  | 8.4 | [22 empty] | VV | 0
Díl: | 93 | Dokončovací práce inženýrských staveb |  |  |  | 18195 |  | 0 |  | 0 |  | 22015.95 |  | 15.17 |  | 0 |  |  |  |  | 0 | [5 empty] | DIL
42 | 930-001 | D+M betonová tvárnicová chránička pro uložení silových kabelů při křížení | m | 4 | 354 | 1416 |  | 0 |  | 0 | 21 | 1713.36 | 0 | 0 | 0 | 0 |  | Vlastní | Indiv | 0 | 0 |  | Práce |  |  |  | POL1_1
43 | 936452115R00 | Výplň potrubí cementopopílkovou suspenzí DN 300 | m | 119 | 141 | 16779 |  | 0 |  | 0 | 21 | 20302.59 | 0.12751 | 15.17 | 0 | 0 |  | RTS 19/ II | RTS 19/ II | 0 | 0 |  | Práce |  |  |  | POL1_0
|  | výkres č.002 : | [24 empty] | VV | 0
|  | stávající potrubí vyřadit z provozu zalitím cementopopílkovou suspenzí : | [24 empty] | VV | 0
|  | 119,00 |  | 119 | [22 empty] | VV | 0
Díl: | 99 | Staveništní přesun hmot |  |  |  | 62072.05 |  | 0 |  | 0 |  | 75107.1805 |  | 0 |  | 0 |  |  |  |  | 262.09 | [5 empty] | DIL
44 | 998276201R00 | Přesun hmot, trub.vedení plast. obsypaná kamenivem | t | 580.1127 | 107 | 62072.05 |  | 0 |  | 0 | 21 | 75107.1805 | 0 | 0 | 0 | 0 |  | RTS 19/ II | RTS 19/ II | 0.4518 | 262.09 |  | Přesun hmot |  |  |  | POL7_
|  | Hmotnosti z položek s pořadovými čísly: : | [24 empty] | VV | 0
|  | 12,22,27,28,29,30,31,32,33,34,35,36,39,41,43, : | [24 empty] | VV | 0
|  | Součet: : 580,11265 |  | 580.1127 | [22 empty] | VV | 0
Díl: | 723.2 | Venkovní plynovod |  |  |  | 247104 |  | 0 |  | 0 |  | 298995.84 |  | 0.16 |  | 13.59 |  |  |  |  | 0 | [5 empty] | DIL
45 | 723-001 | Demontáž potrubí ocel.hladkého svařovaného D 300 | m | 208 | 1188 | 247104 |  | 0 |  | 0 | 21 | 298995.84 | 0.00075 | 0.16 | 0.06534 | 13.59 |  | Vlastní | Indiv | 0 | 0 |  | Práce |  |  |  | POL1_1
|  | výkres č.002 : | [24 empty] | VV | 0
|  | vyřadit potrubí z provozu vytěžením potrubí : | [24 empty] | VV | 0
|  | 208,00 |  | 208 | [22 empty] | VV | 0
Díl: | M21 | Elektromontáže |  |  |  | 8705.4 |  | 0 |  | 0 |  | 10533.534 |  | 0.01 |  | 0 |  |  |  |  | 18.33 | [5 empty] | DIL
46 | 210800525RT1 | Vodič nn a vn CY 2,5 mm2 uložený volně včetně dodávky vodiče CY 2,5 | m | 395.7 | 22 | 8705.4 |  | 0 |  | 0 | 21 | 10533.534 | 3e-05 | 0.01 | 0 | 0 |  | RTS 19/ II | RTS 19/ II | 0.04633 | 18.33 |  | Práce |  |  |  | POL1_9
|  | signalizační vodič CYY 1x2,5 mm2, 2x opláštěný : | [24 empty] | VV | 0
|  | 395,70 |  | 395.7 | [22 empty] | VV | 0
Díl: | M23 | Montáže potrubí |  |  |  | 3256081.7 |  | 0 |  | 0 |  | 3939858.857 |  | 0 |  | 0 |  |  |  |  | 84.14 | [5 empty] | DIL
47 | 230-001 | D+M potrubí plast.plyn PE100-RC SDR17 D315/18,7 (DN 300) dvouvrstvé | m | 392.7 | 4644 | 1823698.8 |  | 0 |  | 0 | 21 | 2206675.548 | 0 | 0 | 0 | 0 |  | Vlastní | Indiv | 0 | 0 |  | Práce |  |  |  | POL1_1
|  | dodávka a montáž potrubí DN 300 : | [24 empty] | VV | 0
|  | 392,70 |  | 392.7 | [22 empty] | VV | 0
48 | 230-002 | D+M potrubí plast.chránička PE100 SDR17 D450/26,7 mm (DN 400) | m | 20.5 | 3942 | 80811 |  | 0 |  | 0 | 21 | 97781.31 | 0 | 0 | 0 | 0 |  | Vlastní | Indiv | 0 | 0 |  | Práce |  |  |  | POL1_1
|  | dodávka a montáž potrubí DN 400 : | [24 empty] | VV | 0
|  | 20,50 |  | 20.5 | [22 empty] | VV | 0
49 | 230-003 | D+M potrubí plast.plyn PE100 SDR11 D63/5,8 (DN 50) | m | 72 | 378 | 27216 |  | 0 |  | 0 | 21 | 32931.36 | 0 | 0 | 0 | 0 |  | Vlastní | Indiv | 0 | 0 |  | Práce |  |  |  | POL1_1
|  | dodávka a montáž potrubí DN 50 : | [24 empty] | VV | 0
|  | obtoky : | [24 empty] | VV | 0
|  | 72,00 |  | 72 | [22 empty] | VV | 0
50 | 230-004 | D+M tvarovka plyn. PE100 SDR 17 D315 oblouk 60° | kus | 3 | 12420 | 37260 |  | 0 |  | 0 | 21 | 45084.6 | 0 | 0 | 0 | 0 |  | Vlastní | Indiv | 0 | 0 |  | Práce |  |  |  | POL1_1
51 | 230-005 | D+M tvarovka plyn. PE100 SDR 17 D315 oblouk 22° | kus | 1 | 12096 | 12096 |  | 0 |  | 0 | 21 | 14636.16 | 0 | 0 | 0 | 0 |  | Vlastní | Indiv | 0 | 0 |  | Práce |  |  |  | POL1_1
52 | 230-006 | D+M tvarovka plyn. PE100 SDR 17 D315 oblouk 11° | kus | 10 | 12096 | 120960 |  | 0 |  | 0 | 21 | 146361.6 | 0 | 0 | 0 | 0 |  | Vlastní | Indiv | 0 | 0 |  | Práce |  |  |  | POL1_1
53 | 230-007 | D+M tvarovka plyn. PE100 SDR 17 D315 přechodka ocel 12" (DN 300) | kus | 1 | 25920 | 25920 |  | 0 |  | 0 | 21 | 31363.2 | 0 | 0 | 0 | 0 |  | Vlastní | Indiv | 0 | 0 |  | Práce |  |  |  | POL1_1
54 | 230-008 | D+M tvarovka plyn. PE100 SDR 17 D315 T-kus 90° rovnoramenný | kus | 1 | 14580 | 14580 |  | 0 |  | 0 | 21 | 17641.8 | 0 | 0 | 0 | 0 |  | Vlastní | Indiv | 0 | 0 |  | Práce |  |  |  | POL1_1
55 | 230-009 | D+M tvarovka plyn. PE100 SDR 17 D315 záslepka | kus | 1 | 4860 | 4860 |  | 0 |  | 0 | 21 | 5880.6 | 0 | 0 | 0 | 0 |  | Vlastní | Indiv | 0 | 0 |  | Práce |  |  |  | POL1_1
|  | zaslepení potrubí navařením záslepky : | [24 empty] | VV | 0
|  | výkres č.002 : | [24 empty] | VV | 0
|  | 1,00 |  | 1 | [22 empty] | VV | 0
56 | 230-010 | D+M tvarovka plyn. PE100 SDR 17 D315 elektrospojka přesuvná | kus | 5 | 3996 | 19980 |  | 0 |  | 0 | 21 | 24175.8 | 0 | 0 | 0 | 0 |  | Vlastní | Indiv | 0 | 0 |  | Práce |  |  |  | POL1_1
57 | 230-011 | D+M středicí kluzné objímky RACI segment typ F výška 25 mm | kus | 52 | 346 | 17992 |  | 0 |  | 0 | 21 | 21770.32 | 0 | 0 | 0 | 0 |  | Vlastní | Indiv | 0 | 0 |  | Práce |  |  |  | POL1_1
58 | 230-012 | D+M středicí kluzné objímky RACI segment typ G výška 25 mm | kus | 13 | 335 | 4355 |  | 0 |  | 0 | 21 | 5269.55 | 0 | 0 | 0 | 0 |  | Vlastní | Indiv | 0 | 0 |  | Práce |  |  |  | POL1_1
59 | 230-013 | D+M plynotěsná pryžová manžeta na chráničku D324x426 | kus | 2 | 3240 | 6480 |  | 0 |  | 0 | 21 | 7840.8 | 0 | 0 | 0 | 0 |  | Vlastní | Indiv | 0 | 0 |  | Práce |  |  |  | POL1_1
60 | 230-014 | D+M čichačka 5/4" na chráničku PE D450 | kpl. | 2 | 3564 | 7128 |  | 0 |  | 0 | 21 | 8624.88 | 0 | 0 | 0 | 0 |  | Vlastní | Indiv | 0 | 0 |  | Práce |  |  |  | POL1_1
61 | 230-015 | D+M kontrolní vývod KVZ | kpl. | 1 | 3996 | 3996 |  | 0 |  | 0 | 21 | 4835.16 | 0 | 0 | 0 | 0 |  | Vlastní | Indiv | 0 | 0 |  | Práce |  |  |  | POL1_1
62 | 230-016 | D+M poklop šoupátkový plyn vč. podkladové desky a obedláždění žulovou kostkou do betonu | kpl. | 3 | 1620 | 4860 |  | 0 |  | 0 | 21 | 5880.6 | 0 | 0 | 0 | 0 |  | Vlastní | Indiv | 0 | 0 |  | Práce |  |  |  | POL1_1
63 | 230-017 | D+M orientační sloupek vč. betonového základu | kpl. | 3 | 2700 | 8100 |  | 0 |  | 0 | 21 | 9801 | 0 | 0 | 0 | 0 |  | Vlastní | Indiv | 0 | 0 |  | Práce |  |  |  | POL1_1
64 | 230-018 | D+M navrtávka na potrubí ocel DN 300 pro balonovací soupravu se dvěmi balóny | kpl. | 2 | 145003 | 290006 |  | 0 |  | 0 | 21 | 350907.26 | 0 | 0 | 0 | 0 |  | Vlastní | Indiv | 0 | 0 |  | Práce |  |  |  | POL1_1
|  | vč. spojovacího a pomocného materiálu a následného zazátkování otvoru v potrubí : | [24 empty] | VV | 0
|  | 2,00 |  | 2 | [22 empty] | VV | 0
65 | 230-019 | D+M navrtávka na potrubí PE D315 pro balonovací soupravu se dvěmi balóny | kpl. | 3 | 201283 | 603849 |  | 0 |  | 0 | 21 | 730657.29 | 0 | 0 | 0 | 0 |  | Vlastní | Indiv | 0 | 0 |  | Práce |  |  |  | POL1_1
|  | vč. spojovacího a pomocného materiálu a následného zazátkování otvoru v potrubí : | [24 empty] | VV | 0
|  | 3,00 |  | 3 | [22 empty] | VV | 0
66 | 230-020 | D+M navrtávka na potrubí ocel DN 300 pro dočasné obtokové potrubí PE D63 | kpl. | 6 | 8100 | 48600 |  | 0 |  | 0 | 21 | 58806 | 0 | 0 | 0 | 0 |  | Vlastní | Indiv | 0 | 0 |  | Práce |  |  |  | POL1_1
|  | vč. uzávěru, spojovacího a pomocného materiálu a následného zazátkování potrubí : | [24 empty] | VV | 0
|  | 6,00 |  | 6 | [22 empty] | VV | 0
67 | 230-021 | D+M navrtávka na potrubí PE D315 pro dočasné obtokové potrubí PE D63 | kpl. | 6 | 7344 | 44064 |  | 0 |  | 0 | 21 | 53317.44 | 0 | 0 | 0 | 0 |  | Vlastní | Indiv | 0 | 0 |  | Práce |  |  |  | POL1_1
|  | vč. uzávěru, spojovacího a pomocného materiálu a následného zazátkování potrubí : | [24 empty] | VV | 0
|  | 6,00 |  | 6 | [22 empty] | VV | 0
68 | 230-022 | D+M oprava izolace ocel. potrubí DN 300 | kpl. | 1.5 | 4860 | 7290 |  | 0 |  | 0 | 21 | 8820.9 | 0 | 0 | 0 | 0 |  | Vlastní | Indiv | 0 | 0 |  | Práce |  |  |  | POL1_1
|  | (očištění + nátěr + trojnásobný ovin samolepicí páskou + geotextilie) : | [24 empty] | VV | 0
|  | 1,50 |  | 1.5 | [22 empty] | VV | 0
69 | 230-023 | D+M tlaková zkouška plynovodu do DN 300 | m | 392.7 | 32 | 12566.4 |  | 0 |  | 0 | 21 | 15205.344 | 0 | 0 | 0 | 0 |  | Vlastní | Indiv | 0 | 0 |  | Práce |  |  |  | POL1_1
|  | 392,70 |  | 392.7 | [22 empty] | VV | 0
70 | 230230018R00 | Hlavní tlaková zkouška vzduchem 0,6 MPa, DN 100 | m | 72 | 54 | 3888 |  | 0 |  | 0 | 21 | 4704.48 | 0 | 0 | 0 | 0 |  | RTS 19/ II | RTS 19/ II | 0.165 | 11.88 |  | Práce |  |  |  | POL1_9
|  | 72,00 |  | 72 | [22 empty] | VV | 0
71 | 230230023R00 | Hlavní tlaková zkouška vzduchem 0,6 MPa, DN 300 | m | 392.7 | 65 | 25525.5 |  | 0 |  | 0 | 21 | 30885.855 | 0 | 0 | 0 | 0 |  | RTS 19/ II | RTS 19/ II | 0.184 | 72.26 |  | Práce |  |  |  | POL1_9
|  | 392,70 |  | 392.7 | [22 empty] | VV | 0
Díl: | M46 | Zemní práce při montážích |  |  |  | 10210.2 |  | 0 |  | 0 |  | 12354.342 |  | 0.24 |  | 0 |  |  |  |  | 20.42 | [5 empty] | DIL
72 | 460490012R00 | Fólie výstražná z PVC, šířka 33 cm | m | 785.4 | 13 | 10210.2 |  | 0 |  | 0 | 21 | 12354.342 | 0.00031 | 0.24 | 0 | 0 |  | RTS 19/ II | RTS 19/ II | 0.026 | 20.42 |  | Práce |  |  |  | POL1_9
|  | výstražná fólie žlutá plyn : | [24 empty] | VV | 0
|  | 2*392,70 |  | 785.4 | [22 empty] | VV | 0
Díl: | D96 | Přesuny suti a vybouraných hmot |  |  |  | 19557.05 |  | 0 |  | 0 |  | 23664.0305 |  | 0 |  | 0 |  |  |  |  | 18.03 | [5 empty] | DIL
73 | 979990112R00 | Poplatek za skládku suti-obal.kam.-asfalt do 30x30 | t | 3.0606 | 600 | 1836.34 |  | 0 |  | 0 | 21 | 2221.9714 | 0 | 0 | 0 | 0 |  | RTS 19/ II | RTS 19/ II | 0 | 0 |  | Přesun suti |  |  |  | POL8_
|  | Demontážní hmotnosti z položek s pořadovými čísly: : | [24 empty] | VV | 0
|  | 1,2,4,5,6,45, : | [24 empty] | VV | 0
|  | Součet: : 3,06057 |  | 3.0606 | [22 empty] | VV | 0
74 | 979081111R00 | Odvoz suti a vybour. hmot na skládku do 1 km | t | 30.6057 | 194 | 5937.51 |  | 0 |  | 0 | 21 | 7184.3871 | 0 | 0 | 0 | 0 |  | RTS 19/ II | RTS 19/ II | 0.49 | 15 |  | Přesun suti |  |  |  | POL8_
|  | Demontážní hmotnosti z položek s pořadovými čísly: : | [24 empty] | VV | 0
|  | 1,2,4,5,6,45, : | [24 empty] | VV | 0
|  | Součet: : 30,60572 |  | 30.6057 | [22 empty] | VV | 0
75 | 979081121R00 | Příplatek k odvozu za každý další 1 km | t | 275.4515 | 12 | 3305.42 |  | 0 |  | 0 | 21 | 3999.5582 | 0 | 0 | 0 | 0 |  | RTS 19/ II | RTS 19/ II | 0 | 0 |  | Přesun suti |  |  |  | POL8_
|  | Demontážní hmotnosti z položek s pořadovými čísly: : | [24 empty] | VV | 0
|  | 1,2,4,5,6,45, : | [24 empty] | VV | 0
|  | Součet: : 275,45148 |  | 275.4515 | [22 empty] | VV | 0
76 | 979088212R00 | Nakládání suti na dopr.prostředky-zvlášt.zakl.obj. | t | 30.6057 | 70 | 2142.4 |  | 0 |  | 0 | 21 | 2592.304 | 0 | 0 | 0 | 0 |  | RTS 19/ II | RTS 19/ II | 0.099 | 3.03 |  | Přesun suti |  |  |  | POL8_
|  | Demontážní hmotnosti z položek s pořadovými čísly: : | [24 empty] | VV | 0
|  | 1,2,4,5,6,45, : | [24 empty] | VV | 0
|  | Součet: : 30,60572 |  | 30.6057 | [22 empty] | VV | 0
77 | 979990001R00 | Poplatek za skládku stavební suti | t | 27.5451 | 230 | 6335.38 |  | 0 |  | 0 | 21 | 7665.8098 | 0 | 0 | 0 | 0 |  | RTS 19/ II | RTS 19/ II | 0 | 0 |  | Přesun suti |  |  |  | POL8_
|  | Demontážní hmotnosti z položek s pořadovými čísly: : | [24 empty] | VV | 0
|  | 1,2,4,5,6,45, : | [24 empty] | VV | 0
|  | Součet: : 27,54515 |  | 27.5451 | [22 empty] | VV | 0
[25 empty] | 15 | 21 | DPH
| Celkem |  |  |  |  | 5788919.35 | [18 empty] | 0 | 5788919.35 | SUM
Poznámky uchazeče k zadání
POPUZIV
END
Note on S6: Jedná se o informaci, zda se jedná o položku, která je do rozpočtu zadána z cenové soustavy RTS, nebo vlastní.
Note on T6: Jedná se o název CÚ, která je zadána u položky rozpočtu

## IO 720a IO 720a Pol
Položkový rozpočet | [26 empty] | #TypZaznamu#
S: | 2409.2 | Český technologický park Brno, zóna C - objekty D, E, F - infrastruktura | [24 empty] | STA
O: | IO 720a | Přípojka kanalizace (objekt D) | [21 empty] | STA |  |  | OBJ
R: | IO 720a | Přípojka kanalizace (objekt D) | [24 empty] | ROZ
P.č. | Číslo položky | Název položky | MJ | Množství | Cena / MJ | Celkem | Dodávka | Dodávka celk. | Montáž | Montáž celk. | DPH | Cena s DPH | Hmotnost / MJ | Hmotnost celk.(t) | Dem. hmotnost / MJ | Dem. hmotnost celk.(t) | Ceník | Cen. soustava / platnost | Cenová úroveň | Nhod / MJ | Nhod celk. | Dodavatel | Typ položky
Díl: | 1 | Zemní práce |  |  |  | 32633.34 |  | 0 |  | 0 |  | 39486.3414 |  | 0.05 |  | 0 |  |  |  |  | 80.29 | [5 empty] | DIL
1 | 132201219R00 | Přípl.za lepivost,hloubení rýh 200cm,hor.3,STROJNĚ | m3 | 16.2662 | 26 | 422.92 |  | 0 |  | 0 | 21 | 511.7332 | 0 | 0 | 0 | 0 |  | RTS 19/ II | RTS 19/ II | 0.084 | 1.37 |  | Práce |  |  |  | POL1_1
|  | rýha pro kanalizaci : | [24 empty] | VV | 0
|  | Začátek provozního součtu | [24 empty] | VV
|  | 8,45*1,10*3,50 |  | 32.5325 | [22 empty] | VV | 2
|  | Konec provozního součtu | [24 empty] | VV
|  | 32,5325/2 |  | 16.2662 | [22 empty] | VV | 0
2 | 132201211R00 | Hloubení rýh š.do 200 cm hor.3 do 100 m3,STROJNĚ | m3 | 32.5325 | 160 | 5205.2 |  | 0 |  | 0 | 21 | 6298.292 | 0 | 0 | 0 | 0 |  | RTS 19/ II | RTS 19/ II | 0.222 | 7.22 |  | Práce |  |  |  | POL1_1
|  | rýha pro kanalizaci : | [24 empty] | VV | 0
|  | 8,45*1,10*3,50 |  | 32.53 | [22 empty] | VV | 0
3 | 151101102R00 | Pažení a rozepření stěn rýh - příložné - hl. do 4m | m2 | 59.15 | 174 | 10292.1 |  | 0 |  | 0 | 21 | 12453.441 | 0.00086 | 0.05 | 0 | 0 |  | RTS 19/ II | RTS 19/ II | 0.479 | 28.33 |  | Práce |  |  |  | POL1_1
|  | rýha pro kanalizaci : | [24 empty] | VV | 0
|  | (8,45*3,50)*2 |  | 59.15 | [22 empty] | VV | 0
4 | 151101112R00 | Odstranění pažení stěn rýh - příložné - hl. do 4 m | m2 | 59.15 | 98 | 5796.7 |  | 0 |  | 0 | 21 | 7014.007 | 0 | 0 | 0 | 0 |  | RTS 19/ II | RTS 19/ II | 0.327 | 19.34 |  | Práce |  |  |  | POL1_1
|  | rýha pro kanalizaci : | [24 empty] | VV | 0
|  | (8,45*3,50)*2 |  | 59.15 | [22 empty] | VV | 0
5 | 151401501R00 | Přepažení rozepření - příložné - hl. do 4 m | m3 | 32.5325 | 70 | 2277.28 |  | 0 |  | 0 | 21 | 2755.5088 | 0 | 0 | 0 | 0 |  | RTS 19/ II | RTS 19/ II | 0.039 | 1.27 |  | Práce |  |  |  | POL1_1
|  | rýha pro kanalizaci : | [24 empty] | VV | 0
|  | 8,45*1,10*3,50 |  | 32.53 | [22 empty] | VV | 0
6 | 161101102R00 | Svislé přemístění výkopku z hor.1-4 do 4,0 m | m3 | 32.5325 | 17 | 553.05 |  | 0 |  | 0 | 21 | 669.1905 | 0 | 0 | 0 | 0 |  | RTS 19/ II | RTS 19/ II | 0.519 | 16.88 |  | Práce |  |  |  | POL1_1
|  | rýha pro kanalizaci : | [24 empty] | VV | 0
|  | 8,45*1,10*3,50 |  | 32.53 | [22 empty] | VV | 0
7 | 162701105R00 | Vodorovné přemístění výkopku z hor.1-4 do 10000 m | m3 | 5.3911 | 159 | 857.18 |  | 0 |  | 0 | 21 | 1037.1878 | 0 | 0 | 0 | 0 |  | RTS 19/ II | RTS 19/ II | 0.011 | 0.06 |  | Práce |  |  |  | POL1_1
|  | odvoz přebytečné zeminy na skládku : | [24 empty] | VV | 0
|  | 8,45*1,10*0,58 |  | 5.39 | [22 empty] | VV | 0
8 | 167101102R00 | Nakládání výkopku z hor.1-4 v množství nad 100 m3 | m3 | 5.3911 | 70 | 377.38 |  | 0 |  | 0 | 21 | 456.6298 | 0 | 0 | 0 | 0 |  | RTS 19/ II | RTS 19/ II | 0.053 | 0.29 |  | Práce |  |  |  | POL1_1
|  | odvoz přebytečné zeminy na skládku : | [24 empty] | VV | 0
|  | 8,45*1,10*0,58 |  | 5.39 | [22 empty] | VV | 0
9 | 171201201R00 | Uložení sypaniny na skl.-modelace na výšku přes 2m | m3 | 5.3911 | 11 | 59.3 |  | 0 |  | 0 | 21 | 71.753 | 0 | 0 | 0 | 0 |  | RTS 19/ II | RTS 19/ II | 0.009 | 0.05 |  | Práce |  |  |  | POL1_1
|  | odvoz přebytečné zeminy na skládku : | [24 empty] | VV | 0
|  | 8,45*1,10*0,58 |  | 5.39 | [22 empty] | VV | 0
10 | 174101101R00 | Zásyp jam, rýh, šachet se zhutněním | m3 | 27.1414 | 171 | 4641.18 |  | 0 |  | 0 | 21 | 5615.8278 | 0 | 0 | 0 | 0 |  | RTS 19/ II | RTS 19/ II | 0.202 | 5.48 |  | Práce |  |  |  | POL1_1
|  | zásyp zbylého výkopu vykopanou zeminou : | [24 empty] | VV | 0
|  | 8,45*1,10*(3,50-0,58) |  | 27.14 | [22 empty] | VV | 0
11 | 199000005R00 | Poplatek za skládku zeminy 1- 4 | t | 10.2431 | 210 | 2151.05 |  | 0 |  | 0 | 21 | 2602.7705 | 0 | 0 | 0 | 0 |  | RTS 19/ II | RTS 19/ II | 0 | 0 |  | Práce |  |  |  | POL1_1
|  | odvoz přebytečné zeminy na skládku : | [24 empty] | VV | 0
|  | Začátek provozního součtu | [24 empty] | VV
|  | 8,45*1,10*0,58 |  | 5.39 | [22 empty] | VV | 2
|  | Konec provozního součtu | [24 empty] | VV
|  | 5,3911*1,90 |  | 10.24 | [22 empty] | VV | 0
Díl: | 2 | Základy a zvláštní zakládání |  |  |  | 310.84 |  | 0 |  | 0 |  | 376.1164 |  | 0.6 |  | 0 |  |  |  |  | 0.37 | [5 empty] | DIL
12 | 271531113R00 | Polštář základu z kameniva hr. drceného 16-32 mm | m3 | 0.3375 | 921 | 310.84 |  | 0 |  | 0 | 21 | 376.1164 | 1.7816 | 0.6 | 0 | 0 |  | RTS 19/ II | RTS 19/ II | 1.085 | 0.37 |  | Práce |  |  |  | POL1_1
|  | hutněný štěrkopískový podsyp pod šachtu tl.150 mm : | [24 empty] | VV | 0
|  | 1,50*1,50*0,15 |  | 0.34 | [22 empty] | VV | 0
Díl: | 4 | Vodorovné konstrukce |  |  |  | 3715.26 |  | 0 |  | 0 |  | 4495.4646 |  | 3.23 |  | 0 |  |  |  |  | 3.78 | [5 empty] | DIL
13 | 451572111R00 | Lože pod potrubí z kameniva těženého 0 - 4 mm | m3 | 0.9295 | 783 | 727.8 |  | 0 |  | 0 | 21 | 880.638 | 1.1322 | 1.05 | 0 | 0 |  | RTS 19/ II | RTS 19/ II | 1.695 | 1.58 |  | Práce |  |  |  | POL1_1
|  | štěrkopískový podsyp tl.100 mm : | [24 empty] | VV | 0
|  | 8,45*1,10*0,10 |  | 0.93 | [22 empty] | VV | 0
14 | 452111121R00 | Osazení betonových pražců plochy do 500 cm2 | kus | 8 | 62 | 496 |  | 0 |  | 0 | 21 | 600.16 | 0.00165 | 0.01 | 0 | 0 |  | RTS 19/ II | RTS 19/ II | 0.147 | 1.18 |  | Práce |  |  |  | POL1_1
|  | podkladní pražec : | [24 empty] | VV | 0
|  | 8,00 |  | 8 | [22 empty] | VV | 0
15 | 452312131R00 | Sedlové lože pod potrubí z betonu C 12/15 | m3 | 0.7436 | 2350 | 1747.46 |  | 0 |  | 0 | 21 | 2114.4266 | 2.5 | 1.86 | 0 | 0 |  | RTS 19/ II | RTS 19/ II | 1.365 | 1.02 |  | Práce |  |  |  | POL1_1
|  | podkladní beton tl.80 mm : | [24 empty] | VV | 0
|  | 8,45*1,10*0,08 |  | 0.74 | [22 empty] | VV | 0
16 | 59217011 | Obrubník silniční betonový 150x250x500 mm | kus | 8 | 93 | 744 |  | 0 |  | 0 | 21 | 900.24 | 0.0387 | 0.31 | 0 | 0 | SPCM | RTS 19/ II | RTS 19/ II | 0 | 0 |  | Specifikace |  |  |  | POL3_1
|  | podkladní pražec : | [24 empty] | VV | 0
|  | 8,00 |  | 8 | [22 empty] | VV | 0
Díl: | 5 | Komunikace |  |  |  | 1694.64 |  | 0 |  | 0 |  | 2050.5144 |  | 0.72 |  | 0 |  |  |  |  | 1.07 | [5 empty] | DIL
17 | 591241111R00 | Kladení dlažby drobné kostky, lože z MC tl. 5 cm | m2 | 1.38 | 678 | 935.64 |  | 0 |  | 0 | 21 | 1132.1244 | 0.30132 | 0.42 | 0 | 0 |  | RTS 19/ II | RTS 19/ II | 0.774 | 1.07 |  | Práce |  |  |  | POL1_1
|  | dvojřádek žulových kostek 100x100x100 do betonového lože C16/20 tl.100 mm : | [24 empty] | VV | 0
|  | 4,60*0,30 |  | 1.38 | [22 empty] | VV | 0
18 | 58380120.A | Kostka dlažební drobná 8/10 tř. 1 1t = 5 m2 | m2 | 1.518 | 500 | 759 |  | 0 |  | 0 | 21 | 918.39 | 0.2 | 0.3 | 0 | 0 | SPCM | RTS 19/ II | RTS 19/ II | 0 | 0 |  | Specifikace |  |  |  | POL3_1
|  | dvojřádek žulových kostek 100x100x100 do betonového lože C16/20 tl.100 mm : | [24 empty] | VV | 0
|  | Začátek provozního součtu | [24 empty] | VV
|  | 4,60*0,30 |  | 1.38 | [22 empty] | VV | 2
|  | Konec provozního součtu | [24 empty] | VV
|  | 1,38*1,10 |  | 1.52 | [22 empty] | VV | 0
Díl: | 63 | Podlahy a podlahové konstrukce |  |  |  | 3507.44 |  | 0 |  | 0 |  | 4244.0024 |  | 2.73 |  | 0 |  |  |  |  | 4.4 | [5 empty] | DIL
19 | 631313511R00 | Mazanina betonová tl. 8 - 12 cm C 12/15 | m3 | 0.9396 | 2717 | 2552.89 |  | 0 |  | 0 | 21 | 3088.9969 | 2.525 | 2.37 | 0 | 0 |  | RTS 19/ II | RTS 19/ II | 2.58 | 2.42 |  | Práce |  |  |  | POL1_1
|  | podkladní beton pod šachtu tl.100 mm : | [24 empty] | VV | 0
|  | 1,40*1,40*0,10 |  | 0.2 | [22 empty] | VV | 0
|  | podkladní beton pod potrubí : | [24 empty] | VV | 0
|  | 8,45*1,10*0,08 |  | 0.74 | [22 empty] | VV | 0
20 | 631313611R00 | Mazanina betonová tl. 8 - 12 cm C 16/20 | m3 | 0.138 | 2865 | 395.37 |  | 0 |  | 0 | 21 | 478.3977 | 2.525 | 0.35 | 0 | 0 |  | RTS 19/ II | RTS 19/ II | 2.58 | 0.36 |  | Práce |  |  |  | POL1_1
|  | podkladní beton pod žulové kostky tl.100 mm : | [24 empty] | VV | 0
|  | 4,60*0,30*0,10 |  | 0.14 | [22 empty] | VV | 0
21 | 631319153R00 | Příplatek za přehlaz. mazanin pod povlaky tl. 12cm | m3 | 0.9396 | 405 | 380.54 |  | 0 |  | 0 | 21 | 460.4534 | 0 | 0 | 0 | 0 |  | RTS 19/ II | RTS 19/ II | 1.35 | 1.27 |  | Práce |  |  |  | POL1_1
|  | podkladní beton pod šachtu tl.100 mm : | [24 empty] | VV | 0
|  | 1,40*1,40*0,10 |  | 0.2 | [22 empty] | VV | 0
|  | podkladní beton pod potrubí : | [24 empty] | VV | 0
|  | 8,45*1,10*0,08 |  | 0.74 | [22 empty] | VV | 0
22 | 631351101R00 | Bednění stěn, rýh a otvorů v podlahách - zřízení | m2 | 0.56 | 247 | 138.32 |  | 0 |  | 0 | 21 | 167.3672 | 0.01411 | 0.01 | 0 | 0 |  | RTS 19/ II | RTS 19/ II | 0.396 | 0.22 |  | Práce |  |  |  | POL1_1
|  | podkladní beton pod šachtu tl.100 mm : | [24 empty] | VV | 0
|  | (2*1,40+2*1,40)*0,10 |  | 0.56 | [22 empty] | VV | 0
23 | 631351102R00 | Bednění stěn, rýh a otvorů v podlahách -odstranění | m2 | 0.56 | 72 | 40.32 |  | 0 |  | 0 | 21 | 48.7872 | 0 | 0 | 0 | 0 |  | RTS 19/ II | RTS 19/ II | 0.24 | 0.13 |  | Práce |  |  |  | POL1_1
|  | podkladní beton pod šachtu tl.100 mm : | [24 empty] | VV | 0
|  | (2*1,40+2*1,40)*0,10 |  | 0.56 | [22 empty] | VV | 0
Díl: | 8 | Trubní vedení |  |  |  | 27734.13 |  | 0 |  | 0 |  | 33558.2973 |  | 12.7 |  | 0 |  |  |  |  | 19.06 | [5 empty] | DIL
24 | 800-001 | D+M napojení na stávající potrubí | kus | 1 | 4700 | 4700 |  | 0 |  | 0 | 21 | 5687 | 0 | 0 | 0 | 0 |  | Vlastní | Indiv | 0 | 0 |  | Práce |  |  |  | POL1_1
25 | 831352121R00 | Montáž trub kameninových, pryž. kroužek, DN 200 | m | 8.45 | 133 | 1123.85 |  | 0 |  | 0 | 21 | 1359.8585 | 3e-05 | 0 | 0 | 0 |  | RTS 19/ II | RTS 19/ II | 0.417 | 3.52 |  | Práce |  |  |  | POL1_1
|  | potrubí : | [24 empty] | VV | 0
|  | 8,45 |  | 8.45 | [22 empty] | VV | 0
26 | 837352221R00 | Montáž tvarov. kamenin. jednoos. pryž. kr. DN 200 | kus | 1 | 76 | 76 |  | 0 |  | 0 | 21 | 91.96 | 3e-05 | 0 | 0 | 0 |  | RTS 19/ II | RTS 19/ II | 0.249 | 0.25 |  | Práce |  |  |  | POL1_1
|  | koleno DN 200/15 : | [24 empty] | VV | 0
|  | 1,00 |  | 1 | [22 empty] | VV | 0
27 | 892571111R00 | Zkouška těsnosti kanalizace DN do 200, vodou | m | 8.45 | 20 | 169 |  | 0 |  | 0 | 21 | 204.49 | 0 | 0 | 0 | 0 |  | RTS 19/ II | RTS 19/ II | 0.059 | 0.5 |  | Práce |  |  |  | POL1_1
|  | 8,45 |  | 8.45 | [22 empty] | VV | 0
28 | 899623141R00 | Obetonování potrubí nebo zdiva stok betonem C12/15 | m3 | 3.875 | 2350 | 9106.25 |  | 0 |  | 0 | 21 | 11018.5625 | 2.525 | 9.78 | 0 | 0 |  | RTS 19/ II | RTS 19/ II | 1.303 | 5.05 |  | Práce |  |  |  | POL1_1
|  | ve výkopu : | [24 empty] | VV | 0
|  | 8,45*1,10*0,40 |  | 3.72 | [22 empty] | VV | 0
|  | v prefa šachtě : | [24 empty] | VV | 0
|  | 3,14*0,50*0,50*0,20 |  | 0.16 | [22 empty] | VV | 0
29 | 899623151R00 | Obetonování potrubí nebo zdiva stok betonem C16/20 | m3 | 1 | 2517 | 2517 |  | 0 |  | 0 | 21 | 3045.57 | 2.525 | 2.53 | 0 | 0 |  | RTS 19/ II | RTS 19/ II | 1.303 | 1.3 |  | Práce |  |  |  | POL1_1
|  | obetonování šachty betonem C16/20 : | [24 empty] | VV | 0
|  | 1*1,00 |  | 1 | [22 empty] | VV | 0
30 | 899643111R00 | Bednění pro obetonování potrubí v otevřeném výkopu | m2 | 8.76 | 346 | 3030.96 |  | 0 |  | 0 | 21 | 3667.4616 | 0.00418 | 0.04 | 0 | 0 |  | RTS 19/ II | RTS 19/ II | 0.963 | 8.44 |  | Práce |  |  |  | POL1_1
|  | (8,45*0,40)*2 |  | 6.76 | [22 empty] | VV | 0
|  | obetonování šachty betonem C16/20 : | [24 empty] | VV | 0
|  | 1*2,00 |  | 2 | [22 empty] | VV | 0
31 | 900-001 | Tvarovka kameninová koleno DN 200/15° spoj.systém F, tř.160 | kus | 1 | 614 | 614 |  | 0 |  | 0 | 21 | 742.94 | 0.015 | 0.02 | 0 | 0 |  | Vlastní | Indiv | 0 | 0 |  | Práce |  |  |  | POL1_1
32 | 59710633 | Trouba kamenin.glazov.se spoj F dl.1000, DN 200 mm | m | 8.8725 | 721 | 6397.07 |  | 0 |  | 0 | 21 | 7740.4547 | 0.037 | 0.33 | 0 | 0 | SPCM | RTS 19/ II | RTS 19/ II | 0 | 0 |  | Specifikace |  |  |  | POL3_1
|  | potrubí : | [24 empty] | VV | 0
|  | 8,45*1,05 |  | 8.87 | [22 empty] | VV | 0
Díl: | 89 | Ostatní konstrukce na trubním vedení |  |  |  | 26421 |  | 0 |  | 0 |  | 31969.41 |  | 3.45 |  | 0 |  |  |  |  | 9.82 | [5 empty] | DIL
33 | 452112121R00 | Osazení beton. prstenců pod mříže, výšky do 200 mm | kus | 2 | 239 | 478 |  | 0 |  | 0 | 21 | 578.38 | 0.0066 | 0.01 | 0 | 0 |  | RTS 19/ II | RTS 19/ II | 0.56 | 1.12 |  | Práce |  |  |  | POL1_1
|  | šachta RŠ P4.1 : | [24 empty] | VV | 0
|  | 2,00 |  | 2 | [22 empty] | VV | 0
34 | 890-001 | D+M kyselinovzdorné cihly např.KLINKER | m2 | 0.8 | 2600 | 2080 |  | 0 |  | 0 | 21 | 2516.8 | 0 | 0 | 0 | 0 |  | Vlastní | Indiv | 0 | 0 |  | Práce |  |  |  | POL1_1
|  | v prefa šachtě : | [24 empty] | VV | 0
|  | 4*1,00*0,20 |  | 0.8 | [22 empty] | VV | 0
35 | 894423111R00 | Osazení betonových dílců šachet | kus | 4 | 1229 | 4916 |  | 0 |  | 0 | 21 | 5948.36 | 0 | 0 | 0 | 0 |  | RTS 19/ II | RTS 19/ II | 1.752 | 7.01 |  | Práce |  |  |  | POL1_1
|  | šachta RŠ P4.1 : | [24 empty] | VV | 0
|  | 4,00 |  | 4 | [22 empty] | VV | 0
36 | 899104111R00 | Osazení poklopu s rámem nad 150 kg | kus | 1 | 702 | 702 |  | 0 |  | 0 | 21 | 849.42 | 0.00702 | 0.01 | 0 | 0 |  | RTS 19/ II | RTS 19/ II | 1.694 | 1.69 |  | Práce |  |  |  | POL1_1
|  | šachta RŠ P4.1 : | [24 empty] | VV | 0
|  | 1,00 |  | 1 | [22 empty] | VV | 0
37 | 55340325 | Poklop D400 litinový bez odvětrání tl. vložka | kus | 1 | 3460 | 3460 |  | 0 |  | 0 | 21 | 4186.6 | 0.162 | 0.16 | 0 | 0 | SPCM | RTS 19/ II | RTS 19/ II | 0 | 0 |  | Specifikace |  |  |  | POL3_1
|  | poklop vzor BRNO : | [24 empty] | VV | 0
|  | 1,00 |  | 1 | [22 empty] | VV | 0
38 | 59224332.A | Skruž šachetní TBS-Q.1 100/25/9 PS | kus | 1 | 960 | 960 |  | 0 |  | 0 | 21 | 1161.6 | 0.185 | 0.19 | 0 | 0 | SPCM | RTS 19/ II | RTS 19/ II | 0 | 0 |  | Specifikace |  |  |  | POL3_1
39 | 59224338.A | Skruž šachetní TBS-Q.1 100/100/9 PS | kus | 1 | 2640 | 2640 |  | 0 |  | 0 | 21 | 3194.4 | 0.74 | 0.74 | 0 | 0 | SPCM | RTS 19/ II | RTS 19/ II | 0 | 0 |  | Specifikace |  |  |  | POL3_1
40 | 59224349.A | Prstenec vyrovn šachetní TBW-Q.1 63/10 | kus | 2 | 205 | 410 |  | 0 |  | 0 | 21 | 496.1 | 0.068 | 0.14 | 0 | 0 | SPCM | RTS 19/ II | RTS 19/ II | 0 | 0 |  | Specifikace |  |  |  | POL3_1
41 | 59224353.A | Konus šachetní TBR-Q.1 100-63/58/12 KPS | kus | 1 | 1200 | 1200 |  | 0 |  | 0 | 21 | 1452 | 0.585 | 0.59 | 0 | 0 | SPCM | RTS 19/ II | RTS 19/ II | 0 | 0 |  | Specifikace |  |  |  | POL3_1
42 | 59224366.A | Dno šachetní přímé TBZ-Q.1 100/60 V max. 40 | kus | 1 | 8435 | 8435 |  | 0 |  | 0 | 21 | 10206.35 | 1.6 | 1.6 | 0 | 0 | SPCM | RTS 19/ II | RTS 19/ II | 0 | 0 |  | Specifikace |  |  |  | POL3_1
43 | 59224373.A | Těsnění elastom pro šach díly EMT - DN 1000 | kus | 6 | 190 | 1140 |  | 0 |  | 0 | 21 | 1379.4 | 0.002 | 0.01 | 0 | 0 | SPCM | RTS 19/ II | RTS 19/ II | 0 | 0 |  | Specifikace |  |  |  | POL3_1
Díl: | 99 | Staveništní přesun hmot |  |  |  | 2510.69 |  | 0 |  | 0 |  | 3037.9349 |  | 0 |  | 0 |  |  |  |  | 10.6 | [5 empty] | DIL
44 | 998276201R00 | Přesun hmot, trub.vedení plast. obsypaná kamenivem | t | 23.4644 | 107 | 2510.69 |  | 0 |  | 0 | 21 | 3037.9349 | 0 | 0 | 0 | 0 |  | RTS 19/ II | RTS 19/ II | 0.4518 | 10.6 |  | Přesun hmot |  |  |  | POL7_
|  | Hmotnosti z položek s pořadovými čísly: : | [24 empty] | VV | 0
|  | 3,12,13,14,15,16,17,18,19,20,22,25,26,28,29,30,31,32,33,36,37,38,39,40,41,42,43, : | [24 empty] | VV | 0
|  | Součet: : 23,46439 |  | 23.4644 | [22 empty] | VV | 0
[25 empty] | 15 | 21 | DPH
| Celkem |  |  |  |  | 98527.34 | [18 empty] | 0 | 98527.34 | SUM
Poznámky uchazeče k zadání
POPUZIV
END
Note on S6: Jedná se o informaci, zda se jedná o položku, která je do rozpočtu zadána z cenové soustavy RTS, nebo vlastní.
Note on T6: Jedná se o název CÚ, která je zadána u položky rozpočtu

## IO 730 IO 730 Pol
Položkový rozpočet | [26 empty] | #TypZaznamu#
S: | 2409.2 | Český technologický park Brno, zóna C - objekty D, E, F - infrastruktura | [24 empty] | STA
O: | IO 730 | Vodovod - řady | [21 empty] | STA |  |  | OBJ
R: | IO 730 | Vodovod - řady | [24 empty] | ROZ
P.č. | Číslo položky | Název položky | MJ | Množství | Cena / MJ | Celkem | Dodávka | Dodávka celk. | Montáž | Montáž celk. | DPH | Cena s DPH | Hmotnost / MJ | Hmotnost celk.(t) | Dem. hmotnost / MJ | Dem. hmotnost celk.(t) | Ceník | Cen. soustava / platnost | Cenová úroveň | Nhod / MJ | Nhod celk. | Dodavatel | Typ položky
Díl: | 1 | Zemní práce |  |  |  | 144586.4 |  | 0 |  | 0 |  | 174949.544 |  | 60.59 |  | 0 |  |  |  |  | 337.75 | [5 empty] | DIL
1 | 132201219R00 | Přípl.za lepivost,hloubení rýh 200cm,hor.3,STROJNĚ | m3 | 85.0476 | 26 | 2211.24 |  | 0 |  | 0 | 21 | 2675.6004 | 0 | 0 | 0 | 0 |  | RTS 19/ II | RTS 19/ II | 0.084 | 7.14 |  | Práce |  |  |  | POL1_1
|  | vodovodní řad V1 : | [24 empty] | VV | 0
|  | Začátek provozního součtu | [24 empty] | VV
|  | 64,43*1,10*2,40 |  | 170.0952 | [22 empty] | VV | 2
|  | Konec provozního součtu | [24 empty] | VV
|  | 170,0952/2 |  | 85.0476 | [22 empty] | VV | 0
2 | 132201211R00 | Hloubení rýh š.do 200 cm hor.3 do 100 m3,STROJNĚ | m3 | 170.0952 | 160 | 27215.23 |  | 0 |  | 0 | 21 | 32930.4283 | 0 | 0 | 0 | 0 |  | RTS 19/ II | RTS 19/ II | 0.222 | 37.76 |  | Práce |  |  |  | POL1_1
|  | vodovodní řad V1 : | [24 empty] | VV | 0
|  | 64,43*1,10*2,40 |  | 170.1 | [22 empty] | VV | 0
3 | 151101101R00 | Pažení a rozepření stěn rýh - příložné - hl. do 2m | m2 | 309.264 | 86 | 26596.7 |  | 0 |  | 0 | 21 | 32182.007 | 0.00099 | 0.31 | 0 | 0 |  | RTS 19/ II | RTS 19/ II | 0.236 | 72.99 |  | Práce |  |  |  | POL1_1
|  | vodovodní řad V1 : | [24 empty] | VV | 0
|  | (64,43*2,40)*2 |  | 309.26 | [22 empty] | VV | 0
4 | 151101111R00 | Odstranění pažení stěn rýh - příložné - hl. do 2 m | m2 | 309.264 | 43 | 13298.35 |  | 0 |  | 0 | 21 | 16091.0035 | 0 | 0 | 0 | 0 |  | RTS 19/ II | RTS 19/ II | 0.07 | 21.65 |  | Práce |  |  |  | POL1_1
|  | vodovodní řad V1 : | [24 empty] | VV | 0
|  | (64,43*2,40)*2 |  | 309.26 | [22 empty] | VV | 0
5 | 151401501R00 | Přepažení rozepření - příložné - hl. do 4 m | m3 | 170.0952 | 70 | 11906.66 |  | 0 |  | 0 | 21 | 14407.0586 | 0 | 0 | 0 | 0 |  | RTS 19/ II | RTS 19/ II | 0.039 | 6.63 |  | Práce |  |  |  | POL1_1
|  | vodovodní řad V1 : | [24 empty] | VV | 0
|  | 64,43*1,10*2,40 |  | 170.1 | [22 empty] | VV | 0
6 | 161101102R00 | Svislé přemístění výkopku z hor.1-4 do 4,0 m | m3 | 170.0952 | 17 | 2891.62 |  | 0 |  | 0 | 21 | 3498.8602 | 0 | 0 | 0 | 0 |  | RTS 19/ II | RTS 19/ II | 0.519 | 88.28 |  | Práce |  |  |  | POL1_0
|  | vodovodní řad V1 : | [24 empty] | VV | 0
|  | 64,43*1,10*2,40 |  | 170.1 | [22 empty] | VV | 0
7 | 162701105R00 | Vodorovné přemístění výkopku z hor.1-4 do 10000 m | m3 | 38.9802 | 159 | 6197.85 |  | 0 |  | 0 | 21 | 7499.3985 | 0 | 0 | 0 | 0 |  | RTS 19/ II | RTS 19/ II | 0.011 | 0.43 |  | Práce |  |  |  | POL1_1
|  | odvoz přebytečné zeminy na skládku : | [24 empty] | VV | 0
|  | 64,43*1,10*0,55 |  | 38.98 | [22 empty] | VV | 0
8 | 167101101R00 | Nakládání výkopku z hor.1-4 v množství do 100 m3 | m3 | 38.9802 | 213 | 8302.78 |  | 0 |  | 0 | 21 | 10046.3638 | 0 | 0 | 0 | 0 |  | RTS 19/ II | RTS 19/ II | 0.652 | 25.42 |  | Práce |  |  |  | POL1_1
|  | odvoz přebytečné zeminy na skládku : | [24 empty] | VV | 0
|  | 64,43*1,10*0,55 |  | 38.98 | [22 empty] | VV | 0
9 | 171201201R00 | Uložení sypaniny na skl.-modelace na výšku přes 2m | m3 | 38.9802 | 11 | 428.78 |  | 0 |  | 0 | 21 | 518.8238 | 0 | 0 | 0 | 0 |  | RTS 19/ II | RTS 19/ II | 0.009 | 0.35 |  | Práce |  |  |  | POL1_1
|  | odvoz přebytečné zeminy na skládku : | [24 empty] | VV | 0
|  | 64,43*1,10*0,55 |  | 38.98 | [22 empty] | VV | 0
10 | 174101101R00 | Zásyp jam, rýh, šachet se zhutněním | m3 | 131.1151 | 171 | 22420.68 |  | 0 |  | 0 | 21 | 27129.0228 | 0 | 0 | 0 | 0 |  | RTS 19/ II | RTS 19/ II | 0.202 | 26.49 |  | Práce |  |  |  | POL1_1
|  | vodovodní řad V1 : | [24 empty] | VV | 0
|  | zásyp zbylého výkopu vykopanou zeminou : | [24 empty] | VV | 0
|  | 64,43*1,10*(2,40-0,55) |  | 131.12 | [22 empty] | VV | 0
11 | 175101101R00 | Obsyp potrubí bez prohození sypaniny | m3 | 31.8929 | 171 | 5453.69 |  | 0 |  | 0 | 21 | 6598.9649 | 0 | 0 | 0 | 0 |  | RTS 19/ II | RTS 19/ II | 1.587 | 50.61 |  | Práce |  |  |  | POL1_1
|  | vodovodní řad V1 : | [24 empty] | VV | 0
|  | 64,43*1,10*0,45 |  | 31.89 | [22 empty] | VV | 0
12 | 199000005R00 | Poplatek za skládku zeminy 1- 4 | t | 74.0624 | 210 | 15553.1 |  | 0 |  | 0 | 21 | 18819.251 | 0 | 0 | 0 | 0 |  | RTS 19/ II | RTS 19/ II | 0 | 0 |  | Práce |  |  |  | POL1_1
|  | odvoz přebytečné zeminy na skládku : | [24 empty] | VV | 0
|  | Začátek provozního součtu | [24 empty] | VV
|  | 64,43*1,10*0,55 |  | 38.98 | [22 empty] | VV | 2
|  | Konec provozního součtu | [24 empty] | VV
|  | 38,9802*1,90 |  | 74.06 | [22 empty] | VV | 0
13 | 58337333 | Štěrkopísek frakce 0-32 A | T | 60.2776 | 35 | 2109.72 |  | 0 |  | 0 | 21 | 2552.7612 | 1 | 60.28 | 0 | 0 | SPCM | RTS 19/ II | RTS 19/ II | 0 | 0 |  | Specifikace |  |  |  | POL3_1
|  | vodovodní řad V1 : | [24 empty] | VV | 0
|  | Začátek provozního součtu | [24 empty] | VV
|  | 64,43*1,10*0,45 |  | 31.89 | [22 empty] | VV | 2
|  | Konec provozního součtu | [24 empty] | VV
|  | 31,8929*1,89 |  | 60.28 | [22 empty] | VV | 0
Díl: | 4 | Vodorovné konstrukce |  |  |  | 10066.32 |  | 0 |  | 0 |  | 12180.2472 |  | 10.84 |  | 0 |  |  |  |  | 17.46 | [5 empty] | DIL
14 | 451572111R00 | Lože pod potrubí z kameniva těženého 0 - 4 mm | m3 | 7.0873 | 783 | 5549.36 |  | 0 |  | 0 | 21 | 6714.7256 | 1.1322 | 8.02 | 0 | 0 |  | RTS 19/ II | RTS 19/ II | 1.695 | 12.01 |  | Práce |  |  |  | POL1_1
|  | vodovodní řad V1 : | [24 empty] | VV | 0
|  | 64,43*1,10*0,10 |  | 7.09 | [22 empty] | VV | 0
15 | 452313161R00 | Bloky pro potrubí z betonu C 25/30 | m3 | 1.12 | 2658 | 2976.96 |  | 0 |  | 0 | 21 | 3602.1216 | 2.5 | 2.8 | 0 | 0 |  | RTS 19/ II | RTS 19/ II | 1.192 | 1.34 |  | Práce |  |  |  | POL1_1
|  | výkres č.006 : | [24 empty] | VV | 0
|  | 1,02+0,10 |  | 1.12 | [22 empty] | VV | 0
16 | 452351101R00 | Bednění desek nebo sedlových loží pod potrubí | m2 | 5 | 308 | 1540 |  | 0 |  | 0 | 21 | 1863.4 | 0.00442 | 0.02 | 0 | 0 |  | RTS 19/ II | RTS 19/ II | 0.821 | 4.11 |  | Práce |  |  |  | POL1_1
|  | výkres č.006 : | [24 empty] | VV | 0
|  | 5,00 |  | 5 | [22 empty] | VV | 0
Díl: | 8 | Trubní vedení |  |  |  | 355077.97 |  | 0 |  | 0 |  | 429644.3437 |  | 1.91 |  | 0 |  |  |  |  | 90.95 | [5 empty] | DIL
17 | 851601104R00 | Montáž potrubí tlakového, tvárná litina DN 150 | m | 64.43 | 186 | 11983.98 |  | 0 |  | 0 | 21 | 14500.6158 | 0 | 0 | 0 | 0 |  | RTS 19/ II | RTS 19/ II | 0.536 | 34.53 |  | Práce |  |  |  | POL1_1
|  | potrubí DN150 : | [24 empty] | VV | 0
|  | 64,43 |  | 64.43 | [22 empty] | VV | 0
18 | 857701104R00 | Montáž tvarovek odbočných, tvárná litina DN 150 | kus | 12 | 776 | 9312 |  | 0 |  | 0 | 21 | 11267.52 | 0.00139 | 0.02 | 0 | 0 |  | RTS 19/ II | RTS 19/ II | 2.1188 | 25.43 |  | Práce |  |  |  | POL1_1
|  | tvarovky z tvárné litiny : | [24 empty] | VV | 0
|  | 1,00+1,00+1,00+1,00+1,00+1,00+2,00+3,00+1,00 |  | 12 | [22 empty] | VV | 0
19 | 890-001 | D+M armatura tvárná litina šoupátko zemní Š DN 80 | kus | 1 | 9090 | 9090 |  | 0 |  | 0 | 21 | 10998.9 | 0 | 0 | 0 | 0 |  | Vlastní | Indiv | 0 | 0 |  | Práce |  |  |  | POL1_1
20 | 890-002 | D+M armatura tvárná litina šoupátko zemní Š DN 150 | kus | 1 | 17634 | 17634 |  | 0 |  | 0 | 21 | 21337.14 | 0 | 0 | 0 | 0 |  | Vlastní | Indiv | 0 | 0 |  | Práce |  |  |  | POL1_1
21 | 890-003 | D+M armatura tvárná litina hydrant H DN 80 podzemní Rd 1,5 m | kus | 1 | 18480 | 18480 |  | 0 |  | 0 | 21 | 22360.8 | 0 | 0 | 0 | 0 |  | Vlastní | Indiv | 0 | 0 |  | Práce |  |  |  | POL1_1
22 | 890-004 | D+M zemní souprava teleskop. DN 80 Rd 1,2-1,8 m | kus | 1 | 1908 | 1908 |  | 0 |  | 0 | 21 | 2308.68 | 0 | 0 | 0 | 0 |  | Vlastní | Indiv | 0 | 0 |  | Práce |  |  |  | POL1_1
23 | 890-005 | D+M zemní souprava teleskop. DN 150 Rd 1,2-1,8 m | kus | 1 | 2034 | 2034 |  | 0 |  | 0 | 21 | 2461.14 | 0 | 0 | 0 | 0 |  | Vlastní | Indiv | 0 | 0 |  | Práce |  |  |  | POL1_1
24 | 890-006 | D+M poklop hydrantový | kus | 1 | 745 | 745 |  | 0 |  | 0 | 21 | 901.45 | 0 | 0 | 0 | 0 |  | Vlastní | Indiv | 0 | 0 |  | Práce |  |  |  | POL1_1
25 | 890-007 | D+M poklop šoupátkový | kus | 2 | 565 | 1130 |  | 0 |  | 0 | 21 | 1367.3 | 0 | 0 | 0 | 0 |  | Vlastní | Indiv | 0 | 0 |  | Práce |  |  |  | POL1_1
26 | 890-008 | D+M drenážní blok k hydrantu | kus | 1 | 867 | 867 |  | 0 |  | 0 | 21 | 1049.07 | 0 | 0 | 0 | 0 |  | Vlastní | Indiv | 0 | 0 |  | Práce |  |  |  | POL1_1
27 | 890-009 | D+M orientační tabulka pro šoupě | kus | 2 | 1130 | 2260 |  | 0 |  | 0 | 21 | 2734.6 | 0 | 0 | 0 | 0 |  | Vlastní | Indiv | 0 | 0 |  | Práce |  |  |  | POL1_1
28 | 890-010 | D+M orientační tabulka pro hydrant | kus | 1 | 1130 | 1130 |  | 0 |  | 0 | 21 | 1367.3 | 0 | 0 | 0 | 0 |  | Vlastní | Indiv | 0 | 0 |  | Práce |  |  |  | POL1_1
29 | 890-011 | D+M MARKER modrý SM 2500 | kus | 20 | 198 | 3960 |  | 0 |  | 0 | 21 | 4791.6 | 0 | 0 | 0 | 0 |  | Vlastní | Indiv | 0 | 0 |  | Práce |  |  |  | POL1_1
30 | 890-012 | D+M elastomerová manžeta na hrdlový spoj | kus | 22 | 455 | 10010 |  | 0 |  | 0 | 21 | 12112.1 | 0 | 0 | 0 | 0 |  | Vlastní | Indiv | 0 | 0 |  | Práce |  |  |  | POL1_1
31 | 892351111R00 | Tlaková zkouška vodovodního potrubí DN 200 | m | 64.43 | 18 | 1159.74 |  | 0 |  | 0 | 21 | 1403.2854 | 0 | 0 | 0 | 0 |  | RTS 19/ II | RTS 19/ II | 0.055 | 3.54 |  | Práce |  |  |  | POL1_1
32 | 892353111R00 | Desinfekce vodovodního potrubí DN 200 | m | 64.43 | 128 | 8247.04 |  | 0 |  | 0 | 21 | 9978.9184 | 0 | 0 | 0 | 0 |  | RTS 19/ II | RTS 19/ II | 0.4 | 25.77 |  | Práce |  |  |  | POL1_1
33 | 899711122R00 | Fólie výstražná z PVC, šířka 30 cm | m | 64.43 | 12 | 773.16 |  | 0 |  | 0 | 21 | 935.5236 | 0 | 0 | 0 | 0 |  | RTS 19/ II | RTS 19/ II | 0.026 | 1.68 |  | Práce |  |  |  | POL1_1
|  | 64,43 |  | 64.43 | [22 empty] | VV | 0
34 | 900-001 | Potrubí DN150 TL, těžká protikorozní ochrana (dle ČSN EN 545:2011 tl.stěny litiny min.4,7 mm) | m | 67.6515 | 2568 | 173729.05 |  | 0 |  | 0 | 21 | 210212.1505 | 0.028 | 1.89 | 0 | 0 |  | Vlastní | Indiv | 0 | 0 |  | Práce |  |  |  | POL1_1
|  | potrubí DN150 : | [24 empty] | VV | 0
|  | 64,43*1,05 |  | 67.65 | [22 empty] | VV | 0
35 | 900-002 | Tvarovka tvárná litina spojka E DN 150 | kus | 1 | 4972 | 4972 |  | 0 |  | 0 | 21 | 6016.12 | 0 | 0 | 0 | 0 |  | Vlastní | Indiv | 0 | 0 |  | Práce |  |  |  | POL1_1
36 | 900-003 | Tvarovka tvárná litina spojka F DN 150 | kus | 1 | 4972 | 4972 |  | 0 |  | 0 | 21 | 6016.12 | 0 | 0 | 0 | 0 |  | Vlastní | Indiv | 0 | 0 |  | Práce |  |  |  | POL1_1
37 | 900-004 | Tvarovka tvárná litina přírubový kus FFP DN 80 dl.250 mm | kus | 1 | 3722 | 3722 |  | 0 |  | 0 | 21 | 4503.62 | 0 | 0 | 0 | 0 |  | Vlastní | Indiv | 0 | 0 |  | Práce |  |  |  | POL1_1
38 | 900-005 | Tvarovka tvárná litina patkové koleno N DN 80 | kus | 1 | 6581 | 6581 |  | 0 |  | 0 | 21 | 7963.01 | 0 | 0 | 0 | 0 |  | Vlastní | Indiv | 0 | 0 |  | Práce |  |  |  | POL1_1
39 | 900-006 | Tvarovka tvárná litina odbočka T DN 150/80 | kus | 1 | 8766 | 8766 |  | 0 |  | 0 | 21 | 10606.86 | 0 | 0 | 0 | 0 |  | Vlastní | Indiv | 0 | 0 |  | Práce |  |  |  | POL1_1
40 | 900-007 | Tvarovka tvárná litina odbočka T DN 150/150 | kus | 1 | 8873 | 8873 |  | 0 |  | 0 | 21 | 10736.33 | 0 | 0 | 0 | 0 |  | Vlastní | Indiv | 0 | 0 |  | Práce |  |  |  | POL1_1
41 | 900-008 | Tvarovka tvárná litina odbočka MMA DN 150/100 | kus | 2 | 8968 | 17936 |  | 0 |  | 0 | 21 | 21702.56 | 0 | 0 | 0 | 0 |  | Vlastní | Indiv | 0 | 0 |  | Práce |  |  |  | POL1_1
42 | 900-009 | Tvarovka tvárná litina koleno MMK DN 150/11° | kus | 3 | 6873 | 20619 |  | 0 |  | 0 | 21 | 24948.99 | 0 | 0 | 0 | 0 |  | Vlastní | Indiv | 0 | 0 |  | Práce |  |  |  | POL1_1
43 | 900-010 | Tvarovka tvárná litina redukce FFR DN 150/80 | kus | 1 | 4184 | 4184 |  | 0 |  | 0 | 21 | 5062.64 | 0 | 0 | 0 | 0 |  | Vlastní | Indiv | 0 | 0 |  | Práce |  |  |  | POL1_1
Díl: | 99 | Staveništní přesun hmot |  |  |  | 7847.49 |  | 0 |  | 0 |  | 9495.4629 |  | 0 |  | 0 |  |  |  |  | 33.14 | [5 empty] | DIL
44 | 998276201R00 | Přesun hmot, trub.vedení plast. obsypaná kamenivem | t | 73.341 | 107 | 7847.49 |  | 0 |  | 0 | 21 | 9495.4629 | 0 | 0 | 0 | 0 |  | RTS 19/ II | RTS 19/ II | 0.4518 | 33.14 |  | Přesun hmot |  |  |  | POL7_
|  | Hmotnosti z položek s pořadovými čísly: : | [24 empty] | VV | 0
|  | 3,13,14,15,16,18,34, : | [24 empty] | VV | 0
|  | Součet: : 73,34103 |  | 73.341 | [22 empty] | VV | 0
Díl: | M21 | Elektromontáže |  |  |  | 1656 |  | 0 |  | 0 |  | 2003.76 |  | 0 |  | 0 |  |  |  |  | 3.2 | [5 empty] | DIL
45 | 210800526RT1 | Vodič nn a vn CY 4 mm2 uložený volně včetně dodávky vodiče CY 4 | m | 69 | 24 | 1656 |  | 0 |  | 0 | 21 | 2003.76 | 4e-05 | 0 | 0 | 0 |  | RTS 19/ II | RTS 19/ II | 0.04633 | 3.2 |  | Práce |  |  |  | POL1_9
|  | identifikační vodič : | [24 empty] | VV | 0
|  | 69,00 |  | 69 | [22 empty] | VV | 0
[25 empty] | 15 | 21 | DPH
| Celkem |  |  |  |  | 519234.18 | [18 empty] | 0 | 519234.18 | SUM
Poznámky uchazeče k zadání
POPUZIV
END
Note on S6: Jedná se o informaci, zda se jedná o položku, která je do rozpočtu zadána z cenové soustavy RTS, nebo vlastní.
Note on T6: Jedná se o název CÚ, která je zadána u položky rozpočtu

## IO 730a IO 730a Pol
Položkový rozpočet | [26 empty] | #TypZaznamu#
S: | 2409.2 | Český technologický park Brno, zóna C - objekty D, E, F - infrastruktura | [24 empty] | STA
O: | IO 730a | Vodovod - přípojka D | [21 empty] | STA |  |  | OBJ
R: | IO 730a | Vodovod - přípojka D | [24 empty] | ROZ
P.č. | Číslo položky | Název položky | MJ | Množství | Cena / MJ | Celkem | Dodávka | Dodávka celk. | Montáž | Montáž celk. | DPH | Cena s DPH | Hmotnost / MJ | Hmotnost celk.(t) | Dem. hmotnost / MJ | Dem. hmotnost celk.(t) | Ceník | Cen. soustava / platnost | Cenová úroveň | Nhod / MJ | Nhod celk. | Dodavatel | Typ položky
Díl: | 1 | Zemní práce |  |  |  | 11189.91 |  | 0 |  | 0 |  | 13539.7911 |  | 5.82 |  | 0 |  |  |  |  | 26.04 | [5 empty] | DIL
1 | 132201219R00 | Přípl.za lepivost,hloubení rýh 200cm,hor.3,STROJNĚ | m3 | 6.138 | 26 | 159.59 |  | 0 |  | 0 | 21 | 193.1039 | 0 | 0 | 0 | 0 |  | RTS 19/ II | RTS 19/ II | 0.084 | 0.52 |  | Práce |  |  |  | POL1_1
|  | přípojka D : | [24 empty] | VV | 0
|  | Začátek provozního součtu | [24 empty] | VV
|  | 6,20*1,10*1,80 |  | 12.276 | [22 empty] | VV | 2
|  | Konec provozního součtu | [24 empty] | VV
|  | 12,2760/2 |  | 6.138 | [22 empty] | VV | 0
2 | 132201211R00 | Hloubení rýh š.do 200 cm hor.3 do 100 m3,STROJNĚ | m3 | 12.276 | 160 | 1964.16 |  | 0 |  | 0 | 21 | 2376.6336 | 0 | 0 | 0 | 0 |  | RTS 19/ II | RTS 19/ II | 0.222 | 2.73 |  | Práce |  |  |  | POL1_1
|  | přípojka D : | [24 empty] | VV | 0
|  | 6,20*1,10*1,80 |  | 12.28 | [22 empty] | VV | 0
3 | 151101101R00 | Pažení a rozepření stěn rýh - příložné - hl. do 2m | m2 | 22.32 | 86 | 1919.52 |  | 0 |  | 0 | 21 | 2322.6192 | 0.00099 | 0.02 | 0 | 0 |  | RTS 19/ II | RTS 19/ II | 0.236 | 5.27 |  | Práce |  |  |  | POL1_1
|  | přípojka D : | [24 empty] | VV | 0
|  | (6,20*1,80)*2 |  | 22.32 | [22 empty] | VV | 0
4 | 151101111R00 | Odstranění pažení stěn rýh - příložné - hl. do 2 m | m2 | 22.32 | 43 | 959.76 |  | 0 |  | 0 | 21 | 1161.3096 | 0 | 0 | 0 | 0 |  | RTS 19/ II | RTS 19/ II | 0.07 | 1.56 |  | Práce |  |  |  | POL1_1
|  | přípojka D : | [24 empty] | VV | 0
|  | (6,20*1,80)*2 |  | 22.32 | [22 empty] | VV | 0
5 | 151401501R00 | Přepažení rozepření - příložné - hl. do 4 m | m3 | 12.276 | 70 | 859.32 |  | 0 |  | 0 | 21 | 1039.7772 | 0 | 0 | 0 | 0 |  | RTS 19/ II | RTS 19/ II | 0.039 | 0.48 |  | Práce |  |  |  | POL1_1
|  | přípojka D : | [24 empty] | VV | 0
|  | 6,20*1,10*1,80 |  | 12.28 | [22 empty] | VV | 0
6 | 161101102R00 | Svislé přemístění výkopku z hor.1-4 do 4,0 m | m3 | 12.276 | 17 | 208.69 |  | 0 |  | 0 | 21 | 252.5149 | 0 | 0 | 0 | 0 |  | RTS 19/ II | RTS 19/ II | 0.519 | 6.37 |  | Práce |  |  |  | POL1_0
|  | přípojka D : | [24 empty] | VV | 0
|  | 6,20*1,10*1,80 |  | 12.28 | [22 empty] | VV | 0
7 | 162701105R00 | Vodorovné přemístění výkopku z hor.1-4 do 10000 m | m3 | 3.751 | 159 | 596.41 |  | 0 |  | 0 | 21 | 721.6561 | 0 | 0 | 0 | 0 |  | RTS 19/ II | RTS 19/ II | 0.011 | 0.04 |  | Práce |  |  |  | POL1_1
|  | odvoz přebytečné zeminy na skládku : | [24 empty] | VV | 0
|  | 6,20*1,10*0,55 |  | 3.75 | [22 empty] | VV | 0
8 | 167101101R00 | Nakládání výkopku z hor.1-4 v množství do 100 m3 | m3 | 3.751 | 213 | 798.96 |  | 0 |  | 0 | 21 | 966.7416 | 0 | 0 | 0 | 0 |  | RTS 19/ II | RTS 19/ II | 0.652 | 2.45 |  | Práce |  |  |  | POL1_1
|  | odvoz přebytečné zeminy na skládku : | [24 empty] | VV | 0
|  | 6,20*1,10*0,55 |  | 3.75 | [22 empty] | VV | 0
9 | 171201201R00 | Uložení sypaniny na skl.-modelace na výšku přes 2m | m3 | 3.751 | 11 | 41.26 |  | 0 |  | 0 | 21 | 49.9246 | 0 | 0 | 0 | 0 |  | RTS 19/ II | RTS 19/ II | 0.009 | 0.03 |  | Práce |  |  |  | POL1_1
|  | odvoz přebytečné zeminy na skládku : | [24 empty] | VV | 0
|  | 6,20*1,10*0,55 |  | 3.75 | [22 empty] | VV | 0
10 | 174101101R00 | Zásyp jam, rýh, šachet se zhutněním | m3 | 8.525 | 171 | 1457.78 |  | 0 |  | 0 | 21 | 1763.9138 | 0 | 0 | 0 | 0 |  | RTS 19/ II | RTS 19/ II | 0.202 | 1.72 |  | Práce |  |  |  | POL1_1
|  | zásyp zbylého výkopu vykopanou zeminou : | [24 empty] | VV | 0
|  | přípojka D : | [24 empty] | VV | 0
|  | 6,20*1,10*(1,80-0,55) |  | 8.53 | [22 empty] | VV | 0
11 | 175101101R00 | Obsyp potrubí bez prohození sypaniny | m3 | 3.069 | 171 | 524.8 |  | 0 |  | 0 | 21 | 635.008 | 0 | 0 | 0 | 0 |  | RTS 19/ II | RTS 19/ II | 1.587 | 4.87 |  | Práce |  |  |  | POL1_1
|  | přípojka D : | [24 empty] | VV | 0
|  | 6,20*1,10*0,45 |  | 3.07 | [22 empty] | VV | 0
12 | 199000005R00 | Poplatek za skládku zeminy 1- 4 | t | 7.1269 | 210 | 1496.65 |  | 0 |  | 0 | 21 | 1810.9465 | 0 | 0 | 0 | 0 |  | RTS 19/ II | RTS 19/ II | 0 | 0 |  | Práce |  |  |  | POL1_1
|  | odvoz přebytečné zeminy na skládku : | [24 empty] | VV | 0
|  | Začátek provozního součtu | [24 empty] | VV
|  | 6,20*1,10*0,55 |  | 3.75 | [22 empty] | VV | 2
|  | Konec provozního součtu | [24 empty] | VV
|  | 3,7510*1,90 |  | 7.13 | [22 empty] | VV | 0
13 | 58337333 | Štěrkopísek frakce 0-32 A | T | 5.8004 | 35 | 203.01 |  | 0 |  | 0 | 21 | 245.6421 | 1 | 5.8 | 0 | 0 | SPCM | RTS 19/ II | RTS 19/ II | 0 | 0 |  | Specifikace |  |  |  | POL3_1
|  | přípojka D : | [24 empty] | VV | 0
|  | Začátek provozního součtu | [24 empty] | VV
|  | 6,20*1,10*0,45 |  | 3.07 | [22 empty] | VV | 2
|  | Konec provozního součtu | [24 empty] | VV
|  | 3,0690*1,89 |  | 5.8 | [22 empty] | VV | 0
Díl: | 4 | Vodorovné konstrukce |  |  |  | 1847.34 |  | 0 |  | 0 |  | 2235.2814 |  | 1.32 |  | 0 |  |  |  |  | 3.39 | [5 empty] | DIL
14 | 451572111R00 | Lože pod potrubí z kameniva těženého 0 - 4 mm | m3 | 0.682 | 783 | 534.01 |  | 0 |  | 0 | 21 | 646.1521 | 1.1322 | 0.77 | 0 | 0 |  | RTS 19/ II | RTS 19/ II | 1.695 | 1.16 |  | Práce |  |  |  | POL1_1
|  | přípojka D : | [24 empty] | VV | 0
|  | 6,20*1,10*0,10 |  | 0.68 | [22 empty] | VV | 0
15 | 452313161R00 | Bloky pro potrubí z betonu C 25/30 | m3 | 0.216 | 2658 | 574.13 |  | 0 |  | 0 | 21 | 694.6973 | 2.5 | 0.54 | 0 | 0 |  | RTS 19/ II | RTS 19/ II | 1.192 | 0.26 |  | Práce |  |  |  | POL1_1
|  | 0,40*0,30*0,40 |  | 0.05 | [22 empty] | VV | 0
|  | 0,40*0,30*0,40 |  | 0.05 | [22 empty] | VV | 0
|  | 0,50*0,30*0,40 |  | 0.06 | [22 empty] | VV | 0
|  | 0,50*0,30*0,40 |  | 0.06 | [22 empty] | VV | 0
16 | 452351101R00 | Bednění desek nebo sedlových loží pod potrubí | m2 | 2.4 | 308 | 739.2 |  | 0 |  | 0 | 21 | 894.432 | 0.00442 | 0.01 | 0 | 0 |  | RTS 19/ II | RTS 19/ II | 0.821 | 1.97 |  | Práce |  |  |  | POL1_1
|  | (2*0,40+2*0,30)*0,40 |  | 0.56 | [22 empty] | VV | 0
|  | (2*0,40+2*0,30)*0,40 |  | 0.56 | [22 empty] | VV | 0
|  | (2*0,50+2*0,30)*0,40 |  | 0.64 | [22 empty] | VV | 0
|  | (2*0,50+2*0,30)*0,40 |  | 0.64 | [22 empty] | VV | 0
Díl: | 8 | Trubní vedení |  |  |  | 156535.93 |  | 0 |  | 0 |  | 189408.4753 |  | 0.19 |  | 0 |  |  |  |  | 34.22 | [5 empty] | DIL
17 | 851601102R00 | Montáž potrubí tlakového, tvárná litina DN 100 | m | 6.5 | 123 | 799.5 |  | 0 |  | 0 | 21 | 967.395 | 0 | 0 | 0 | 0 |  | RTS 19/ II | RTS 19/ II | 0.409 | 2.66 |  | Práce |  |  |  | POL1_1
|  | potrubí DN100 : | [24 empty] | VV | 0
|  | 6,50 |  | 6.5 | [22 empty] | VV | 0
18 | 857701102R00 | Montáž tvarovek odbočných, tvárná litina DN 100 | kus | 18 | 569 | 10242 |  | 0 |  | 0 | 21 | 12392.82 | 0.00021 | 0 | 0 | 0 |  | RTS 19/ II | RTS 19/ II | 1.6504 | 29.71 |  | Práce |  |  |  | POL1_1
|  | tvarovky z tvárné litiny : | [24 empty] | VV | 0
|  | 4,00+4,00+2,00+8,00 |  | 18 | [22 empty] | VV | 0
19 | 890-001 | D+M armatura tvárná litina šoupátko zemní dlouhá déka Š DN 100 | kus | 1 | 10651 | 10651 |  | 0 |  | 0 | 21 | 12887.71 | 0 | 0 | 0 | 0 |  | Vlastní | Indiv | 0 | 0 |  | Práce |  |  |  | POL1_1
20 | 890-002 | D+M armatura tvárná litina šoupátko krátká délka Š DN 100 | kus | 3 | 5590 | 16770 |  | 0 |  | 0 | 21 | 20291.7 | 0 | 0 | 0 | 0 |  | Vlastní | Indiv | 0 | 0 |  | Práce |  |  |  | POL1_1
21 | 890-003 | D+M armatura tvárná litina filtr DN 100 | kus | 1 | 11417 | 11417 |  | 0 |  | 0 | 21 | 13814.57 | 0 | 0 | 0 | 0 |  | Vlastní | Indiv | 0 | 0 |  | Práce |  |  |  | POL1_1
22 | 890-004 | D+M armatura tvárná litina montážní vložka DN 100 | kus | 1 | 13596 | 13596 |  | 0 |  | 0 | 21 | 16451.16 | 0 | 0 | 0 | 0 |  | Vlastní | Indiv | 0 | 0 |  | Práce |  |  |  | POL1_1
23 | 890-005 | D+M armatura tvárná litina zpětná klapka DN 100 | kus | 1 | 11295 | 11295 |  | 0 |  | 0 | 21 | 13666.95 | 0 | 0 | 0 | 0 |  | Vlastní | Indiv | 0 | 0 |  | Práce |  |  |  | POL1_1
24 | 890-006 | D+M armatura redukční ventil DN 50 přírubový | kus | 1 | 2470 | 2470 |  | 0 |  | 0 | 21 | 2988.7 | 0 | 0 | 0 | 0 |  | Vlastní | Indiv | 0 | 0 |  | Práce |  |  |  | POL1_1
25 | 890-007 | D+M poklop šoupátkový | kus | 1 | 565 | 565 |  | 0 |  | 0 | 21 | 683.65 | 0 | 0 | 0 | 0 |  | Vlastní | Indiv | 0 | 0 |  | Práce |  |  |  | POL1_1
26 | 890-008 | D+M zemní souprava teleskop. DN 100 Rd 1,2-1,8 m | kus | 1 | 2034 | 2034 |  | 0 |  | 0 | 21 | 2461.14 | 0 | 0 | 0 | 0 |  | Vlastní | Indiv | 0 | 0 |  | Práce |  |  |  | POL1_1
27 | 890-009 | D+M orientační tabulka pro šoupě | kus | 1 | 1130 | 1130 |  | 0 |  | 0 | 21 | 1367.3 | 0 | 0 | 0 | 0 |  | Vlastní | Indiv | 0 | 0 |  | Práce |  |  |  | POL1_1
28 | 890-010 | D+M ruční kolo k šoupátku DN 100 | kus | 3 | 555 | 1665 |  | 0 |  | 0 | 21 | 2014.65 | 0 | 0 | 0 | 0 |  | Vlastní | Indiv | 0 | 0 |  | Práce |  |  |  | POL1_1
29 | 890-011 | D+M MARKER modrý SM 2500 | kus | 4 | 198 | 792 |  | 0 |  | 0 | 21 | 958.32 | 0 | 0 | 0 | 0 |  | Vlastní | Indiv | 0 | 0 |  | Práce |  |  |  | POL1_1
30 | 890-012 | D+M elastomerová manžeta na hrdlový spoj DN 100 | kus | 2 | 455 | 910 |  | 0 |  | 0 | 21 | 1101.1 | 0 | 0 | 0 | 0 |  | Vlastní | Indiv | 0 | 0 |  | Práce |  |  |  | POL1_1
31 | 890-013 | D+M potrubí ocel pozink. závit. 2" dl. 400 mm | kus | 1 | 400 | 400 |  | 0 |  | 0 | 21 | 484 | 0 | 0 | 0 | 0 |  | Vlastní | Indiv | 0 | 0 |  | Práce |  |  |  | POL1_1
32 | 890-014 | D+M potrubí ocel pozink. závit. 2" dl. 250 mm | kus | 1 | 200 | 200 |  | 0 |  | 0 | 21 | 242 | 0 | 0 | 0 | 0 |  | Vlastní | Indiv | 0 | 0 |  | Práce |  |  |  | POL1_1
33 | 890-015 | D+M vodoměrové šroubení 2" | kus | 1 | 357 | 357 |  | 0 |  | 0 | 21 | 431.97 | 0 | 0 | 0 | 0 |  | Vlastní | Indiv | 0 | 0 |  | Práce |  |  |  | POL1_1
34 | 890-016 | D+M armatura kulový kohout vypouštěcí VK 1/2" | kus | 2 | 415 | 830 |  | 0 |  | 0 | 21 | 1004.3 | 0 | 0 | 0 | 0 |  | Vlastní | Indiv | 0 | 0 |  | Práce |  |  |  | POL1_1
35 | 890-017 | D+M podpěrný blok, beton C12/15 | kus | 4 | 150 | 600 |  | 0 |  | 0 | 21 | 726 | 0 | 0 | 0 | 0 |  | Vlastní | Indiv | 0 | 0 |  | Práce |  |  |  | POL1_1
36 | 890-018 | D+M chránička ocel DN 150 s kotevním límcem + utěsnění meziprostoru | kus | 1 | 1260 | 1260 |  | 0 |  | 0 | 21 | 1524.6 | 0 | 0 | 0 | 0 |  | Vlastní | Indiv | 0 | 0 |  | Práce |  |  |  | POL1_1
37 | 892271111R00 | Tlaková zkouška vodovodního potrubí DN 125 | m | 6.5 | 14 | 91 |  | 0 |  | 0 | 21 | 110.11 | 0 | 0 | 0 | 0 |  | RTS 19/ II | RTS 19/ II | 0.044 | 0.29 |  | Práce |  |  |  | POL1_1
38 | 892273111R00 | Desinfekce vodovodního potrubí DN 125 | m | 6.5 | 66 | 429 |  | 0 |  | 0 | 21 | 519.09 | 0 | 0 | 0 | 0 |  | RTS 19/ II | RTS 19/ II | 0.21 | 1.37 |  | Práce |  |  |  | POL1_1
39 | 899711122R00 | Fólie výstražná z PVC, šířka 30 cm | m | 7.15 | 12 | 85.8 |  | 0 |  | 0 | 21 | 103.818 | 0 | 0 | 0 | 0 |  | RTS 19/ II | RTS 19/ II | 0.026 | 0.19 |  | Práce |  |  |  | POL1_1
|  | 6,50*1,10 |  | 7.15 | [22 empty] | VV | 0
40 | 900-001 | Potrubí DN100 TL, těžká protikorozní ochrana (dle ČSN EN 545:2011 tl.stěny litiny min.4,7 mm) | m | 6.825 | 2225 | 15185.63 |  | 0 |  | 0 | 21 | 18374.6123 | 0.028 | 0.19 | 0 | 0 |  | Vlastní | Indiv | 0 | 0 |  | Práce |  |  |  | POL1_1
|  | potrubí DN100 : | [24 empty] | VV | 0
|  | 6,50*1,05 |  | 6.83 | [22 empty] | VV | 0
41 | 900-002 | Tvarovka tvárná litina spojka E DN 100 | kus | 1 | 2910 | 2910 |  | 0 |  | 0 | 21 | 3521.1 | 0 | 0 | 0 | 0 |  | Vlastní | Indiv | 0 | 0 |  | Práce |  |  |  | POL1_1
42 | 900-003 | Tvarovka tvárná litina patkové koleno N DN 100 | kus | 1 | 7719 | 7719 |  | 0 |  | 0 | 21 | 9339.99 | 0 | 0 | 0 | 0 |  | Vlastní | Indiv | 0 | 0 |  | Práce |  |  |  | POL1_1
43 | 900-004 | Tvarovka tvárná litina odbočka T DN 100/50 | kus | 2 | 5511 | 11022 |  | 0 |  | 0 | 21 | 13336.62 | 0 | 0 | 0 | 0 |  | Vlastní | Indiv | 0 | 0 |  | Práce |  |  |  | POL1_1
44 | 900-005 | Tvarovka tvárná litina přírubová spojka jištěná proti posunu DN 100 | kus | 1 | 2894 | 2894 |  | 0 |  | 0 | 21 | 3501.74 | 0 | 0 | 0 | 0 |  | Vlastní | Indiv | 0 | 0 |  | Práce |  |  |  | POL1_1
45 | 900-006 | Tvarovka tvárná litina šroubovací kotevní příruba DN 100 | kus | 1 | 2131 | 2131 |  | 0 |  | 0 | 21 | 2578.51 | 0 | 0 | 0 | 0 |  | Vlastní | Indiv | 0 | 0 |  | Práce |  |  |  | POL1_1
46 | 900-007 | Tvarovka tvárná litina s volnou přírubou koleno Q DN 100/90° VP | kus | 1 | 3967 | 3967 |  | 0 |  | 0 | 21 | 4800.07 | 0 | 0 | 0 | 0 |  | Vlastní | Indiv | 0 | 0 |  | Práce |  |  |  | POL1_1
47 | 900-008 | Tvarovka tvárná litina redukce FFR DN 100/80 | kus | 2 | 2930 | 5860 |  | 0 |  | 0 | 21 | 7090.6 | 0 | 0 | 0 | 0 |  | Vlastní | Indiv | 0 | 0 |  | Práce |  |  |  | POL1_1
48 | 900-009 | Tvarovka tvárná litina redukce FFR DN 100/50 | kus | 2 | 3618 | 7236 |  | 0 |  | 0 | 21 | 8755.56 | 0 | 0 | 0 | 0 |  | Vlastní | Indiv | 0 | 0 |  | Práce |  |  |  | POL1_1
49 | 900-010 | Tvarovka tvárná litina závitová příruba X DN 80 x 2" | kus | 2 | 2008 | 4016 |  | 0 |  | 0 | 21 | 4859.36 | 0 | 0 | 0 | 0 |  | Vlastní | Indiv | 0 | 0 |  | Práce |  |  |  | POL1_1
50 | 900-011 | Tvarovka tvárná litina závitová příruba X DN 50 x 1/2" | kus | 2 | 2503 | 5006 |  | 0 |  | 0 | 21 | 6057.26 | 0 | 0 | 0 | 0 |  | Vlastní | Indiv | 0 | 0 |  | Práce |  |  |  | POL1_1
Díl: | 99 | Staveništní přesun hmot |  |  |  | 785.4 |  | 0 |  | 0 |  | 950.334 |  | 0 |  | 0 |  |  |  |  | 3.32 | [5 empty] | DIL
51 | 998276201R00 | Přesun hmot, trub.vedení plast. obsypaná kamenivem | t | 7.3402 | 107 | 785.4 |  | 0 |  | 0 | 21 | 950.334 | 0 | 0 | 0 | 0 |  | RTS 19/ II | RTS 19/ II | 0.4518 | 3.32 |  | Přesun hmot |  |  |  | POL7_
|  | Hmotnosti z položek s pořadovými čísly: : | [24 empty] | VV | 0
|  | 3,13,14,15,16,18,40, : | [24 empty] | VV | 0
|  | Součet: : 7,34015 |  | 7.3402 | [22 empty] | VV | 0
Díl: | M21 | Elektromontáže |  |  |  | 216 |  | 0 |  | 0 |  | 261.36 |  | 0 |  | 0 |  |  |  |  | 0.42 | [5 empty] | DIL
52 | 210800526RT1 | Vodič nn a vn CY 4 mm2 uložený volně včetně dodávky vodiče CY 4 | m | 9 | 24 | 216 |  | 0 |  | 0 | 21 | 261.36 | 4e-05 | 0 | 0 | 0 |  | RTS 19/ II | RTS 19/ II | 0.04633 | 0.42 |  | Práce |  |  |  | POL1_9
|  | identifikační vodič : | [24 empty] | VV | 0
|  | 9,00 |  | 9 | [22 empty] | VV | 0
[25 empty] | 15 | 21 | DPH
| Celkem |  |  |  |  | 170574.58 | [18 empty] | 0 | 170574.58 | SUM
Poznámky uchazeče k zadání
POPUZIV
END
Note on S6: Jedná se o informaci, zda se jedná o položku, která je do rozpočtu zadána z cenové soustavy RTS, nebo vlastní.
Note on T6: Jedná se o název CÚ, která je zadána u položky rozpočtu

## IO 754a IO 754a Pol
Položkový rozpočet | [26 empty] | #TypZaznamu#
S: | 2409.2 | Český technologický park Brno, zóna C - objekty D, E, F - infrastruktura | [24 empty] | STA
O: | IO 754a | Venkovní osvětlení - objekt D | [21 empty] | STA |  |  | OBJ
R: | IO 754a | Venkovní osvětlení - objekt D | [24 empty] | ROZ
P.č. | Číslo položky | Název položky | MJ | Množství | Cena / MJ | Celkem | Dodávka | Dodávka celk. | Montáž | Montáž celk. | DPH | Cena s DPH | Hmotnost / MJ | Hmotnost celk.(t) | Dem. hmotnost / MJ | Dem. hmotnost celk.(t) | Ceník | Cen. soustava / platnost | Cenová úroveň | Nhod / MJ | Nhod celk. | Dodavatel | Typ položky
Díl: | M21 | Elektromontáže |  |  |  | 152645 |  | 0 |  | 0 |  | 184700.45 |  | 0 |  | 0 |  |  |  |  | 0 | [5 empty] | DIL
1 | 210-001 | D+M kabel CYKY 5x16 | m | 360 | 320 | 115200 |  | 0 |  | 0 | 21 | 139392 | 0 | 0 | 0 | 0 |  | Vlastní | Indiv | 0 | 0 |  | Práce |  |  |  | POL1_1
2 | 210-002 | D+M rozpínací skříň RS1 kompletní provedení | kus | 1 | 13214 | 13214 |  | 0 |  | 0 | 21 | 15988.94 | 0 | 0 | 0 | 0 |  | Vlastní | Indiv | 0 | 0 |  | Práce |  |  |  | POL1_1
3 | 210-003 | D+M rozpínací skříň RS2 kompletní provedení | kus | 1 | 13214 | 13214 |  | 0 |  | 0 | 21 | 15988.94 | 0 | 0 | 0 | 0 |  | Vlastní | Indiv | 0 | 0 |  | Práce |  |  |  | POL1_1
4 | 210-004 | D+M rozpínací skříň RS3 kompletní provedení | kus | 1 | 11017 | 11017 |  | 0 |  | 0 | 21 | 13330.57 | 0 | 0 | 0 | 0 |  | Vlastní | Indiv | 0 | 0 |  | Práce |  |  |  | POL1_1
Díl: | M21.M | Ostatní |  |  |  | 12593 |  | 0 |  | 0 |  | 15237.53 |  | 0 |  | 0 |  |  |  |  | 0 | [5 empty] | DIL
5 | 211-001 | Revize a prohlídky zařízení | kpl. | 1 | 7722 | 7722 |  | 0 |  | 0 | 21 | 9343.62 | 0 | 0 | 0 | 0 |  | Vlastní | Indiv | 0 | 0 |  | Práce |  |  |  | POL1_1
6 | 211-002 | Dohledání napojovacích bodů | kpl. | 1 | 3386 | 3386 |  | 0 |  | 0 | 21 | 4097.06 | 0 | 0 | 0 | 0 |  | Vlastní | Indiv | 0 | 0 |  | Práce |  |  |  | POL1_1
7 | 211-003 | Vytyčení stávajících sítí | kpl. | 1 | 1485 | 1485 |  | 0 |  | 0 | 21 | 1796.85 | 0 | 0 | 0 | 0 |  | Vlastní | Indiv | 0 | 0 |  | Práce |  |  |  | POL1_1
Díl: | M23 | Montáže potrubí |  |  |  | 88784 |  | 0 |  | 0 |  | 107428.64 |  | 0.15 |  | 0 |  |  |  |  | 51.2 | [5 empty] | DIL
8 | 230-004 | D+M zemnící pásek FeZn 30/4 | m | 410 | 124 | 50840 |  | 0 |  | 0 | 21 | 61516.4 | 0 | 0 | 0 | 0 |  | Vlastní | Indiv | 0 | 0 |  | Práce |  |  |  | POL1_1
9 | 230191008R00 | Uložení chráničky ve výkopu PE 63x5,8mm | m | 360 | 48 | 17280 |  | 0 |  | 0 | 21 | 20908.8 | 0 | 0 | 0 | 0 |  | RTS 19/ II | RTS 19/ II | 0.12 | 43.2 |  | Práce |  |  |  | POL1_9
|  | chránička DN63 : | [24 empty] | VV | 0
|  | 360,00 |  | 360 | [22 empty] | VV | 0
10 | 230191018R00 | Uložení chráničky ve výkopu PE 110x10,0 mm | m | 40 | 59 | 2360 |  | 0 |  | 0 | 21 | 2855.6 | 0 | 0 | 0 | 0 |  | RTS 19/ II | RTS 19/ II | 0.2 | 8 |  | Práce |  |  |  | POL1_9
|  | chránička DN110 : | [24 empty] | VV | 0
|  | 40,00 |  | 40 | [22 empty] | VV | 0
11 | 3457114702 | Trubka kabelová chránička KOPOFLEX KF 09063 | m | 396 | 39 | 15444 |  | 0 |  | 0 | 21 | 18687.24 | 0.00031 | 0.12 | 0 | 0 | SPCM | RTS 19/ II | RTS 19/ II | 0 | 0 |  | Specifikace |  |  |  | POL3_9
|  | chránička DN63 : | [24 empty] | VV | 0
|  | 360,00*1,10 |  | 396 | [22 empty] | VV | 0
12 | 3457114705 | Trubka kabelová chránička KOPOFLEX KF 09110 | m | 44 | 65 | 2860 |  | 0 |  | 0 | 21 | 3460.6 | 0.00069 | 0.03 | 0 | 0 | SPCM | RTS 19/ II | RTS 19/ II | 0 | 0 |  | Specifikace |  |  |  | POL3_9
|  | chránička DN110 : | [24 empty] | VV | 0
|  | 40,00*1,10 |  | 44 | [22 empty] | VV | 0
Díl: | M23.4 | Venkovní osvětlení |  |  |  | 144297 |  | 0 |  | 0 |  | 174599.37 |  | 0 |  | 0 |  |  |  |  | 0 | [5 empty] | DIL
13 | 234-001 | D+M svítidlo VO1 vč.stožáru, výzbroje a uložení výbojkové svítidlo 70W na sloup v.6 m | kus | 1 | 16033 | 16033 |  | 0 |  | 0 | 21 | 19399.93 | 0 | 0 | 0 | 0 |  | Vlastní | Indiv | 0 | 0 |  | Práce |  |  |  | POL1_1
|  | 1,00 |  | 1 | [22 empty] | VV | 0
14 | 234-002 | D+M svítidlo VO2 vč.stožáru, výzbroje a uložení výbojkové svítidlo 70W na sloup v.6 m | kus | 1 | 16033 | 16033 |  | 0 |  | 0 | 21 | 19399.93 | 0 | 0 | 0 | 0 |  | Vlastní | Indiv | 0 | 0 |  | Práce |  |  |  | POL1_1
|  | 1,00 |  | 1 | [22 empty] | VV | 0
15 | 234-003 | D+M svítidlo VO3 vč.stožáru, výzbroje a uložení výbojkové svítidlo 70W na sloup v.6 m | kus | 2 | 16033 | 32066 |  | 0 |  | 0 | 21 | 38799.86 | 0 | 0 | 0 | 0 |  | Vlastní | Indiv | 0 | 0 |  | Práce |  |  |  | POL1_1
|  | 2,00 |  | 2 | [22 empty] | VV | 0
16 | 234-004 | D+M svítidlo VO4 vč.stožáru, výzbroje a uložení výbojkové svítidlo 70W na sloup v.6 m | kus | 1 | 16033 | 16033 |  | 0 |  | 0 | 21 | 19399.93 | 0 | 0 | 0 | 0 |  | Vlastní | Indiv | 0 | 0 |  | Práce |  |  |  | POL1_1
|  | 1,00 |  | 1 | [22 empty] | VV | 0
17 | 234-005 | D+M svítidlo VO5 vč.stožáru, výzbroje a uložení výbojkové svítidlo 70W na sloup v.6 m | kus | 1 | 16033 | 16033 |  | 0 |  | 0 | 21 | 19399.93 | 0 | 0 | 0 | 0 |  | Vlastní | Indiv | 0 | 0 |  | Práce |  |  |  | POL1_1
|  | 1,00 |  | 1 | [22 empty] | VV | 0
18 | 234-006 | D+M svítidlo VO6 vč.stožáru, výzbroje a uložení výbojkové svítidlo 70W na sloup v.6 m | kus | 1 | 16033 | 16033 |  | 0 |  | 0 | 21 | 19399.93 | 0 | 0 | 0 | 0 |  | Vlastní | Indiv | 0 | 0 |  | Práce |  |  |  | POL1_1
|  | 1,00 |  | 1 | [22 empty] | VV | 0
19 | 234-007 | D+M svítidlo VO7 vč.stožáru, výzbroje a uložení výbojkové svítidlo 70W na sloup v.6 m | kus | 1 | 16033 | 16033 |  | 0 |  | 0 | 21 | 19399.93 | 0 | 0 | 0 | 0 |  | Vlastní | Indiv | 0 | 0 |  | Práce |  |  |  | POL1_1
|  | 1,00 |  | 1 | [22 empty] | VV | 0
20 | 234-008 | D+M stávající svítidlo V08, stožárovou svorkovnici vyměnit za novou pro tři kabely CYKY 5x16 | kus | 1 | 16033 | 16033 |  | 0 |  | 0 | 21 | 19399.93 | 0 | 0 | 0 | 0 |  | Vlastní | Indiv | 0 | 0 |  | Práce |  |  |  | POL1_1
|  | 1,00 |  | 1 | [22 empty] | VV | 0
Díl: | M46 | Zemní práce při montážích |  |  |  | 169076.2 |  | 0 |  | 0 |  | 204582.202 |  | 131.94 |  | 0 |  |  |  |  | 316.62 | [5 empty] | DIL
21 | 460050703RT1 | Jáma do 2 m3 pro stožár veřejného osvětlení, hor.3 ruční výkop jámy | m3 | 9.6 | 1032 | 9907.2 |  | 0 |  | 0 | 21 | 11987.712 | 0 | 0 | 0 | 0 |  | RTS 19/ II | RTS 19/ II | 3.44 | 33.02 |  | Práce |  |  |  | POL1_9
|  | jáma pro stožáry VO1 až VO7 : | [24 empty] | VV | 0
|  | 8*(1,00*1,00*1,20) |  | 9.6 | [22 empty] | VV | 0
22 | 460100038R00 | Pouzdr. základ "Zelený utopenec" 1000x1000, v.1000 | kus | 8 | 3737 | 29896 |  | 0 |  | 0 | 21 | 36174.16 | 2.9015 | 23.21 | 0 | 0 |  | RTS 19/ II | RTS 19/ II | 3.183 | 25.46 |  | Práce |  |  |  | POL1_9
|  | stožáry VO1 až VO7 : | [24 empty] | VV | 0
|  | 8,00 |  | 8 | [22 empty] | VV | 0
23 | 460200283RT1 | Výkop kabelové rýhy 50/100 cm hor.3 strojní výkop rýhy | m | 410 | 117 | 47970 |  | 0 |  | 0 | 21 | 58043.7 | 0 | 0 | 0 | 0 |  | RTS 19/ II | RTS 19/ II | 0.146 | 59.86 |  | Práce |  |  |  | POL1_9
|  | 410,00 |  | 410 | [22 empty] | VV | 0
24 | 460420022RT3 | Zřízení kabelového lože v rýze š. do 65 cm z písku lože tloušťky 20 cm | m | 410 | 73 | 29930 |  | 0 |  | 0 | 21 | 36215.3 | 0.26486 | 108.59 | 0 | 0 |  | RTS 19/ II | RTS 19/ II | 0.111 | 45.51 |  | Práce |  |  |  | POL1_9
|  | podsyp tl.100 mm a zásyp tl.100 mm : | [24 empty] | VV | 0
|  | 410,00 |  | 410 | [22 empty] | VV | 0
25 | 460490012RT1 | Fólie výstražná z PVC, šířka 33 cm fólie PVC šířka 33 cm | m | 451 | 13 | 5863 |  | 0 |  | 0 | 21 | 7094.23 | 0.00031 | 0.14 | 0 | 0 |  | RTS 19/ II | RTS 19/ II | 0.026 | 11.73 |  | Práce |  |  |  | POL1_9
|  | 410,00*1,10 |  | 451 | [22 empty] | VV | 0
26 | 460570203R00 | Zához rýhy 50/20 cm, hornina třídy 3, se zhutněním | m | 410 | 22 | 9020 |  | 0 |  | 0 | 21 | 10914.2 | 0 | 0 | 0 | 0 |  | RTS 19/ II | RTS 19/ II | 0.068 | 27.88 |  | Práce |  |  |  | POL1_9
|  | vrstva přesáté zeminy pod chráničky : | [24 empty] | VV | 0
|  | 410,00 |  | 410 | [22 empty] | VV | 0
27 | 460570263R00 | Zához rýhy 50/80 cm, hornina třídy 3, se zhutněním | m | 410 | 89 | 36490 |  | 0 |  | 0 | 21 | 44152.9 | 0 | 0 | 0 | 0 |  | RTS 19/ II | RTS 19/ II | 0.276 | 113.16 |  | Práce |  |  |  | POL1_9
|  | 410,00 |  | 410 | [22 empty] | VV | 0
[25 empty] | 15 | 21 | DPH
| Celkem |  |  |  |  | 567395.2 | [18 empty] | 0 | 567395.2 | SUM
Poznámky uchazeče k zadání
POPUZIV
END
Note on S6: Jedná se o informaci, zda se jedná o položku, která je do rozpočtu zadána z cenové soustavy RTS, nebo vlastní.
Note on T6: Jedná se o název CÚ, která je zadána u položky rozpočtu

## IO 760b IO 760b Pol
Položkový rozpočet | [26 empty] | #TypZaznamu#
S: | 2409.2 | Český technologický park Brno, zóna C - objekty D, E, F - infrastruktura | [24 empty] | STA
O: | IO 760b | Přeložka SLP - optika VUT | [21 empty] | STA |  |  | OBJ
R: | IO 760b | Přeložka SLP - optika VUT | [24 empty] | ROZ
P.č. | Číslo položky | Název položky | MJ | Množství | Cena / MJ | Celkem | Dodávka | Dodávka celk. | Montáž | Montáž celk. | DPH | Cena s DPH | Hmotnost / MJ | Hmotnost celk.(t) | Dem. hmotnost / MJ | Dem. hmotnost celk.(t) | Ceník | Cen. soustava / platnost | Cenová úroveň | Nhod / MJ | Nhod celk. | Dodavatel | Typ položky
Díl: | M21 | Elektromontáže |  |  |  | 184243 |  | 0 |  | 0 |  | 222934.03 |  | 0 |  | 0 |  |  |  |  | 0 | [5 empty] | DIL
1 | 210-001 | D+M Kabelová šachta s víkem ref. ZEKAN M1080 | kus | 1 | 16033 | 16033 |  | 0 |  | 0 | 21 | 19399.93 | 0 | 0 | 0 | 0 |  | Vlastní | Indiv | 0 | 0 |  | Práce |  |  |  | POL1_1
2 | 210-002 | D+M Chránička HDPE zemní tlustostěnná 32/27mm zodolněná, osazená 4x trubičkou 10/8mm | m | 75 | 99 | 7425 |  | 0 |  | 0 | 21 | 8984.25 | 0 | 0 | 0 | 0 |  | Vlastní | Indiv | 0 | 0 |  | Práce |  |  |  | POL1_1
3 | 210-003 | D+M Chránička HDPE zemní tlustostěnná 32/27mm bez mikrotrubiček | m | 75 | 56 | 4200 |  | 0 |  | 0 | 21 | 5082 | 0 | 0 | 0 | 0 |  | Vlastní | Indiv | 0 | 0 |  | Práce |  |  |  | POL1_1
4 | 210-004 | D+M optický kabel 96VLÁKEN SM G.652D | m | 85 | 69 | 5865 |  | 0 |  | 0 | 21 | 7096.65 | 0 | 0 | 0 | 0 |  | Vlastní | Indiv | 0 | 0 |  | Práce |  |  |  | POL1_1
5 | 210-005 | D+M optická spojka PRO 96 VLÁKEN (REF. SX-FOSC-D-96) | kus | 2 | 2025 | 4050 |  | 0 |  | 0 | 21 | 4900.5 | 0 | 0 | 0 | 0 |  | Vlastní | Indiv | 0 | 0 |  | Práce |  |  |  | POL1_1
6 | 210-006 | D+M Utěsnění prostupů v šachtě | kus | 1 | 1616 | 1616 |  | 0 |  | 0 | 21 | 1955.36 | 0 | 0 | 0 | 0 |  | Vlastní | Indiv | 0 | 0 |  | Práce |  |  |  | POL1_1
7 | 210-007 | D+M Optický svár včetně měřícího protokolu | kus | 192 | 535 | 102720 |  | 0 |  | 0 | 21 | 124291.2 | 0 | 0 | 0 | 0 |  | Vlastní | Indiv | 0 | 0 |  | Práce |  |  |  | POL1_1
8 | 210-008 | Demontáž stávajícího kabelu z rušené přípojky | kus | 1 | 1485 | 1485 |  | 0 |  | 0 | 21 | 1796.85 | 0 | 0 | 0 | 0 |  | Vlastní | Indiv | 0 | 0 |  | Práce |  |  |  | POL1_1
9 | 210-009 | D+M 1401-XR Ball marker telekomunikace | kus | 5 | 1814 | 9070 |  | 0 |  | 0 | 21 | 10974.7 | 0 | 0 | 0 | 0 |  | Vlastní | Indiv | 0 | 0 |  | Práce |  |  |  | POL1_1
10 | 210-010 | Vytýčení stávajícího vedení | kus | 1 | 594 | 594 |  | 0 |  | 0 | 21 | 718.74 | 0 | 0 | 0 | 0 |  | Vlastní | Indiv | 0 | 0 |  | Práce |  |  |  | POL1_1
11 | 210-011 | Geodetické práce - skutečný stav | kus | 1 | 10098 | 10098 |  | 0 |  | 0 | 21 | 12218.58 | 0 | 0 | 0 | 0 |  | Vlastní | Indiv | 0 | 0 |  | Práce |  |  |  | POL1_1
12 | 210-012 | Koordinační činnosti s provozovatelem přeložky | kus | 1 | 5346 | 5346 |  | 0 |  | 0 | 21 | 6468.66 | 0 | 0 | 0 | 0 |  | Vlastní | Indiv | 0 | 0 |  | Práce |  |  |  | POL1_1
13 | 210-013 | Doprava, přesun materiálu | kus | 1 | 2970 | 2970 |  | 0 |  | 0 | 21 | 3593.7 | 0 | 0 | 0 | 0 |  | Vlastní | Indiv | 0 | 0 |  | Práce |  |  |  | POL1_1
14 | 210-014 | Ostatní spojovací a instalační materiál | kus | 1 | 2835 | 2835 |  | 0 |  | 0 | 21 | 3430.35 | 0 | 0 | 0 | 0 |  | Vlastní | Indiv | 0 | 0 |  | Práce |  |  |  | POL1_1
15 | 210-015 | Dokumentace skutečného provedení | kus | 1 | 7722 | 7722 |  | 0 |  | 0 | 21 | 9343.62 | 0 | 0 | 0 | 0 |  | Vlastní | Indiv | 0 | 0 |  | Práce |  |  |  | POL1_1
16 | 210-016 | Ostaní nespecifikované činnosti nutné pro úspěšnou realizaci díla | kus | 1 | 2214 | 2214 |  | 0 |  | 0 | 21 | 2678.94 | 0 | 0 | 0 | 0 |  | Vlastní | Indiv | 0 | 0 |  | Práce |  |  |  | POL1_1
Díl: | M46 | Zemní práce při montážích |  |  |  | 49896 |  | 0 |  | 0 |  | 60374.16 |  | 0 |  | 0 |  |  |  |  | 0 | [5 empty] | DIL
17 | 460-001 | Zemní výkopové práce pro šachtu zekan M1080 | kus | 1 | 5346 | 5346 |  | 0 |  | 0 | 21 | 6468.66 | 0 | 0 | 0 | 0 |  | Vlastní | Indiv | 0 | 0 |  | Práce |  |  |  | POL1_1
18 | 460-002 | Zemní práce 60/35 včetně kabelového lože zákrytových desek, záhozu a úpravy povrchu | m | 75 | 594 | 44550 |  | 0 |  | 0 | 21 | 53905.5 | 0 | 0 | 0 | 0 |  | Vlastní | Indiv | 0 | 0 |  | Práce |  |  |  | POL1_1
[25 empty] | 15 | 21 | DPH
| Celkem |  |  |  |  | 234139 | [18 empty] | 0 | 234139 | SUM
Poznámky uchazeče k zadání
POPUZIV
END
Note on S6: Jedná se o informaci, zda se jedná o položku, která je do rozpočtu zadána z cenové soustavy RTS, nebo vlastní.
Note on T6: Jedná se o název CÚ, která je zadána u položky rozpočtu

## IO 763 IO 763 Pol
Položkový rozpočet | [26 empty] | #TypZaznamu#
S: | 2409.2 | Český technologický park Brno, zóna C - objekty D, E, F - infrastruktura | [24 empty] | STA
O: | IO 763 | SLP areálový rozvod - objekt D | [21 empty] | STA |  |  | OBJ
R: | IO 763 | SLP areálový rozvod - objekt D | [24 empty] | ROZ
P.č. | Číslo položky | Název položky | MJ | Množství | Cena / MJ | Celkem | Dodávka | Dodávka celk. | Montáž | Montáž celk. | DPH | Cena s DPH | Hmotnost / MJ | Hmotnost celk.(t) | Dem. hmotnost / MJ | Dem. hmotnost celk.(t) | Ceník | Cen. soustava / platnost | Cenová úroveň | Nhod / MJ | Nhod celk. | Dodavatel | Typ položky
Díl: | M21 | Elektromontáže |  |  |  | 52218 |  | 0 |  | 0 |  | 63183.78 |  | 0 |  | 0 |  |  |  |  | 0 | [5 empty] | DIL
1 | 210-001 | D+M napojení na stávající kabelové komory | kus | 2 | 5346 | 10692 |  | 0 |  | 0 | 21 | 12937.32 | 0 | 0 | 0 | 0 |  | Vlastní | Indiv | 0 | 0 |  | Práce |  |  |  | POL1_1
2 | 210-002 | D+M kabelová šachta 1000x1000x1000 mm ZEKAN M1080 | kus | 2 | 20763 | 41526 |  | 0 |  | 0 | 21 | 50246.46 | 0 | 0 | 0 | 0 |  | Vlastní | Indiv | 0 | 0 |  | Práce |  |  |  | POL1_1
Díl: | M23 | Montáže potrubí |  |  |  | 110671.2 |  | 0 |  | 0 |  | 133912.152 |  | 0 |  | 0 |  |  |  |  | 0 | [5 empty] | DIL
3 | 230-001 | D+M chránička zemní tlustostěnná HDPE 32/27 zodolněná | m | 888 | 56 | 49728 |  | 0 |  | 0 | 21 | 60170.88 | 0 | 0 | 0 | 0 |  | Vlastní | Indiv | 0 | 0 |  | Práce |  |  |  | POL1_1
|  | trubka HDPE 32/27 : | [24 empty] | VV | 0
|  | (18,00+85,00+45,00)*4 |  | 592 | [22 empty] | VV | 0
|  | (18,00+85,00+45,00)*2 |  | 296 | [22 empty] | VV | 0
4 | 230-002 | D+M trubička 10/8 mm | m | 592 | 28 | 16576 |  | 0 |  | 0 | 21 | 20056.96 | 0 | 0 | 0 | 0 |  | Vlastní | Indiv | 0 | 0 |  | Práce |  |  |  | POL1_1
|  | trubička 10/8 mm : | [24 empty] | VV | 0
|  | (18,00+85,00+45,00)*4 |  | 592 | [22 empty] | VV | 0
5 | 230-003 | D+M trubka KOPODUR DN110 mm | m | 195 | 124 | 24180 |  | 0 |  | 0 | 21 | 29257.8 | 0 | 0 | 0 | 0 |  | Vlastní | Indiv | 0 | 0 |  | Práce |  |  |  | POL1_1
|  | trubky pod komunikací : | [24 empty] | VV | 0
|  | 3*45,00 |  | 135 | [22 empty] | VV | 0
|  | 2*30,00 |  | 60 | [22 empty] | VV | 0
6 | 230-004 | D+M zemnič FeZn 30/4 | m | 162.8 | 124 | 20187.2 |  | 0 |  | 0 | 21 | 24426.512 | 0 | 0 | 0 | 0 |  | Vlastní | Indiv | 0 | 0 |  | Práce |  |  |  | POL1_1
|  | Začátek provozního součtu | [24 empty] | VV
|  | 18,00+85,00+45,00 |  | 148 | [22 empty] | VV | 2
|  | Konec provozního součtu | [24 empty] | VV
|  | 148,00*1,10 |  | 162.8 | [22 empty] | VV | 0
Díl: | M46 | Zemní práce při montážích |  |  |  | 50418.4 |  | 0 |  | 0 |  | 61006.264 |  | 48.34 |  | 0 |  |  |  |  | 118.12 | [5 empty] | DIL
7 | 460070654R00 | Jáma pro šachtu 100 x 100 x 150 cm, hornina 4 | kus | 2 | 3505 | 7010 |  | 0 |  | 0 | 21 | 8482.1 | 4.5459 | 9.09 | 0 | 0 |  | RTS 19/ II | RTS 19/ II | 17.5 | 35 |  | Práce |  |  |  | POL1_9
|  | jáma pro kabelovou šachtu : | [24 empty] | VV | 0
|  | 2,00 |  | 2 | [22 empty] | VV | 0
8 | 460200283RT1 | Výkop kabelové rýhy 50/100 cm hor.3 strojní výkop rýhy | m | 148 | 117 | 17316 |  | 0 |  | 0 | 21 | 20952.36 | 0 | 0 | 0 | 0 |  | RTS 19/ II | RTS 19/ II | 0.146 | 21.61 |  | Práce |  |  |  | POL1_9
|  | 18,00+85,00+45,00 |  | 148 | [22 empty] | VV | 0
9 | 460420022RT3 | Zřízení kabelového lože v rýze š. do 65 cm z písku lože tloušťky 20 cm | m | 148 | 73 | 10804 |  | 0 |  | 0 | 21 | 13072.84 | 0.26486 | 39.2 | 0 | 0 |  | RTS 19/ II | RTS 19/ II | 0.111 | 16.43 |  | Práce |  |  |  | POL1_9
|  | podsyp tl.100 mm a zásyp tl.100 mm : | [24 empty] | VV | 0
|  | 18,00+85,00+45,00 |  | 148 | [22 empty] | VV | 0
10 | 460490012RT1 | Fólie výstražná z PVC, šířka 33 cm fólie PVC šířka 33 cm | m | 162.8 | 13 | 2116.4 |  | 0 |  | 0 | 21 | 2560.844 | 0.00031 | 0.05 | 0 | 0 |  | RTS 19/ II | RTS 19/ II | 0.026 | 4.23 |  | Práce |  |  |  | POL1_9
|  | výstražná fólie : | [24 empty] | VV | 0
|  | Začátek provozního součtu | [24 empty] | VV
|  | 18,00+85,00+45,00 |  | 148 | [22 empty] | VV | 2
|  | Konec provozního součtu | [24 empty] | VV
|  | 148,00*1,10 |  | 162.8 | [22 empty] | VV | 0
11 | 460570263R00 | Zához rýhy 50/80 cm, hornina třídy 3, se zhutněním | m | 148 | 89 | 13172 |  | 0 |  | 0 | 21 | 15938.12 | 0 | 0 | 0 | 0 |  | RTS 19/ II | RTS 19/ II | 0.276 | 40.85 |  | Práce |  |  |  | POL1_9
|  | 18,00+85,00+45,00 |  | 148 | [22 empty] | VV | 0
[25 empty] | 15 | 21 | DPH
| Celkem |  |  |  |  | 213307.6 | [18 empty] | 0 | 213307.6 | SUM
Poznámky uchazeče k zadání
POPUZIV
END
Note on S6: Jedná se o informaci, zda se jedná o položku, která je do rozpočtu zadána z cenové soustavy RTS, nebo vlastní.
Note on T6: Jedná se o název CÚ, která je zadána u položky rozpočtu

## SO 000 SO 000 Pol
Položkový rozpočet | [26 empty] | #TypZaznamu#
S: | 2409.2 | Český technologický park Brno, zóna C - objekty D, E, F - infrastruktura | [24 empty] | STA
O: | SO 000 | HTÚ, Příprava území D+E+F | [21 empty] | STA |  |  | OBJ
R: | SO 000 | HTÚ, Příprava území D+E+F | [24 empty] | ROZ
P.č. | Číslo položky | Název položky | MJ | Množství | Cena / MJ | Celkem | Dodávka | Dodávka celk. | Montáž | Montáž celk. | DPH | Cena s DPH | Hmotnost / MJ | Hmotnost celk.(t) | Dem. hmotnost / MJ | Dem. hmotnost celk.(t) | Ceník | Cen. soustava / platnost | Cenová úroveň | Nhod / MJ | Nhod celk. | Dodavatel | Typ položky
Díl: | 1 | Zemní práce |  |  |  | 15305131.51 |  | 0 |  | 0 |  | 18519209.1271 |  | 0 |  | 0 |  |  |  |  | 6483.93 | [5 empty] | DIL
1 | 115101223R00 | Čerpání vody na výšku 10 -25 m, přítok 1000-2000 l | h | 600 | 1936 | 1161600 |  | 0 |  | 0 | 21 | 1405536 | 0 | 0 | 0 | 0 |  | RTS 19/ II | RTS 19/ II | 0.605 | 363 |  | Práce |  |  |  | POL1_1
2 | 115101303R00 | Pohotovost čerp.soupravy, výška 10 m,přítok 2000 l | den | 200 | 53 | 10600 |  | 0 |  | 0 | 21 | 12826 | 0 | 0 | 0 | 0 |  | RTS 19/ II | RTS 19/ II | 0 | 0 |  | Práce |  |  |  | POL1_1
3 | 121101103R00 | Sejmutí ornice s přemístěním přes 100 do 250 m | m3 | 2337 | 133 | 310821 |  | 0 |  | 0 | 21 | 376093.41 | 0 | 0 | 0 | 0 |  | RTS 19/ II | RTS 19/ II | 0.0134 | 31.32 |  | Práce |  |  |  | POL1_1
|  | skrývka ornice tl.200 mm : | [24 empty] | VV | 0
|  | 123,00*95,00*0,20 |  | 2337 | [22 empty] | VV | 0
4 | 131201114R00 | Hloubení nezapaž. jam hor.3 nad 10000m3, STROJNĚ | m3 | 20747.18 | 42 | 871381.56 |  | 0 |  | 0 | 21 | 1054371.6876 | 0 | 0 | 0 | 0 |  | RTS 19/ II | RTS 19/ II | 0.1 | 2074.72 |  | Práce |  |  |  | POL1_1
|  | hrubé terénní úpravy pro objekt D : | [24 empty] | VV | 0
|  | 63,00*50,30*6,20 |  | 19647.18 | [22 empty] | VV | 0
|  | 1100,00 |  | 1100 | [22 empty] | VV | 0
5 | 132201112R00 | Hloubení rýh š.do 60 cm v hor.3 nad 100 m3,STROJNĚ | m3 | 47.412 | 420 | 19913.04 |  | 0 |  | 0 | 21 | 24094.7784 | 0 | 0 | 0 | 0 |  | RTS 19/ II | RTS 19/ II | 0.28 | 13.28 |  | Práce |  |  |  | POL1_1
|  | odvodňovací rýhy : | [24 empty] | VV | 0
|  | (13,00+14,30+39,85+22,00+12,10+22,00+54,30+20,00)*0,40*0,60 |  | 47.41 | [22 empty] | VV | 0
6 | 161101104R00 | Svislé přemístění výkopku z hor.1-4 do 8,0 m | m3 | 4158.9184 | 85 | 353508.06 |  | 0 |  | 0 | 21 | 427744.7526 | 0 | 0 | 0 | 0 |  | RTS 19/ II | RTS 19/ II | 0.831 | 3456.06 |  | Práce |  |  |  | POL1_0
|  | hrubé terénní úpravy pro objekt D : | [24 empty] | VV | 0
|  | Začátek provozního součtu | [24 empty] | VV
|  | 63,00*50,30*6,20 |  | 19647.18 | [22 empty] | VV | 2
|  | 1100,00 |  | 1100 | [22 empty] | VV | 2
|  | Konec provozního součtu | [24 empty] | VV
|  | 20747,18*0,20 |  | 4149.44 | [22 empty] | VV | 0
|  | odvodňovací rýhy : | [24 empty] | VV | 0
|  | Začátek provozního součtu | [24 empty] | VV
|  | (13,00+14,30+39,85+22,00+12,10+22,00+54,30+20,00)*0,40*0,60 |  | 47.41 | [22 empty] | VV | 2
|  | Konec provozního součtu | [24 empty] | VV
|  | 47,4120*0,20 |  | 9.48 | [22 empty] | VV | 0
7 | 162701105R00 | Vodorovné přemístění výkopku z hor.1-4 do 10000 m | m3 | 21963.092 | 159 | 3492131.63 |  | 0 |  | 0 | 21 | 4225479.2723 | 0 | 0 | 0 | 0 |  | RTS 19/ II | RTS 19/ II | 0.011 | 241.59 |  | Práce |  |  |  | POL1_1
|  | skrývka ornice tl.200 mm - polovinu odvést : | [24 empty] | VV | 0
|  | (123,00*95,00*0,20)/2 |  | 1168.5 | [22 empty] | VV | 0
|  | hrubé terénní úpravy pro objekt D - celý objem odvést : | [24 empty] | VV | 0
|  | 63,00*50,30*6,20 |  | 19647.18 | [22 empty] | VV | 0
|  | 1100,00 |  | 1100 | [22 empty] | VV | 0
|  | odvodňovací rýhy : | [24 empty] | VV | 0
|  | (13,00+14,30+39,85+22,00+12,10+22,00+54,30+20,00)*0,40*0,60 |  | 47.41 | [22 empty] | VV | 0
8 | 171201201R00 | Uložení sypaniny na skl.-modelace na výšku přes 2m | m3 | 21963.092 | 11 | 241594.01 |  | 0 |  | 0 | 21 | 292328.7521 | 0 | 0 | 0 | 0 |  | RTS 19/ II | RTS 19/ II | 0.009 | 197.67 |  | Práce |  |  |  | POL1_1
|  | skrývka ornice tl.200 mm - polovinu odvést : | [24 empty] | VV | 0
|  | (123,00*95,00*0,20)/2 |  | 1168.5 | [22 empty] | VV | 0
|  | hrubé terénní úpravy pro objekt D - celý objem odvést : | [24 empty] | VV | 0
|  | 63,00*50,30*6,20 |  | 19647.18 | [22 empty] | VV | 0
|  | 1100,00 |  | 1100 | [22 empty] | VV | 0
|  | odvodňovací rýhy : | [24 empty] | VV | 0
|  | (13,00+14,30+39,85+22,00+12,10+22,00+54,30+20,00)*0,40*0,60 |  | 47.41 | [22 empty] | VV | 0
9 | 181101102R00 | Úprava pláně v zářezech v hor. 1-4, se zhutněním | m2 | 5905 | 51 | 301155 |  | 0 |  | 0 | 21 | 364397.55 | 0 | 0 | 0 | 0 |  | RTS 19/ II | RTS 19/ II | 0.018 | 106.29 |  | Práce |  |  |  | POL1_1
|  | příprava provizorních zpevněných ploch : | [24 empty] | VV | 0
|  | staveništní komunikace : | [24 empty] | VV | 0
|  | 1015,00 |  | 1015 | [22 empty] | VV | 0
|  | skladovací plocha : | [24 empty] | VV | 0
|  | 2390,00 |  | 2390 | [22 empty] | VV | 0
|  | úprava pláně po vykopaném suterénu : | [24 empty] | VV | 0
|  | 2500,00 |  | 2500 | [22 empty] | VV | 0
10 | 199000001R00 | Poplatek za skládku - ornice | m3 | 1168.5 | 210 | 245385 |  | 0 |  | 0 | 21 | 296915.85 | 0 | 0 | 0 | 0 |  | RTS 19/ II | RTS 19/ II | 0 | 0 |  | Práce |  |  |  | POL1_1
|  | skrývka ornice tl.200 mm - polovinu odvést : | [24 empty] | VV | 0
|  | Začátek provozního součtu | [24 empty] | VV
|  | 123,00*95,00*0,20 |  | 2337 | [22 empty] | VV | 2
|  | Konec provozního součtu | [24 empty] | VV
|  | 2337,00/2 |  | 1168.5 | [22 empty] | VV | 0
11 | 199000005R00 | Poplatek za skládku zeminy 1- 4 | t | 39509.7248 | 210 | 8297042.21 |  | 0 |  | 0 | 21 | 10039421.0741 | 0 | 0 | 0 | 0 |  | RTS 19/ II | RTS 19/ II | 0 | 0 |  | Práce |  |  |  | POL1_1
|  | hrubé terénní úpravy pro objekt D - celý objem odvést : | [24 empty] | VV | 0
|  | Začátek provozního součtu | [24 empty] | VV
|  | 63,00*50,30*6,20 |  | 19647.18 | [22 empty] | VV | 2
|  | 1100,00 |  | 1100 | [22 empty] | VV | 2
|  | Konec provozního součtu | [24 empty] | VV
|  | 20747,18*1,90 |  | 39419.64 | [22 empty] | VV | 0
|  | odvodňovací rýhy : | [24 empty] | VV | 0
|  | Začátek provozního součtu | [24 empty] | VV
|  | (13,00+14,30+39,85+22,00+12,10+22,00+54,30+20,00)*0,40*0,60 |  | 47.41 | [22 empty] | VV | 2
|  | Konec provozního součtu | [24 empty] | VV
|  | 47,4120*1,90 |  | 90.08 | [22 empty] | VV | 0
Díl: | 181 | Sadové úpravy |  |  |  | 180951.2 |  | 0 |  | 0 |  | 218950.952 |  | 0 |  | 0 |  |  |  |  | 0 | [5 empty] | DIL
12 | 111-001 | Odstranění nevhodných dřevin výšky nad 1 m s odstraněním pařezu | m2 | 2685 | 18 | 48330 |  | 0 |  | 0 | 21 | 58479.3 | 0 | 0 | 0 | 0 |  | Vlastní | Indiv | 0 | 0 |  | Práce |  |  |  | POL1_1
13 | 111-002 | Pokácení stromu směrové o pr.kmene do 200 mm | kus | 66 | 389 | 25674 |  | 0 |  | 0 | 21 | 31065.54 | 0 | 0 | 0 | 0 |  | Vlastní | Indiv | 0 | 0 |  | Práce |  |  |  | POL1_1
14 | 111-003 | Pokácení stromu směrové o pr.kmene přes 200 do 300 mm | kus | 34 | 464 | 15776 |  | 0 |  | 0 | 21 | 19088.96 | 0 | 0 | 0 | 0 |  | Vlastní | Indiv | 0 | 0 |  | Práce |  |  |  | POL1_1
15 | 111-004 | Pokácení stromu směrové o pr.kmene přes 300 do 400 mm | kus | 7 | 799 | 5593 |  | 0 |  | 0 | 21 | 6767.53 | 0 | 0 | 0 | 0 |  | Vlastní | Indiv | 0 | 0 |  | Práce |  |  |  | POL1_1
16 | 111-005 | Pokácení stromu směrové o pr.kmene přes 400 do 500 mm | kus | 2 | 961 | 1922 |  | 0 |  | 0 | 21 | 2325.62 | 0 | 0 | 0 | 0 |  | Vlastní | Indiv | 0 | 0 |  | Práce |  |  |  | POL1_1
17 | 111-006 | Pokácení stromu směrové o pr.kmene přes 500 do 600 mm | kus | 1 | 1328 | 1328 |  | 0 |  | 0 | 21 | 1606.88 | 0 | 0 | 0 | 0 |  | Vlastní | Indiv | 0 | 0 |  | Práce |  |  |  | POL1_1
18 | 111-007 | Odstranění pařezu o prům. do 200 mm | kus | 33 | 464 | 15312 |  | 0 |  | 0 | 21 | 18527.52 | 0 | 0 | 0 | 0 |  | Vlastní | Indiv | 0 | 0 |  | Práce |  |  |  | POL1_1
19 | 111-008 | Odstranění pařezu o prům. přes 200 do 300 mm | kus | 14 | 702 | 9828 |  | 0 |  | 0 | 21 | 11891.88 | 0 | 0 | 0 | 0 |  | Vlastní | Indiv | 0 | 0 |  | Práce |  |  |  | POL1_1
20 | 111-009 | Odstranění pařezu o prům. přes 300 do 400 mm | kus | 3 | 961 | 2883 |  | 0 |  | 0 | 21 | 3488.43 | 0 | 0 | 0 | 0 |  | Vlastní | Indiv | 0 | 0 |  | Práce |  |  |  | POL1_1
21 | 111-010 | Drcení ořezaných větví strojně (štěpkování) | m3 | 94 | 313 | 29422 |  | 0 |  | 0 | 21 | 35600.62 | 0 | 0 | 0 | 0 |  | Vlastní | Indiv | 0 | 0 |  | Práce |  |  |  | POL1_1
22 | 998-001 | Štěpka | t | 57 | 324 | 18468 |  | 0 |  | 0 | 21 | 22346.28 | 0 | 0 | 0 | 0 |  | Vlastní | Indiv | 0 | 0 |  | Práce |  |  |  | POL1_1
23 | 998-002 | Dřevní hmota | t | 9.9 | 648 | 6415.2 |  | 0 |  | 0 | 21 | 7762.392 | 0 | 0 | 0 | 0 |  | Vlastní | Indiv | 0 | 0 |  | Práce |  |  |  | POL1_1
Díl: | 2 | Základy a zvláštní zakládání |  |  |  | 598650 |  | 0 |  | 0 |  | 724366.5 |  | 1158.07 |  | 0 |  |  |  |  | 705.25 | [5 empty] | DIL
24 | 271531113R00 | Polštář základu z kameniva hr. drceného 16-32 mm | m3 | 650 | 921 | 598650 |  | 0 |  | 0 | 21 | 724366.5 | 1.7816 | 1158.07 | 0 | 0 |  | RTS 19/ II | RTS 19/ II | 1.085 | 705.25 |  | Práce |  |  |  | POL1_1
|  | hutněný štěrkový podsyp frakce 0-32 mm pod objektem D v tl.200 mm : | [24 empty] | VV | 0
|  | pro pilotáž budovy D : | [24 empty] | VV | 0
|  | 650,00 |  | 650 | [22 empty] | VV | 0
Díl: | 5 | Komunikace |  |  |  | 323475 |  | 0 |  | 0 |  | 391404.75 |  | 2067.55 |  | 0 |  |  |  |  | 78.32 | [5 empty] | DIL
25 | 564281111R00 | Podklad ze štěrkopísku po zhutnění tloušťky 30 cm | m2 | 3405 | 95 | 323475 |  | 0 |  | 0 | 21 | 391404.75 | 0.60721 | 2067.55 | 0 | 0 |  | RTS 19/ II | RTS 19/ II | 0.023 | 78.32 |  | Práce |  |  |  | POL1_1
|  | zpevnění provizorních zpevněných ploch štěrkem : | [24 empty] | VV | 0
|  | staveništní komunikace : | [24 empty] | VV | 0
|  | 1015,00 |  | 1015 | [22 empty] | VV | 0
|  | skladovací plocha : | [24 empty] | VV | 0
|  | 2390,00 |  | 2390 | [22 empty] | VV | 0
Díl: | 89 | Ostatní konstrukce na trubním vedení |  |  |  | 12096 |  | 0 |  | 0 |  | 14636.16 |  | 0 |  | 0 |  |  |  |  | 0 | [5 empty] | DIL
26 | 890-001 | D+M odčerpávací studna (skruž DN 1000 mm) | kus | 4 | 3024 | 12096 |  | 0 |  | 0 | 21 | 14636.16 | 0 | 0 | 0 | 0 |  | Vlastní | Indiv | 0 | 0 |  | Práce |  |  |  | POL1_1
Díl: | 90 | Oploceni |  |  |  | 14793.75 |  | 0 |  | 0 |  | 17900.4375 |  | 0 |  | 6.58 |  |  |  |  | 0 | [5 empty] | DIL
27 | 900-001 | Odstranění stávajícího oplocení zařízení staveniště, výška 1800 mm | m | 65.75 | 225 | 14793.75 |  | 0 |  | 0 | 21 | 17900.4375 | 0 | 0 | 0.1 | 6.58 |  | Vlastní | Indiv | 0 | 0 |  | Práce |  |  |  | POL1_1
|  | kompletní odstranění oplocení : | [24 empty] | VV | 0
|  | 65,75 |  | 65.75 | [22 empty] | VV | 0
Díl: | 99 | Staveništní přesun hmot |  |  |  | 99994.1 |  | 0 |  | 0 |  | 120992.861 |  | 0 |  | 0 |  |  |  |  | 64.51 | [5 empty] | DIL
28 | 998222011R00 | Přesun hmot, pozemní komunikace, kryt z kameniva | t | 3225.6161 | 31 | 99994.1 |  | 0 |  | 0 | 21 | 120992.861 | 0 | 0 | 0 | 0 |  | RTS 19/ II | RTS 19/ II | 0.02 | 64.51 |  | Přesun hmot |  |  |  | POL7_
|  | Hmotnosti z položek s pořadovými čísly: : | [24 empty] | VV | 0
|  | 24,25, : | [24 empty] | VV | 0
|  | Součet: : 3225,61605 |  | 3225.6161 | [22 empty] | VV | 0
Díl: | D96 | Přesuny suti a vybouraných hmot |  |  |  | 2879.86 |  | 0 |  | 0 |  | 3484.6306 |  | 0 |  | 0 |  |  |  |  | 3.87 | [5 empty] | DIL
29 | 979081111R00 | Odvoz suti a vybour. hmot na skládku do 1 km | t | 6.575 | 39 | 256.43 |  | 0 |  | 0 | 21 | 310.2803 | 0 | 0 | 0 | 0 |  | RTS 19/ II | RTS 19/ II | 0.49 | 3.22 |  | Přesun suti |  |  |  | POL8_
|  | Demontážní hmotnosti z položek s pořadovými čísly: : | [24 empty] | VV | 0
|  | 27, : | [24 empty] | VV | 0
|  | Součet: : 6,57500 |  | 6.575 | [22 empty] | VV | 0
30 | 979081121R00 | Příplatek k odvozu za každý další 1 km | t | 59.175 | 11 | 650.93 |  | 0 |  | 0 | 21 | 787.6253 | 0 | 0 | 0 | 0 |  | RTS 19/ II | RTS 19/ II | 0 | 0 |  | Přesun suti |  |  |  | POL8_
|  | Demontážní hmotnosti z položek s pořadovými čísly: : | [24 empty] | VV | 0
|  | 27, : | [24 empty] | VV | 0
|  | Součet: : 59,17500 |  | 59.175 | [22 empty] | VV | 0
31 | 979088212R00 | Nakládání suti na dopr.prostředky-zvlášt.zakl.obj. | t | 6.575 | 70 | 460.25 |  | 0 |  | 0 | 21 | 556.9025 | 0 | 0 | 0 | 0 |  | RTS 19/ II | RTS 19/ II | 0.099 | 0.65 |  | Přesun suti |  |  |  | POL8_
|  | Demontážní hmotnosti z položek s pořadovými čísly: : | [24 empty] | VV | 0
|  | 27, : | [24 empty] | VV | 0
|  | Součet: : 6,57500 |  | 6.575 | [22 empty] | VV | 0
32 | 979990107R00 | Poplatek za skládku suti - směs betonu,cihel,dřeva | t | 6.575 | 230 | 1512.25 |  | 0 |  | 0 | 21 | 1829.8225 | 0 | 0 | 0 | 0 |  | RTS 19/ II | RTS 19/ II | 0 | 0 |  | Přesun suti |  |  |  | POL8_
|  | Demontážní hmotnosti z položek s pořadovými čísly: : | [24 empty] | VV | 0
|  | 27, : | [24 empty] | VV | 0
|  | Součet: : 6,57500 |  | 6.575 | [22 empty] | VV | 0
[25 empty] | 15 | 21 | DPH
| Celkem |  |  |  |  | 16537971.42 | [18 empty] | 0 | 16537971.42 | SUM
Poznámky uchazeče k zadání
POPUZIV
END
Note on S6: Jedná se o informaci, zda se jedná o položku, která je do rozpočtu zadána z cenové soustavy RTS, nebo vlastní.
Note on T6: Jedná se o název CÚ, která je zadána u položky rozpočtu

## SO 600 SO 600 Pol
Položkový rozpočet | [26 empty] | #TypZaznamu#
S: | 2409.2 | Český technologický park Brno, zóna C - objekty D, E, F - infrastruktura | [24 empty] | STA
O: | SO 600 | Vodovodní řad | [21 empty] | STA |  |  | OBJ
R: | SO 600 | Vodovodní řad | [24 empty] | ROZ
P.č. | Číslo položky | Název položky | MJ | Množství | Cena / MJ | Celkem | Dodávka | Dodávka celk. | Montáž | Montáž celk. | DPH | Cena s DPH | Hmotnost / MJ | Hmotnost celk.(t) | Dem. hmotnost / MJ | Dem. hmotnost celk.(t) | Ceník | Cen. soustava / platnost | Cenová úroveň | Nhod / MJ | Nhod celk. | Dodavatel | Typ položky
Díl: | 1 | Zemní práce |  |  |  | 449867.29 |  | 0 |  | 0 |  | 544339.4209 |  | 202.9 |  | 0 |  |  |  |  | 1015.68 | [5 empty] | DIL
1 | 132201219R00 | Přípl.za lepivost,hloubení rýh 200cm,hor.3,STROJNĚ | m3 | 273.0249 | 26 | 7098.65 |  | 0 |  | 0 | 21 | 8589.3665 | 0 | 0 | 0 | 0 |  | RTS 19/ II | RTS 19/ II | 0.084 | 22.93 |  | Práce |  |  |  | POL1_1
|  | vodovodní řad V : | [24 empty] | VV | 0
|  | Začátek provozního součtu | [24 empty] | VV
|  | 215,83*1,10*2,30 |  | 546.0499 | [22 empty] | VV | 2
|  | Konec provozního součtu | [24 empty] | VV
|  | 546,0499/2 |  | 273.0249 | [22 empty] | VV | 0
2 | 132201211R00 | Hloubení rýh š.do 200 cm hor.3 do 100 m3,STROJNĚ | m3 | 546.0499 | 160 | 87367.98 |  | 0 |  | 0 | 21 | 105715.2558 | 0 | 0 | 0 | 0 |  | RTS 19/ II | RTS 19/ II | 0.222 | 121.22 |  | Práce |  |  |  | POL1_1
|  | vodovodní řad V2 : | [24 empty] | VV | 0
|  | 215,83*1,10*2,30 |  | 546.05 | [22 empty] | VV | 0
3 | 151101101R00 | Pažení a rozepření stěn rýh - příložné - hl. do 2m | m2 | 992.818 | 86 | 85382.35 |  | 0 |  | 0 | 21 | 103312.6435 | 0.00099 | 0.98 | 0 | 0 |  | RTS 19/ II | RTS 19/ II | 0.236 | 234.31 |  | Práce |  |  |  | POL1_1
|  | vodovodní řad V : | [24 empty] | VV | 0
|  | (215,83*2,30)*2 |  | 992.82 | [22 empty] | VV | 0
4 | 151101111R00 | Odstranění pažení stěn rýh - příložné - hl. do 2 m | m2 | 992.818 | 43 | 42691.17 |  | 0 |  | 0 | 21 | 51656.3157 | 0 | 0 | 0 | 0 |  | RTS 19/ II | RTS 19/ II | 0.07 | 69.5 |  | Práce |  |  |  | POL1_1
|  | vodovodní řad V : | [24 empty] | VV | 0
|  | (215,83*2,30)*2 |  | 992.82 | [22 empty] | VV | 0
5 | 151401501R00 | Přepažení rozepření - příložné - hl. do 4 m | m3 | 546.0499 | 70 | 38223.49 |  | 0 |  | 0 | 21 | 46250.4229 | 0 | 0 | 0 | 0 |  | RTS 19/ II | RTS 19/ II | 0.039 | 21.3 |  | Práce |  |  |  | POL1_1
|  | vodovodní řad V2 : | [24 empty] | VV | 0
|  | 215,83*1,10*2,30 |  | 546.05 | [22 empty] | VV | 0
6 | 161101102R00 | Svislé přemístění výkopku z hor.1-4 do 4,0 m | m3 | 546.0499 | 17 | 9282.85 |  | 0 |  | 0 | 21 | 11232.2485 | 0 | 0 | 0 | 0 |  | RTS 19/ II | RTS 19/ II | 0.519 | 283.4 |  | Práce |  |  |  | POL1_0
|  | vodovodní řad V2 : | [24 empty] | VV | 0
|  | 215,83*1,10*2,30 |  | 546.05 | [22 empty] | VV | 0
7 | 162701105R00 | Vodorovné přemístění výkopku z hor.1-4 do 10000 m | m3 | 130.5772 | 159 | 20761.77 |  | 0 |  | 0 | 21 | 25121.7417 | 0 | 0 | 0 | 0 |  | RTS 19/ II | RTS 19/ II | 0.011 | 1.44 |  | Práce |  |  |  | POL1_1
|  | odvoz přebytečné zeminy na skládku : | [24 empty] | VV | 0
|  | 215,83*1,10*0,55 |  | 130.58 | [22 empty] | VV | 0
8 | 167101102R00 | Nakládání výkopku z hor.1-4 v množství nad 100 m3 | m3 | 130.5772 | 70 | 9140.4 |  | 0 |  | 0 | 21 | 11059.884 | 0 | 0 | 0 | 0 |  | RTS 19/ II | RTS 19/ II | 0.053 | 6.92 |  | Práce |  |  |  | POL1_1
|  | odvoz přebytečné zeminy na skládku : | [24 empty] | VV | 0
|  | 215,83*1,10*0,55 |  | 130.58 | [22 empty] | VV | 0
9 | 171201201R00 | Uložení sypaniny na skl.-modelace na výšku přes 2m | m3 | 130.5772 | 11 | 1436.35 |  | 0 |  | 0 | 21 | 1737.9835 | 0 | 0 | 0 | 0 |  | RTS 19/ II | RTS 19/ II | 0.009 | 1.18 |  | Práce |  |  |  | POL1_1
|  | odvoz přebytečné zeminy na skládku : | [24 empty] | VV | 0
|  | 215,83*1,10*0,55 |  | 130.58 | [22 empty] | VV | 0
10 | 174101101R00 | Zásyp jam, rýh, šachet se zhutněním | m3 | 415.4727 | 171 | 71045.83 |  | 0 |  | 0 | 21 | 85965.4543 | 0 | 0 | 0 | 0 |  | RTS 19/ II | RTS 19/ II | 0.202 | 83.93 |  | Práce |  |  |  | POL1_1
|  | vodovodní řad V2 : | [24 empty] | VV | 0
|  | zásyp zbylého výkopu vykopanou zeminou : | [24 empty] | VV | 0
|  | 215,83*1,10*(2,30-0,55) |  | 415.47 | [22 empty] | VV | 0
11 | 175101101R00 | Obsyp potrubí bez prohození sypaniny | m3 | 106.8359 | 171 | 18268.94 |  | 0 |  | 0 | 21 | 22105.4174 | 0 | 0 | 0 | 0 |  | RTS 19/ II | RTS 19/ II | 1.587 | 169.55 |  | Práce |  |  |  | POL1_1
|  | vodovodní řad V2 : | [24 empty] | VV | 0
|  | 215,83*1,10*0,45 |  | 106.84 | [22 empty] | VV | 0
12 | 199000005R00 | Poplatek za skládku zeminy 1- 4 | t | 248.0967 | 210 | 52100.31 |  | 0 |  | 0 | 21 | 63041.3751 | 0 | 0 | 0 | 0 |  | RTS 19/ II | RTS 19/ II | 0 | 0 |  | Práce |  |  |  | POL1_1
|  | odvoz přebytečné zeminy na skládku : | [24 empty] | VV | 0
|  | Začátek provozního součtu | [24 empty] | VV
|  | 215,83*1,10*0,55 |  | 130.58 | [22 empty] | VV | 2
|  | Konec provozního součtu | [24 empty] | VV
|  | 130,5772*1,90 |  | 248.1 | [22 empty] | VV | 0
13 | 58337333 | Štěrkopísek frakce 0-32 A | T | 201.9199 | 35 | 7067.2 |  | 0 |  | 0 | 21 | 8551.312 | 1 | 201.92 | 0 | 0 | SPCM | RTS 19/ II | RTS 19/ II | 0 | 0 |  | Specifikace |  |  |  | POL3_1
|  | vodovodní řad V2 : | [24 empty] | VV | 0
|  | Začátek provozního součtu | [24 empty] | VV
|  | 215,83*1,10*0,45 |  | 106.84 | [22 empty] | VV | 2
|  | Konec provozního součtu | [24 empty] | VV
|  | 106,8359*1,89 |  | 201.92 | [22 empty] | VV | 0
Díl: | 4 | Vodorovné konstrukce |  |  |  | 25476.68 |  | 0 |  | 0 |  | 30826.7828 |  | 31.36 |  | 0 |  |  |  |  | 48.11 | [5 empty] | DIL
14 | 451572111R00 | Lože pod potrubí z kameniva těženého 0 - 4 mm | m3 | 23.7413 | 783 | 18589.44 |  | 0 |  | 0 | 21 | 22493.2224 | 1.1322 | 26.88 | 0 | 0 |  | RTS 19/ II | RTS 19/ II | 1.695 | 40.24 |  | Práce |  |  |  | POL1_1
|  | vodovodní řad V2 : | [24 empty] | VV | 0
|  | 215,83*1,10*0,10 |  | 23.74 | [22 empty] | VV | 0
15 | 452313161R00 | Bloky pro potrubí z betonu C 25/30 | m3 | 1.78 | 2658 | 4731.24 |  | 0 |  | 0 | 21 | 5724.8004 | 2.5 | 4.45 | 0 | 0 |  | RTS 19/ II | RTS 19/ II | 1.192 | 2.12 |  | Práce |  |  |  | POL1_1
|  | výkres č.006 : | [24 empty] | VV | 0
|  | 1,78 |  | 1.78 | [22 empty] | VV | 0
16 | 452351101R00 | Bednění desek nebo sedlových loží pod potrubí | m2 | 7 | 308 | 2156 |  | 0 |  | 0 | 21 | 2608.76 | 0.00442 | 0.03 | 0 | 0 |  | RTS 19/ II | RTS 19/ II | 0.821 | 5.75 |  | Práce |  |  |  | POL1_1
|  | výkres č.006 : | [24 empty] | VV | 0
|  | 7,00 |  | 7 | [22 empty] | VV | 0
Díl: | 8 | Trubní vedení |  |  |  | 952174.53 |  | 0 |  | 0 |  | 1152131.1813 |  | 6.38 |  | 0 |  |  |  |  | 264.54 | [5 empty] | DIL
17 | 851601104R00 | Montáž potrubí tlakového, tvárná litina DN 150 | m | 215.83 | 186 | 40144.38 |  | 0 |  | 0 | 21 | 48574.6998 | 0 | 0 | 0 | 0 |  | RTS 19/ II | RTS 19/ II | 0.536 | 115.68 |  | Práce |  |  |  | POL1_1
|  | potrubí DN150 : | [24 empty] | VV | 0
|  | 215,83 |  | 215.83 | [22 empty] | VV | 0
18 | 857701104R00 | Montáž tvarovek odbočných, tvárná litina DN 150 | kus | 21 | 776 | 16296 |  | 0 |  | 0 | 21 | 19718.16 | 0.00139 | 0.03 | 0 | 0 |  | RTS 19/ II | RTS 19/ II | 2.1188 | 44.49 |  | Práce |  |  |  | POL1_1
|  | tvarovky z tvárné litiny : | [24 empty] | VV | 0
|  | 2,00+10,00+6,00+3,00 |  | 21 | [22 empty] | VV | 0
19 | 890-001 | D+M armatura tvárná litina šoupátko zemní Š DN 80 | kus | 2 | 9090 | 18180 |  | 0 |  | 0 | 21 | 21997.8 | 0 | 0 | 0 | 0 |  | Vlastní | Indiv | 0 | 0 |  | Práce |  |  |  | POL1_1
20 | 890-002 | D+M armatura tvárná litina šoupátko zemní Š DN 150 | kus | 1 | 17634 | 17634 |  | 0 |  | 0 | 21 | 21337.14 | 0 | 0 | 0 | 0 |  | Vlastní | Indiv | 0 | 0 |  | Práce |  |  |  | POL1_1
21 | 890-003 | D+M armatura tvárná litina hydrant H DN 80 podzemní Rd 1,5 m | kus | 2 | 18480 | 36960 |  | 0 |  | 0 | 21 | 44721.6 | 0 | 0 | 0 | 0 |  | Vlastní | Indiv | 0 | 0 |  | Práce |  |  |  | POL1_1
22 | 890-004 | D+M zemní souprava teleskop. DN 80 Rd 1,2-1,8 m | kus | 2 | 1908 | 3816 |  | 0 |  | 0 | 21 | 4617.36 | 0 | 0 | 0 | 0 |  | Vlastní | Indiv | 0 | 0 |  | Práce |  |  |  | POL1_1
23 | 890-005 | D+M zemní souprava teleskop. DN 150 Rd 1,2-1,8 m | kus | 1 | 2034 | 2034 |  | 0 |  | 0 | 21 | 2461.14 | 0 | 0 | 0 | 0 |  | Vlastní | Indiv | 0 | 0 |  | Práce |  |  |  | POL1_1
24 | 890-006 | D+M poklop hydrantový | kus | 2 | 745 | 1490 |  | 0 |  | 0 | 21 | 1802.9 | 0 | 0 | 0 | 0 |  | Vlastní | Indiv | 0 | 0 |  | Práce |  |  |  | POL1_1
25 | 890-007 | D+M poklop šoupátkový | kus | 3 | 565 | 1695 |  | 0 |  | 0 | 21 | 2050.95 | 0 | 0 | 0 | 0 |  | Vlastní | Indiv | 0 | 0 |  | Práce |  |  |  | POL1_1
26 | 890-008 | D+M drenážní blok k hydrantu | kus | 2 | 867 | 1734 |  | 0 |  | 0 | 21 | 2098.14 | 0 | 0 | 0 | 0 |  | Vlastní | Indiv | 0 | 0 |  | Práce |  |  |  | POL1_1
27 | 890-009 | D+M orientační tabulka pro šoupě | kus | 3 | 1130 | 3390 |  | 0 |  | 0 | 21 | 4101.9 | 0 | 0 | 0 | 0 |  | Vlastní | Indiv | 0 | 0 |  | Práce |  |  |  | POL1_1
28 | 890-010 | D+M orientační tabulka pro hydrant | kus | 2 | 1130 | 2260 |  | 0 |  | 0 | 21 | 2734.6 | 0 | 0 | 0 | 0 |  | Vlastní | Indiv | 0 | 0 |  | Práce |  |  |  | POL1_1
29 | 890-011 | D+M MARKER modrý SM 2500 | kus | 27 | 198 | 5346 |  | 0 |  | 0 | 21 | 6468.66 | 0 | 0 | 0 | 0 |  | Vlastní | Indiv | 0 | 0 |  | Práce |  |  |  | POL1_1
30 | 890-012 | D+M elastomerová manžeta na hrdlový spoj | kus | 79 | 455 | 35945 |  | 0 |  | 0 | 21 | 43493.45 | 0 | 0 | 0 | 0 |  | Vlastní | Indiv | 0 | 0 |  | Práce |  |  |  | POL1_1
31 | 890-013 | D+M chránička OCEL DN 250 (D273/6,5 mm) | m | 7.5 | 1970 | 14775 |  | 0 |  | 0 | 21 | 17877.75 | 0 | 0 | 0 | 0 |  | Vlastní | Indiv | 0 | 0 |  | Práce |  |  |  | POL1_1
32 | 892351111R00 | Tlaková zkouška vodovodního potrubí DN 200 | m | 215.83 | 18 | 3884.94 |  | 0 |  | 0 | 21 | 4700.7774 | 0 | 0 | 0 | 0 |  | RTS 19/ II | RTS 19/ II | 0.055 | 11.87 |  | Práce |  |  |  | POL1_1
33 | 892353111R00 | Desinfekce vodovodního potrubí DN 200 | m | 215.83 | 128 | 27626.24 |  | 0 |  | 0 | 21 | 33427.7504 | 0 | 0 | 0 | 0 |  | RTS 19/ II | RTS 19/ II | 0.4 | 86.33 |  | Práce |  |  |  | POL1_1
34 | 899711122R00 | Fólie výstražná z PVC, šířka 30 cm | m | 237.413 | 12 | 2848.96 |  | 0 |  | 0 | 21 | 3447.2416 | 0 | 0 | 0 | 0 |  | RTS 19/ II | RTS 19/ II | 0.026 | 6.17 |  | Práce |  |  |  | POL1_1
|  | 215,83*1,10 |  | 237.41 | [22 empty] | VV | 0
35 | 900-001 | Potrubí DN150 TL, těžká protikorozní ochrana (dle ČSN EN 545:2011 tl.stěny litiny min.4,7 mm) | m | 226.6215 | 2568 | 581964.01 |  | 0 |  | 0 | 21 | 704176.4521 | 0.028 | 6.35 | 0 | 0 |  | Vlastní | Indiv | 0 | 0 |  | Práce |  |  |  | POL1_1
|  | potrubí DN150 : | [24 empty] | VV | 0
|  | 215,83*1,05 |  | 226.62 | [22 empty] | VV | 0
36 | 900-002 | Tvarovka tvárná litina spojka E DN 150 | kus | 1 | 4972 | 4972 |  | 0 |  | 0 | 21 | 6016.12 | 0 | 0 | 0 | 0 |  | Vlastní | Indiv | 0 | 0 |  | Práce |  |  |  | POL1_1
37 | 900-003 | Tvarovka tvárná litina spojka F DN 150 | kus | 1 | 4972 | 4972 |  | 0 |  | 0 | 21 | 6016.12 | 0 | 0 | 0 | 0 |  | Vlastní | Indiv | 0 | 0 |  | Práce |  |  |  | POL1_1
38 | 900-004 | Tvarovka tvárná litina přírubový kus FFP DN 80 dl.250 mm | kus | 2 | 3722 | 7444 |  | 0 |  | 0 | 21 | 9007.24 | 0 | 0 | 0 | 0 |  | Vlastní | Indiv | 0 | 0 |  | Práce |  |  |  | POL1_1
39 | 900-005 | Tvarovka tvárná litina patkové koleno N DN 80 | kus | 2 | 6581 | 13162 |  | 0 |  | 0 | 21 | 15926.02 | 0 | 0 | 0 | 0 |  | Vlastní | Indiv | 0 | 0 |  | Práce |  |  |  | POL1_1
40 | 900-006 | Tvarovka tvárná litina odbočka MMA DN 150/80 | kus | 2 | 9579 | 19158 |  | 0 |  | 0 | 21 | 23181.18 | 0 | 0 | 0 | 0 |  | Vlastní | Indiv | 0 | 0 |  | Práce |  |  |  | POL1_1
41 | 900-007 | Tvarovka tvárná litina odbočka MMA DN 150/100 | kus | 2 | 8968 | 17936 |  | 0 |  | 0 | 21 | 21702.56 | 0 | 0 | 0 | 0 |  | Vlastní | Indiv | 0 | 0 |  | Práce |  |  |  | POL1_1
42 | 900-008 | Tvarovka tvárná litina koleno MMK DN 150/45° | kus | 2 | 7106 | 14212 |  | 0 |  | 0 | 21 | 17196.52 | 0 | 0 | 0 | 0 |  | Vlastní | Indiv | 0 | 0 |  | Práce |  |  |  | POL1_1
43 | 900-009 | Tvarovka tvárná litina koleno MMK DN 150/30° | kus | 6 | 6361 | 38166 |  | 0 |  | 0 | 21 | 46180.86 | 0 | 0 | 0 | 0 |  | Vlastní | Indiv | 0 | 0 |  | Práce |  |  |  | POL1_1
44 | 900-010 | Tvarovka tvárná litina koleno MMK DN 150/22° | kus | 1 | 6147 | 6147 |  | 0 |  | 0 | 21 | 7437.87 | 0 | 0 | 0 | 0 |  | Vlastní | Indiv | 0 | 0 |  | Práce |  |  |  | POL1_1
45 | 900-011 | Tvarovka tvárná litina koleno MMK DN 150/11° | kus | 1 | 6873 | 6873 |  | 0 |  | 0 | 21 | 8316.33 | 0 | 0 | 0 | 0 |  | Vlastní | Indiv | 0 | 0 |  | Práce |  |  |  | POL1_1
46 | 900-012 | Tvarovka tvárná litina plná příruba X DN 100 | kus | 1 | 1109 | 1109 |  | 0 |  | 0 | 21 | 1341.89 | 0 | 0 | 0 | 0 |  | Vlastní | Indiv | 0 | 0 |  | Práce |  |  |  | POL1_1
Díl: | 99 | Staveništní přesun hmot |  |  |  | 25748.29 |  | 0 |  | 0 |  | 31155.4309 |  | 0 |  | 0 |  |  |  |  | 108.72 | [5 empty] | DIL
47 | 998276201R00 | Přesun hmot, trub.vedení plast. obsypaná kamenivem | t | 240.6382 | 107 | 25748.29 |  | 0 |  | 0 | 21 | 31155.4309 | 0 | 0 | 0 | 0 |  | RTS 19/ II | RTS 19/ II | 0.4518 | 108.72 |  | Přesun hmot |  |  |  | POL7_
|  | Hmotnosti z položek s pořadovými čísly: : | [24 empty] | VV | 0
|  | 3,13,14,15,16,18,35, : | [24 empty] | VV | 0
|  | Součet: : 240,63822 |  | 240.6382 | [22 empty] | VV | 0
Díl: | M21 | Elektromontáže |  |  |  | 5568 |  | 0 |  | 0 |  | 6737.28 |  | 0.01 |  | 0 |  |  |  |  | 10.75 | [5 empty] | DIL
48 | 210800526RT1 | Vodič nn a vn CY 4 mm2 uložený volně včetně dodávky vodiče CY 4 | m | 232 | 24 | 5568 |  | 0 |  | 0 | 21 | 6737.28 | 4e-05 | 0.01 | 0 | 0 |  | RTS 19/ II | RTS 19/ II | 0.04633 | 10.75 |  | Práce |  |  |  | POL1_9
|  | identifikační vodič : | [24 empty] | VV | 0
|  | 232,00 |  | 232 | [22 empty] | VV | 0
[25 empty] | 15 | 21 | DPH
| Celkem |  |  |  |  | 1458834.79 | [18 empty] | 0 | 1458834.79 | SUM
Poznámky uchazeče k zadání
POPUZIV
END
Note on S6: Jedná se o informaci, zda se jedná o položku, která je do rozpočtu zadána z cenové soustavy RTS, nebo vlastní.
Note on T6: Jedná se o název CÚ, která je zadána u položky rozpočtu

## SO 601 SO 601 Pol
Položkový rozpočet | [26 empty] | #TypZaznamu#
S: | 2409.2 | Český technologický park Brno, zóna C - objekty D, E, F - infrastruktura | [24 empty] | STA
O: | SO 601 | Vodovodní přípojka E | [21 empty] | STA |  |  | OBJ
R: | SO 601 | Vodovodní přípojka E | [24 empty] | ROZ
P.č. | Číslo položky | Název položky | MJ | Množství | Cena / MJ | Celkem | Dodávka | Dodávka celk. | Montáž | Montáž celk. | DPH | Cena s DPH | Hmotnost / MJ | Hmotnost celk.(t) | Dem. hmotnost / MJ | Dem. hmotnost celk.(t) | Ceník | Cen. soustava / platnost | Cenová úroveň | Nhod / MJ | Nhod celk. | Dodavatel | Typ položky
Díl: | 1 | Zemní práce |  |  |  | 35320.47 |  | 0 |  | 0 |  | 42737.7687 |  | 18.38 |  | 0 |  |  |  |  | 82.18 | [5 empty] | DIL
1 | 132201219R00 | Přípl.za lepivost,hloubení rýh 200cm,hor.3,STROJNĚ | m3 | 19.3743 | 26 | 503.73 |  | 0 |  | 0 | 21 | 609.5133 | 0 | 0 | 0 | 0 |  | RTS 19/ II | RTS 19/ II | 0.084 | 1.63 |  | Práce |  |  |  | POL1_1
|  | přípojka E : | [24 empty] | VV | 0
|  | Začátek provozního součtu | [24 empty] | VV
|  | 19,57*1,10*1,80 |  | 38.7486 | [22 empty] | VV | 2
|  | Konec provozního součtu | [24 empty] | VV
|  | 38,7486/2 |  | 19.3743 | [22 empty] | VV | 0
2 | 132201211R00 | Hloubení rýh š.do 200 cm hor.3 do 100 m3,STROJNĚ | m3 | 38.7486 | 160 | 6199.78 |  | 0 |  | 0 | 21 | 7501.7338 | 0 | 0 | 0 | 0 |  | RTS 19/ II | RTS 19/ II | 0.222 | 8.6 |  | Práce |  |  |  | POL1_1
|  | přípojka E : | [24 empty] | VV | 0
|  | 19,57*1,10*1,80 |  | 38.75 | [22 empty] | VV | 0
3 | 151101101R00 | Pažení a rozepření stěn rýh - příložné - hl. do 2m | m2 | 70.452 | 86 | 6058.87 |  | 0 |  | 0 | 21 | 7331.2327 | 0.00099 | 0.07 | 0 | 0 |  | RTS 19/ II | RTS 19/ II | 0.236 | 16.63 |  | Práce |  |  |  | POL1_1
|  | přípojka E : | [24 empty] | VV | 0
|  | (19,57*1,80)*2 |  | 70.45 | [22 empty] | VV | 0
4 | 151101111R00 | Odstranění pažení stěn rýh - příložné - hl. do 2 m | m2 | 70.452 | 43 | 3029.44 |  | 0 |  | 0 | 21 | 3665.6224 | 0 | 0 | 0 | 0 |  | RTS 19/ II | RTS 19/ II | 0.07 | 4.93 |  | Práce |  |  |  | POL1_1
|  | přípojka E : | [24 empty] | VV | 0
|  | (19,57*1,80)*2 |  | 70.45 | [22 empty] | VV | 0
5 | 151401501R00 | Přepažení rozepření - příložné - hl. do 4 m | m3 | 38.7486 | 70 | 2712.4 |  | 0 |  | 0 | 21 | 3282.004 | 0 | 0 | 0 | 0 |  | RTS 19/ II | RTS 19/ II | 0.039 | 1.51 |  | Práce |  |  |  | POL1_1
|  | přípojka E : | [24 empty] | VV | 0
|  | 19,57*1,10*1,80 |  | 38.75 | [22 empty] | VV | 0
6 | 161101102R00 | Svislé přemístění výkopku z hor.1-4 do 4,0 m | m3 | 38.7486 | 17 | 658.73 |  | 0 |  | 0 | 21 | 797.0633 | 0 | 0 | 0 | 0 |  | RTS 19/ II | RTS 19/ II | 0.519 | 20.11 |  | Práce |  |  |  | POL1_0
|  | přípojka E : | [24 empty] | VV | 0
|  | 19,57*1,10*1,80 |  | 38.75 | [22 empty] | VV | 0
7 | 162701105R00 | Vodorovné přemístění výkopku z hor.1-4 do 10000 m | m3 | 11.8399 | 159 | 1882.54 |  | 0 |  | 0 | 21 | 2277.8734 | 0 | 0 | 0 | 0 |  | RTS 19/ II | RTS 19/ II | 0.011 | 0.13 |  | Práce |  |  |  | POL1_1
|  | odvoz přebytečné zeminy na skládku : | [24 empty] | VV | 0
|  | 19,57*1,10*0,55 |  | 11.84 | [22 empty] | VV | 0
8 | 167101101R00 | Nakládání výkopku z hor.1-4 v množství do 100 m3 | m3 | 11.8399 | 213 | 2521.9 |  | 0 |  | 0 | 21 | 3051.499 | 0 | 0 | 0 | 0 |  | RTS 19/ II | RTS 19/ II | 0.652 | 7.72 |  | Práce |  |  |  | POL1_1
|  | odvoz přebytečné zeminy na skládku : | [24 empty] | VV | 0
|  | 19,57*1,10*0,55 |  | 11.84 | [22 empty] | VV | 0
9 | 171201201R00 | Uložení sypaniny na skl.-modelace na výšku přes 2m | m3 | 11.8399 | 11 | 130.24 |  | 0 |  | 0 | 21 | 157.5904 | 0 | 0 | 0 | 0 |  | RTS 19/ II | RTS 19/ II | 0.009 | 0.11 |  | Práce |  |  |  | POL1_1
|  | odvoz přebytečné zeminy na skládku : | [24 empty] | VV | 0
|  | 19,57*1,10*0,55 |  | 11.84 | [22 empty] | VV | 0
10 | 174101101R00 | Zásyp jam, rýh, šachet se zhutněním | m3 | 26.9088 | 171 | 4601.4 |  | 0 |  | 0 | 21 | 5567.694 | 0 | 0 | 0 | 0 |  | RTS 19/ II | RTS 19/ II | 0.202 | 5.44 |  | Práce |  |  |  | POL1_1
|  | zásyp zbylého výkopu vykopanou zeminou : | [24 empty] | VV | 0
|  | přípojka E : | [24 empty] | VV | 0
|  | 19,57*1,10*(1,80-0,55) |  | 26.91 | [22 empty] | VV | 0
11 | 175101101R00 | Obsyp potrubí bez prohození sypaniny | m3 | 9.6872 | 171 | 1656.51 |  | 0 |  | 0 | 21 | 2004.3771 | 0 | 0 | 0 | 0 |  | RTS 19/ II | RTS 19/ II | 1.587 | 15.37 |  | Práce |  |  |  | POL1_1
|  | přípojka E : | [24 empty] | VV | 0
|  | 19,57*1,10*0,45 |  | 9.69 | [22 empty] | VV | 0
12 | 199000005R00 | Poplatek za skládku zeminy 1- 4 | t | 22.4958 | 210 | 4724.12 |  | 0 |  | 0 | 21 | 5716.1852 | 0 | 0 | 0 | 0 |  | RTS 19/ II | RTS 19/ II | 0 | 0 |  | Práce |  |  |  | POL1_1
|  | odvoz přebytečné zeminy na skládku : | [24 empty] | VV | 0
|  | Začátek provozního součtu | [24 empty] | VV
|  | 19,57*1,10*0,55 |  | 11.84 | [22 empty] | VV | 2
|  | Konec provozního součtu | [24 empty] | VV
|  | 11,8399*1,90 |  | 22.5 | [22 empty] | VV | 0
13 | 58337333 | Štěrkopísek frakce 0-32 A | T | 18.3088 | 35 | 640.81 |  | 0 |  | 0 | 21 | 775.3801 | 1 | 18.31 | 0 | 0 | SPCM | RTS 19/ II | RTS 19/ II | 0 | 0 |  | Specifikace |  |  |  | POL3_1
|  | přípojka E : | [24 empty] | VV | 0
|  | Začátek provozního součtu | [24 empty] | VV
|  | 19,57*1,10*0,45 |  | 9.69 | [22 empty] | VV | 2
|  | Konec provozního součtu | [24 empty] | VV
|  | 9,6872*1,89 |  | 18.31 | [22 empty] | VV | 0
Díl: | 4 | Vodorovné konstrukce |  |  |  | 2998.89 |  | 0 |  | 0 |  | 3628.6569 |  | 2.99 |  | 0 |  |  |  |  | 5.88 | [5 empty] | DIL
14 | 451572111R00 | Lože pod potrubí z kameniva těženého 0 - 4 mm | m3 | 2.1527 | 783 | 1685.56 |  | 0 |  | 0 | 21 | 2039.5276 | 1.1322 | 2.44 | 0 | 0 |  | RTS 19/ II | RTS 19/ II | 1.695 | 3.65 |  | Práce |  |  |  | POL1_1
|  | přípojka E : | [24 empty] | VV | 0
|  | 19,57*1,10*0,10 |  | 2.15 | [22 empty] | VV | 0
15 | 452313161R00 | Bloky pro potrubí z betonu C 25/30 | m3 | 0.216 | 2658 | 574.13 |  | 0 |  | 0 | 21 | 694.6973 | 2.5 | 0.54 | 0 | 0 |  | RTS 19/ II | RTS 19/ II | 1.192 | 0.26 |  | Práce |  |  |  | POL1_1
|  | 0,40*0,30*0,40 |  | 0.05 | [22 empty] | VV | 0
|  | 0,40*0,30*0,40 |  | 0.05 | [22 empty] | VV | 0
|  | 0,50*0,30*0,40 |  | 0.06 | [22 empty] | VV | 0
|  | 0,50*0,30*0,40 |  | 0.06 | [22 empty] | VV | 0
16 | 452351101R00 | Bednění desek nebo sedlových loží pod potrubí | m2 | 2.4 | 308 | 739.2 |  | 0 |  | 0 | 21 | 894.432 | 0.00442 | 0.01 | 0 | 0 |  | RTS 19/ II | RTS 19/ II | 0.821 | 1.97 |  | Práce |  |  |  | POL1_1
|  | (2*0,40+2*0,30)*0,40 |  | 0.56 | [22 empty] | VV | 0
|  | (2*0,40+2*0,30)*0,40 |  | 0.56 | [22 empty] | VV | 0
|  | (2*0,50+2*0,30)*0,40 |  | 0.64 | [22 empty] | VV | 0
|  | (2*0,50+2*0,30)*0,40 |  | 0.64 | [22 empty] | VV | 0
Díl: | 8 | Trubní vedení |  |  |  | 190373.44 |  | 0 |  | 0 |  | 230351.8624 |  | 0.58 |  | 0 |  |  |  |  | 39.94 | [5 empty] | DIL
17 | 851601102R00 | Montáž potrubí tlakového, tvárná litina DN 100 | m | 19.57 | 123 | 2407.11 |  | 0 |  | 0 | 21 | 2912.6031 | 0 | 0 | 0 | 0 |  | RTS 19/ II | RTS 19/ II | 0.409 | 8 |  | Práce |  |  |  | POL1_1
|  | potrubí DN100 : | [24 empty] | VV | 0
|  | 19,57 |  | 19.57 | [22 empty] | VV | 0
18 | 857701102R00 | Montáž tvarovek odbočných, tvárná litina DN 100 | kus | 16 | 569 | 9104 |  | 0 |  | 0 | 21 | 11015.84 | 0.00021 | 0 | 0 | 0 |  | RTS 19/ II | RTS 19/ II | 1.6504 | 26.41 |  | Práce |  |  |  | POL1_1
|  | tvarovky z tvárné litiny : | [24 empty] | VV | 0
|  | 5,00+4,00+4,00+2,00+1,00 |  | 16 | [22 empty] | VV | 0
19 | 890-001 | D+M armatura tvárná litina šoupátko zemní dlouhá déka Š DN 100 | kus | 1 | 10651 | 10651 |  | 0 |  | 0 | 21 | 12887.71 | 0 | 0 | 0 | 0 |  | Vlastní | Indiv | 0 | 0 |  | Práce |  |  |  | POL1_1
20 | 890-002 | D+M armatura tvárná litina šoupátko krátká délka Š DN 100 | kus | 2 | 5590 | 11180 |  | 0 |  | 0 | 21 | 13527.8 | 0 | 0 | 0 | 0 |  | Vlastní | Indiv | 0 | 0 |  | Práce |  |  |  | POL1_1
21 | 890-003 | D+M armatura tvárná litina filtr DN 100 | kus | 1 | 11417 | 11417 |  | 0 |  | 0 | 21 | 13814.57 | 0 | 0 | 0 | 0 |  | Vlastní | Indiv | 0 | 0 |  | Práce |  |  |  | POL1_1
22 | 890-004 | D+M armatura tvárná litina montážní vložka DN 100 | kus | 1 | 13596 | 13596 |  | 0 |  | 0 | 21 | 16451.16 | 0 | 0 | 0 | 0 |  | Vlastní | Indiv | 0 | 0 |  | Práce |  |  |  | POL1_1
23 | 890-005 | D+M armatura tvárná litina zpětná klapka DN 100 | kus | 1 | 11295 | 11295 |  | 0 |  | 0 | 21 | 13666.95 | 0 | 0 | 0 | 0 |  | Vlastní | Indiv | 0 | 0 |  | Práce |  |  |  | POL1_1
24 | 890-006 | D+M armatura redukční ventil DN 50 přírubový | kus | 1 | 2470 | 2470 |  | 0 |  | 0 | 21 | 2988.7 | 0 | 0 | 0 | 0 |  | Vlastní | Indiv | 0 | 0 |  | Práce |  |  |  | POL1_1
25 | 890-007 | D+M poklop šoupátkový | kus | 1 | 565 | 565 |  | 0 |  | 0 | 21 | 683.65 | 0 | 0 | 0 | 0 |  | Vlastní | Indiv | 0 | 0 |  | Práce |  |  |  | POL1_1
26 | 890-008 | D+M zemní souprava teleskop. DN 100 Rd 1,2-1,8 m | kus | 1 | 2034 | 2034 |  | 0 |  | 0 | 21 | 2461.14 | 0 | 0 | 0 | 0 |  | Vlastní | Indiv | 0 | 0 |  | Práce |  |  |  | POL1_1
27 | 890-009 | D+M orientační tabulka pro šoupě | kus | 1 | 1130 | 1130 |  | 0 |  | 0 | 21 | 1367.3 | 0 | 0 | 0 | 0 |  | Vlastní | Indiv | 0 | 0 |  | Práce |  |  |  | POL1_1
28 | 890-010 | D+M ruční kolo k šoupátku DN 100 | kus | 2 | 555 | 1110 |  | 0 |  | 0 | 21 | 1343.1 | 0 | 0 | 0 | 0 |  | Vlastní | Indiv | 0 | 0 |  | Práce |  |  |  | POL1_1
29 | 890-011 | D+M MARKER modrý SM 2500 | kus | 3 | 198 | 594 |  | 0 |  | 0 | 21 | 718.74 | 0 | 0 | 0 | 0 |  | Vlastní | Indiv | 0 | 0 |  | Práce |  |  |  | POL1_1
30 | 890-012 | D+M elastomerová manžeta na hrdlový spoj DN 100 | kus | 4 | 455 | 1820 |  | 0 |  | 0 | 21 | 2202.2 | 0 | 0 | 0 | 0 |  | Vlastní | Indiv | 0 | 0 |  | Práce |  |  |  | POL1_1
31 | 890-013 | D+M podpěrná konzola | kus | 5 | 215 | 1075 |  | 0 |  | 0 | 21 | 1300.75 | 0 | 0 | 0 | 0 |  | Vlastní | Indiv | 0 | 0 |  | Práce |  |  |  | POL1_1
32 | 890-014 | D+M armatura kulový kohout vypouštěcí KK 3/4" | kus | 2 | 475 | 950 |  | 0 |  | 0 | 21 | 1149.5 | 0 | 0 | 0 | 0 |  | Vlastní | Indiv | 0 | 0 |  | Práce |  |  |  | POL1_1
33 | 890-015 | D+M chránička ocel DN 150 s kotevním límcem + utěsnění meziprostoru | kus | 1 | 1260 | 1260 |  | 0 |  | 0 | 21 | 1524.6 | 0 | 0 | 0 | 0 |  | Vlastní | Indiv | 0 | 0 |  | Práce |  |  |  | POL1_1
34 | 890-016 | D+M opěrný blok pod patkové koleno 300x300x170 mm | kus | 1 | 150 | 150 |  | 0 |  | 0 | 21 | 181.5 | 0 | 0 | 0 | 0 |  | Vlastní | Indiv | 0 | 0 |  | Práce |  |  |  | POL1_1
35 | 890-017 | D+M termoizolace trubicí z pěnového polyetylenu laminovaného PE tkaninou tl. 25 mm, d134 mm | m | 9 | 365 | 3285 |  | 0 |  | 0 | 21 | 3974.85 | 0 | 0 | 0 | 0 |  | Vlastní | Indiv | 0 | 0 |  | Práce |  |  |  | POL1_1
36 | 892271111R00 | Tlaková zkouška vodovodního potrubí DN 125 | m | 19.57 | 14 | 273.98 |  | 0 |  | 0 | 21 | 331.5158 | 0 | 0 | 0 | 0 |  | RTS 19/ II | RTS 19/ II | 0.044 | 0.86 |  | Práce |  |  |  | POL1_1
37 | 892273111R00 | Desinfekce vodovodního potrubí DN 125 | m | 19.57 | 66 | 1291.62 |  | 0 |  | 0 | 21 | 1562.8602 | 0 | 0 | 0 | 0 |  | RTS 19/ II | RTS 19/ II | 0.21 | 4.11 |  | Práce |  |  |  | POL1_1
38 | 899711122R00 | Fólie výstražná z PVC, šířka 30 cm | m | 21.527 | 12 | 258.32 |  | 0 |  | 0 | 21 | 312.5672 | 0 | 0 | 0 | 0 |  | RTS 19/ II | RTS 19/ II | 0.026 | 0.56 |  | Práce |  |  |  | POL1_1
|  | 19,57*1,10 |  | 21.53 | [22 empty] | VV | 0
39 | 900-001 | Potrubí DN100 TL, těžká protikorozní ochrana (dle ČSN EN 545:2011 tl.stěny litiny min.4,7 mm) | m | 20.5485 | 2225 | 45720.41 |  | 0 |  | 0 | 21 | 55321.6961 | 0.028 | 0.58 | 0 | 0 |  | Vlastní | Indiv | 0 | 0 |  | Práce |  |  |  | POL1_1
|  | potrubí DN100 : | [24 empty] | VV | 0
|  | 19,57*1,05 |  | 20.55 | [22 empty] | VV | 0
40 | 900-002 | Tvarovka tvárná litina spojka E DN 100 | kus | 1 | 2910 | 2910 |  | 0 |  | 0 | 21 | 3521.1 | 0 | 0 | 0 | 0 |  | Vlastní | Indiv | 0 | 0 |  | Práce |  |  |  | POL1_1
41 | 900-003 | Tvarovka tvárná litina redukce FFR DN 100/50 | kus | 4 | 3618 | 14472 |  | 0 |  | 0 | 21 | 17511.12 | 0 | 0 | 0 | 0 |  | Vlastní | Indiv | 0 | 0 |  | Práce |  |  |  | POL1_1
42 | 900-004 | Tvarovka tvárná litina s volnou přírubou koleno Q DN 100/90° VP | kus | 1 | 3967 | 3967 |  | 0 |  | 0 | 21 | 4800.07 | 0 | 0 | 0 | 0 |  | Vlastní | Indiv | 0 | 0 |  | Práce |  |  |  | POL1_1
43 | 900-005 | Tvarovka tvárná litina patkové koleno N DN 100 | kus | 1 | 7719 | 7719 |  | 0 |  | 0 | 21 | 9339.99 | 0 | 0 | 0 | 0 |  | Vlastní | Indiv | 0 | 0 |  | Práce |  |  |  | POL1_1
44 | 900-006 | Tvarovka tvárná litina odbočka T DN 100/80 | kus | 2 | 5095 | 10190 |  | 0 |  | 0 | 21 | 12329.9 | 0 | 0 | 0 | 0 |  | Vlastní | Indiv | 0 | 0 |  | Práce |  |  |  | POL1_1
45 | 900-007 | Tvarovka tvárná litina přírubová spojka jištěná proti posunu DN 100 | kus | 2 | 2894 | 5788 |  | 0 |  | 0 | 21 | 7003.48 | 0 | 0 | 0 | 0 |  | Vlastní | Indiv | 0 | 0 |  | Práce |  |  |  | POL1_1
46 | 900-008 | Tvarovka tvárná litina závitová příruba DN 80 x 3/4" | kus | 2 | 1872 | 3744 |  | 0 |  | 0 | 21 | 4530.24 | 0 | 0 | 0 | 0 |  | Vlastní | Indiv | 0 | 0 |  | Práce |  |  |  | POL1_1
47 | 900-009 | Tvarovka tvárná litina přírubový kus FFP DN 50 dl. 300 mm | kus | 1 | 3129 | 3129 |  | 0 |  | 0 | 21 | 3786.09 | 0 | 0 | 0 | 0 |  | Vlastní | Indiv | 0 | 0 |  | Práce |  |  |  | POL1_1
48 | 900-010 | Tvarovka tvárná litina přírubový kus FFP DN 50 dl. 200 mm | kus | 1 | 2686 | 2686 |  | 0 |  | 0 | 21 | 3250.06 | 0 | 0 | 0 | 0 |  | Vlastní | Indiv | 0 | 0 |  | Práce |  |  |  | POL1_1
49 | 900-011 | Tvarovka tvárná litina šroubovací kotevní příruba DN 100 | kus | 1 | 2131 | 2131 |  | 0 |  | 0 | 21 | 2578.51 | 0 | 0 | 0 | 0 |  | Vlastní | Indiv | 0 | 0 |  | Práce |  |  |  | POL1_1
Díl: | 99 | Staveništní přesun hmot |  |  |  | 2348.13 |  | 0 |  | 0 |  | 2841.2373 |  | 0 |  | 0 |  |  |  |  | 9.91 | [5 empty] | DIL
50 | 998276201R00 | Přesun hmot, trub.vedení plast. obsypaná kamenivem | t | 21.9452 | 107 | 2348.13 |  | 0 |  | 0 | 21 | 2841.2373 | 0 | 0 | 0 | 0 |  | RTS 19/ II | RTS 19/ II | 0.4518 | 9.91 |  | Přesun hmot |  |  |  | POL7_
|  | Hmotnosti z položek s pořadovými čísly: : | [24 empty] | VV | 0
|  | 3,13,14,15,16,18,39, : | [24 empty] | VV | 0
|  | Součet: : 21,94516 |  | 21.9452 | [22 empty] | VV | 0
Díl: | M21 | Elektromontáže |  |  |  | 540 |  | 0 |  | 0 |  | 653.4 |  | 0 |  | 0 |  |  |  |  | 1.04 | [5 empty] | DIL
51 | 210800526RT1 | Vodič nn a vn CY 4 mm2 uložený volně včetně dodávky vodiče CY 4 | m | 22.5 | 24 | 540 |  | 0 |  | 0 | 21 | 653.4 | 4e-05 | 0 | 0 | 0 |  | RTS 19/ II | RTS 19/ II | 0.04633 | 1.04 |  | Práce |  |  |  | POL1_9
|  | identifikační vodič : | [24 empty] | VV | 0
|  | 22,50 |  | 22.5 | [22 empty] | VV | 0
[25 empty] | 15 | 21 | DPH
| Celkem |  |  |  |  | 231580.93 | [18 empty] | 0 | 231580.93 | SUM
Poznámky uchazeče k zadání
POPUZIV
END
Note on S6: Jedná se o informaci, zda se jedná o položku, která je do rozpočtu zadána z cenové soustavy RTS, nebo vlastní.
Note on T6: Jedná se o název CÚ, která je zadána u položky rozpočtu

## SO 602 SO 602 Pol
Položkový rozpočet | [26 empty] | #TypZaznamu#
S: | 2409.2 | Český technologický park Brno, zóna C - objekty D, E, F - infrastruktura | [24 empty] | STA
O: | SO 602 | Vodovodní přípojka F | [21 empty] | STA |  |  | OBJ
R: | SO 602 | Vodovodní přípojka F | [24 empty] | ROZ
P.č. | Číslo položky | Název položky | MJ | Množství | Cena / MJ | Celkem | Dodávka | Dodávka celk. | Montáž | Montáž celk. | DPH | Cena s DPH | Hmotnost / MJ | Hmotnost celk.(t) | Dem. hmotnost / MJ | Dem. hmotnost celk.(t) | Ceník | Cen. soustava / platnost | Cenová úroveň | Nhod / MJ | Nhod celk. | Dodavatel | Typ položky
Díl: | 1 | Zemní práce |  |  |  | 16399.81 |  | 0 |  | 0 |  | 19843.7701 |  | 7.75 |  | 0 |  |  |  |  | 38.22 | [5 empty] | DIL
1 | 132201219R00 | Přípl.za lepivost,hloubení rýh 200cm,hor.3,STROJNĚ | m3 | 9.3018 | 26 | 241.85 |  | 0 |  | 0 | 21 | 292.6385 | 0 | 0 | 0 | 0 |  | RTS 19/ II | RTS 19/ II | 0.084 | 0.78 |  | Práce |  |  |  | POL1_1
|  | přípojka F : | [24 empty] | VV | 0
|  | Začátek provozního součtu | [24 empty] | VV
|  | 8,25*1,10*2,05 |  | 18.6038 | [22 empty] | VV | 2
|  | Konec provozního součtu | [24 empty] | VV
|  | 18,6037/2 |  | 9.3018 | [22 empty] | VV | 0
2 | 132201211R00 | Hloubení rýh š.do 200 cm hor.3 do 100 m3,STROJNĚ | m3 | 18.6037 | 160 | 2976.59 |  | 0 |  | 0 | 21 | 3601.6739 | 0 | 0 | 0 | 0 |  | RTS 19/ II | RTS 19/ II | 0.222 | 4.13 |  | Práce |  |  |  | POL1_1
|  | přípojka F : | [24 empty] | VV | 0
|  | 8,25*1,10*2,05 |  | 18.6 | [22 empty] | VV | 0
3 | 151101101R00 | Pažení a rozepření stěn rýh - příložné - hl. do 2m | m2 | 33.825 | 86 | 2908.95 |  | 0 |  | 0 | 21 | 3519.8295 | 0.00099 | 0.03 | 0 | 0 |  | RTS 19/ II | RTS 19/ II | 0.236 | 7.98 |  | Práce |  |  |  | POL1_1
|  | přípojka F : | [24 empty] | VV | 0
|  | (8,25*2,05)*2 |  | 33.83 | [22 empty] | VV | 0
4 | 151101111R00 | Odstranění pažení stěn rýh - příložné - hl. do 2 m | m2 | 33.825 | 43 | 1454.48 |  | 0 |  | 0 | 21 | 1759.9208 | 0 | 0 | 0 | 0 |  | RTS 19/ II | RTS 19/ II | 0.07 | 2.37 |  | Práce |  |  |  | POL1_1
|  | přípojka F : | [24 empty] | VV | 0
|  | (8,25*2,05)*2 |  | 33.83 | [22 empty] | VV | 0
5 | 151401501R00 | Přepažení rozepření - příložné - hl. do 4 m | m3 | 18.6037 | 70 | 1302.26 |  | 0 |  | 0 | 21 | 1575.7346 | 0 | 0 | 0 | 0 |  | RTS 19/ II | RTS 19/ II | 0.039 | 0.73 |  | Práce |  |  |  | POL1_1
|  | přípojka F : | [24 empty] | VV | 0
|  | 8,25*1,10*2,05 |  | 18.6 | [22 empty] | VV | 0
6 | 161101102R00 | Svislé přemístění výkopku z hor.1-4 do 4,0 m | m3 | 18.6037 | 17 | 316.26 |  | 0 |  | 0 | 21 | 382.6746 | 0 | 0 | 0 | 0 |  | RTS 19/ II | RTS 19/ II | 0.519 | 9.66 |  | Práce |  |  |  | POL1_0
|  | přípojka F : | [24 empty] | VV | 0
|  | 8,25*1,10*2,05 |  | 18.6 | [22 empty] | VV | 0
7 | 162701105R00 | Vodorovné přemístění výkopku z hor.1-4 do 10000 m | m3 | 4.9913 | 159 | 793.62 |  | 0 |  | 0 | 21 | 960.2802 | 0 | 0 | 0 | 0 |  | RTS 19/ II | RTS 19/ II | 0.011 | 0.05 |  | Práce |  |  |  | POL1_1
|  | odvoz přebytečné zeminy na skládku : | [24 empty] | VV | 0
|  | 8,25*1,10*0,55 |  | 4.99 | [22 empty] | VV | 0
8 | 167101101R00 | Nakládání výkopku z hor.1-4 v množství do 100 m3 | m3 | 4.9913 | 213 | 1063.15 |  | 0 |  | 0 | 21 | 1286.4115 | 0 | 0 | 0 | 0 |  | RTS 19/ II | RTS 19/ II | 0.652 | 3.25 |  | Práce |  |  |  | POL1_1
|  | odvoz přebytečné zeminy na skládku : | [24 empty] | VV | 0
|  | 8,25*1,10*0,55 |  | 4.99 | [22 empty] | VV | 0
9 | 171201201R00 | Uložení sypaniny na skl.-modelace na výšku přes 2m | m3 | 4.9913 | 11 | 54.9 |  | 0 |  | 0 | 21 | 66.429 | 0 | 0 | 0 | 0 |  | RTS 19/ II | RTS 19/ II | 0.009 | 0.04 |  | Práce |  |  |  | POL1_1
|  | odvoz přebytečné zeminy na skládku : | [24 empty] | VV | 0
|  | 8,25*1,10*0,55 |  | 4.99 | [22 empty] | VV | 0
10 | 174101101R00 | Zásyp jam, rýh, šachet se zhutněním | m3 | 13.6125 | 171 | 2327.74 |  | 0 |  | 0 | 21 | 2816.5654 | 0 | 0 | 0 | 0 |  | RTS 19/ II | RTS 19/ II | 0.202 | 2.75 |  | Práce |  |  |  | POL1_1
|  | zásyp zbylého výkopu vykopanou zeminou : | [24 empty] | VV | 0
|  | přípojka F : | [24 empty] | VV | 0
|  | 8,25*1,10*(2,05-0,55) |  | 13.61 | [22 empty] | VV | 0
11 | 175101101R00 | Obsyp potrubí bez prohození sypaniny | m3 | 4.0838 | 171 | 698.33 |  | 0 |  | 0 | 21 | 844.9793 | 0 | 0 | 0 | 0 |  | RTS 19/ II | RTS 19/ II | 1.587 | 6.48 |  | Práce |  |  |  | POL1_1
|  | přípojka F : | [24 empty] | VV | 0
|  | 8,25*1,10*0,45 |  | 4.08 | [22 empty] | VV | 0
12 | 199000005R00 | Poplatek za skládku zeminy 1- 4 | t | 9.4835 | 210 | 1991.54 |  | 0 |  | 0 | 21 | 2409.7634 | 0 | 0 | 0 | 0 |  | RTS 19/ II | RTS 19/ II | 0 | 0 |  | Práce |  |  |  | POL1_1
|  | odvoz přebytečné zeminy na skládku : | [24 empty] | VV | 0
|  | Začátek provozního součtu | [24 empty] | VV
|  | 8,25*1,10*0,55 |  | 4.99 | [22 empty] | VV | 2
|  | Konec provozního součtu | [24 empty] | VV
|  | 4,9913*1,90 |  | 9.48 | [22 empty] | VV | 0
13 | 58337333 | Štěrkopísek frakce 0-32 A | T | 7.7184 | 35 | 270.14 |  | 0 |  | 0 | 21 | 326.8694 | 1 | 7.72 | 0 | 0 | SPCM | RTS 19/ II | RTS 19/ II | 0 | 0 |  | Specifikace |  |  |  | POL3_1
|  | přípojka F : | [24 empty] | VV | 0
|  | Začátek provozního součtu | [24 empty] | VV
|  | 8,25*1,10*0,45 |  | 4.08 | [22 empty] | VV | 2
|  | Konec provozního součtu | [24 empty] | VV
|  | 4,0838*1,89 |  | 7.72 | [22 empty] | VV | 0
Díl: | 4 | Vodorovné konstrukce |  |  |  | 2023.9 |  | 0 |  | 0 |  | 2448.919 |  | 1.58 |  | 0 |  |  |  |  | 3.77 | [5 empty] | DIL
14 | 451572111R00 | Lože pod potrubí z kameniva těženého 0 - 4 mm | m3 | 0.9075 | 783 | 710.57 |  | 0 |  | 0 | 21 | 859.7897 | 1.1322 | 1.03 | 0 | 0 |  | RTS 19/ II | RTS 19/ II | 1.695 | 1.54 |  | Práce |  |  |  | POL1_1
|  | přípojka F : | [24 empty] | VV | 0
|  | 8,25*1,10*0,10 |  | 0.91 | [22 empty] | VV | 0
15 | 452313161R00 | Bloky pro potrubí z betonu C 25/30 | m3 | 0.216 | 2658 | 574.13 |  | 0 |  | 0 | 21 | 694.6973 | 2.5 | 0.54 | 0 | 0 |  | RTS 19/ II | RTS 19/ II | 1.192 | 0.26 |  | Práce |  |  |  | POL1_1
|  | 0,40*0,30*0,40 |  | 0.05 | [22 empty] | VV | 0
|  | 0,40*0,30*0,40 |  | 0.05 | [22 empty] | VV | 0
|  | 0,50*0,30*0,40 |  | 0.06 | [22 empty] | VV | 0
|  | 0,50*0,30*0,40 |  | 0.06 | [22 empty] | VV | 0
16 | 452351101R00 | Bednění desek nebo sedlových loží pod potrubí | m2 | 2.4 | 308 | 739.2 |  | 0 |  | 0 | 21 | 894.432 | 0.00442 | 0.01 | 0 | 0 |  | RTS 19/ II | RTS 19/ II | 0.821 | 1.97 |  | Práce |  |  |  | POL1_1
|  | (2*0,40+2*0,30)*0,40 |  | 0.56 | [22 empty] | VV | 0
|  | (2*0,40+2*0,30)*0,40 |  | 0.56 | [22 empty] | VV | 0
|  | (2*0,50+2*0,30)*0,40 |  | 0.64 | [22 empty] | VV | 0
|  | (2*0,50+2*0,30)*0,40 |  | 0.64 | [22 empty] | VV | 0
Díl: | 8 | Trubní vedení |  |  |  | 148361.31 |  | 0 |  | 0 |  | 179517.1851 |  | 0.24 |  | 0 |  |  |  |  | 31.69 | [5 empty] | DIL
17 | 851601102R00 | Montáž potrubí tlakového, tvárná litina DN 100 | m | 8.25 | 123 | 1014.75 |  | 0 |  | 0 | 21 | 1227.8475 | 0 | 0 | 0 | 0 |  | RTS 19/ II | RTS 19/ II | 0.409 | 3.37 |  | Práce |  |  |  | POL1_1
|  | potrubí DN100 : | [24 empty] | VV | 0
|  | 8,25 |  | 8.25 | [22 empty] | VV | 0
18 | 857701102R00 | Montáž tvarovek odbočných, tvárná litina DN 100 | kus | 14 | 569 | 7966 |  | 0 |  | 0 | 21 | 9638.86 | 0.00021 | 0 | 0 | 0 |  | RTS 19/ II | RTS 19/ II | 1.6504 | 23.11 |  | Práce |  |  |  | POL1_1
|  | tvarovky z tvárné litiny : | [24 empty] | VV | 0
|  | 4,00+4,00+4,00+2,00 |  | 14 | [22 empty] | VV | 0
19 | 890-001 | D+M armatura tvárná litina šoupátko zemní dlouhá déka Š DN 100 | kus | 1 | 10651 | 10651 |  | 0 |  | 0 | 21 | 12887.71 | 0 | 0 | 0 | 0 |  | Vlastní | Indiv | 0 | 0 |  | Práce |  |  |  | POL1_1
20 | 890-002 | D+M armatura tvárná litina šoupátko krátká délka Š DN 100 | kus | 2 | 5590 | 11180 |  | 0 |  | 0 | 21 | 13527.8 | 0 | 0 | 0 | 0 |  | Vlastní | Indiv | 0 | 0 |  | Práce |  |  |  | POL1_1
21 | 890-003 | D+M armatura tvárná litina filtr DN 100 | kus | 1 | 11417 | 11417 |  | 0 |  | 0 | 21 | 13814.57 | 0 | 0 | 0 | 0 |  | Vlastní | Indiv | 0 | 0 |  | Práce |  |  |  | POL1_1
22 | 890-004 | D+M armatura tvárná litina montážní vložka DN 100 | kus | 1 | 13596 | 13596 |  | 0 |  | 0 | 21 | 16451.16 | 0 | 0 | 0 | 0 |  | Vlastní | Indiv | 0 | 0 |  | Práce |  |  |  | POL1_1
23 | 890-005 | D+M armatura tvárná litina zpětná klapka DN 100 | kus | 1 | 11295 | 11295 |  | 0 |  | 0 | 21 | 13666.95 | 0 | 0 | 0 | 0 |  | Vlastní | Indiv | 0 | 0 |  | Práce |  |  |  | POL1_1
24 | 890-006 | D+M armatura redukční ventil DN 50 | kus | 1 | 1450 | 1450 |  | 0 |  | 0 | 21 | 1754.5 | 0 | 0 | 0 | 0 |  | Vlastní | Indiv | 0 | 0 |  | Práce |  |  |  | POL1_1
25 | 890-007 | D+M poklop šoupátkový | kus | 1 | 565 | 565 |  | 0 |  | 0 | 21 | 683.65 | 0 | 0 | 0 | 0 |  | Vlastní | Indiv | 0 | 0 |  | Práce |  |  |  | POL1_1
26 | 890-008 | D+M zemní souprava teleskop. DN 100 Rd 1,2-1,8 m | kus | 1 | 2034 | 2034 |  | 0 |  | 0 | 21 | 2461.14 | 0 | 0 | 0 | 0 |  | Vlastní | Indiv | 0 | 0 |  | Práce |  |  |  | POL1_1
27 | 890-009 | D+M orientační tabulka pro šoupě | kus | 1 | 1130 | 1130 |  | 0 |  | 0 | 21 | 1367.3 | 0 | 0 | 0 | 0 |  | Vlastní | Indiv | 0 | 0 |  | Práce |  |  |  | POL1_1
28 | 890-010 | D+M ruční kolo k šoupátku DN 100 | kus | 2 | 555 | 1110 |  | 0 |  | 0 | 21 | 1343.1 | 0 | 0 | 0 | 0 |  | Vlastní | Indiv | 0 | 0 |  | Práce |  |  |  | POL1_1
29 | 890-011 | D+M MARKER modrý SM 2500 | kus | 4 | 198 | 792 |  | 0 |  | 0 | 21 | 958.32 | 0 | 0 | 0 | 0 |  | Vlastní | Indiv | 0 | 0 |  | Práce |  |  |  | POL1_1
30 | 890-012 | D+M elastomerová manžeta na hrdlový spoj DN 100 | kus | 2 | 455 | 910 |  | 0 |  | 0 | 21 | 1101.1 | 0 | 0 | 0 | 0 |  | Vlastní | Indiv | 0 | 0 |  | Práce |  |  |  | POL1_1
31 | 890-013 | D+M podpěrná konzola | kus | 5 | 215 | 1075 |  | 0 |  | 0 | 21 | 1300.75 | 0 | 0 | 0 | 0 |  | Vlastní | Indiv | 0 | 0 |  | Práce |  |  |  | POL1_1
32 | 890-014 | D+M armatura kulový kohout vypouštěcí KK 3/4" | kus | 2 | 475 | 950 |  | 0 |  | 0 | 21 | 1149.5 | 0 | 0 | 0 | 0 |  | Vlastní | Indiv | 0 | 0 |  | Práce |  |  |  | POL1_1
33 | 890-015 | D+M chránička ocel DN 150 s kotevním límcem + utěsnění meziprostoru | kus | 1 | 1260 | 1260 |  | 0 |  | 0 | 21 | 1524.6 | 0 | 0 | 0 | 0 |  | Vlastní | Indiv | 0 | 0 |  | Práce |  |  |  | POL1_1
34 | 892271111R00 | Tlaková zkouška vodovodního potrubí DN 125 | m | 19.57 | 14 | 273.98 |  | 0 |  | 0 | 21 | 331.5158 | 0 | 0 | 0 | 0 |  | RTS 19/ II | RTS 19/ II | 0.044 | 0.86 |  | Práce |  |  |  | POL1_1
35 | 892273111R00 | Desinfekce vodovodního potrubí DN 125 | m | 19.57 | 66 | 1291.62 |  | 0 |  | 0 | 21 | 1562.8602 | 0 | 0 | 0 | 0 |  | RTS 19/ II | RTS 19/ II | 0.21 | 4.11 |  | Práce |  |  |  | POL1_1
36 | 899711122R00 | Fólie výstražná z PVC, šířka 30 cm | m | 9.075 | 12 | 108.9 |  | 0 |  | 0 | 21 | 131.769 | 0 | 0 | 0 | 0 |  | RTS 19/ II | RTS 19/ II | 0.026 | 0.24 |  | Práce |  |  |  | POL1_1
|  | 8,25*1,10 |  | 9.07 | [22 empty] | VV | 0
37 | 900-001 | Potrubí DN100 TL, těžká protikorozní ochrana (dle ČSN EN 545:2011 tl.stěny litiny min.4,7 mm) | m | 8.6625 | 2225 | 19274.06 |  | 0 |  | 0 | 21 | 23321.6126 | 0.028 | 0.24 | 0 | 0 |  | Vlastní | Indiv | 0 | 0 |  | Práce |  |  |  | POL1_1
|  | potrubí DN100 : | [24 empty] | VV | 0
|  | 8,25*1,05 |  | 8.66 | [22 empty] | VV | 0
38 | 900-002 | Tvarovka tvárná litina spojka E DN 100 | kus | 1 | 2910 | 2910 |  | 0 |  | 0 | 21 | 3521.1 | 0 | 0 | 0 | 0 |  | Vlastní | Indiv | 0 | 0 |  | Práce |  |  |  | POL1_1
39 | 900-003 | Tvarovka tvárná litina redukce FFR DN 100/50 | kus | 4 | 3618 | 14472 |  | 0 |  | 0 | 21 | 17511.12 | 0 | 0 | 0 | 0 |  | Vlastní | Indiv | 0 | 0 |  | Práce |  |  |  | POL1_1
40 | 900-004 | Tvarovka tvárná litina s volnou přírubou koleno Q DN 100/90° VP | kus | 1 | 3967 | 3967 |  | 0 |  | 0 | 21 | 4800.07 | 0 | 0 | 0 | 0 |  | Vlastní | Indiv | 0 | 0 |  | Práce |  |  |  | POL1_1
41 | 900-005 | Tvarovka tvárná litina odbočka T DN 100/80 | kus | 2 | 5095 | 10190 |  | 0 |  | 0 | 21 | 12329.9 | 0 | 0 | 0 | 0 |  | Vlastní | Indiv | 0 | 0 |  | Práce |  |  |  | POL1_1
42 | 900-006 | Tvarovka tvárná litina přírubová spojka jištěná proti posunu DN 100 | kus | 2 | 2894 | 5788 |  | 0 |  | 0 | 21 | 7003.48 | 0 | 0 | 0 | 0 |  | Vlastní | Indiv | 0 | 0 |  | Práce |  |  |  | POL1_1
43 | 900-007 | Tvarovka tvárná litina závitová příruba DN 80 x 3/4" | kus | 2 | 1872 | 3744 |  | 0 |  | 0 | 21 | 4530.24 | 0 | 0 | 0 | 0 |  | Vlastní | Indiv | 0 | 0 |  | Práce |  |  |  | POL1_1
44 | 900-008 | Tvarovka tvárná litina přírubový kus FFP DN 50 dl. 300 mm | kus | 1 | 3129 | 3129 |  | 0 |  | 0 | 21 | 3786.09 | 0 | 0 | 0 | 0 |  | Vlastní | Indiv | 0 | 0 |  | Práce |  |  |  | POL1_1
45 | 900-009 | Tvarovka tvárná litina přírubový kus FFP DN 50 dl. 200 mm | kus | 1 | 2686 | 2686 |  | 0 |  | 0 | 21 | 3250.06 | 0 | 0 | 0 | 0 |  | Vlastní | Indiv | 0 | 0 |  | Práce |  |  |  | POL1_1
46 | 900-010 | Tvarovka tvárná litina šroubovací kotevní příruba DN 100 | kus | 1 | 2131 | 2131 |  | 0 |  | 0 | 21 | 2578.51 | 0 | 0 | 0 | 0 |  | Vlastní | Indiv | 0 | 0 |  | Práce |  |  |  | POL1_1
Díl: | 99 | Staveništní přesun hmot |  |  |  | 1024.57 |  | 0 |  | 0 |  | 1239.7297 |  | 0 |  | 0 |  |  |  |  | 4.33 | [5 empty] | DIL
47 | 998276201R00 | Přesun hmot, trub.vedení plast. obsypaná kamenivem | t | 9.5755 | 107 | 1024.57 |  | 0 |  | 0 | 21 | 1239.7297 | 0 | 0 | 0 | 0 |  | RTS 19/ II | RTS 19/ II | 0.4518 | 4.33 |  | Přesun hmot |  |  |  | POL7_
|  | Hmotnosti z položek s pořadovými čísly: : | [24 empty] | VV | 0
|  | 3,13,14,15,16,18,37, : | [24 empty] | VV | 0
|  | Součet: : 9,57546 |  | 9.5755 | [22 empty] | VV | 0
Díl: | M21 | Elektromontáže |  |  |  | 264 |  | 0 |  | 0 |  | 319.44 |  | 0 |  | 0 |  |  |  |  | 0.51 | [5 empty] | DIL
48 | 210800526RT1 | Vodič nn a vn CY 4 mm2 uložený volně včetně dodávky vodiče CY 4 | m | 11 | 24 | 264 |  | 0 |  | 0 | 21 | 319.44 | 4e-05 | 0 | 0 | 0 |  | RTS 19/ II | RTS 19/ II | 0.04633 | 0.51 |  | Práce |  |  |  | POL1_9
|  | identifikační vodič : | [24 empty] | VV | 0
|  | 11,00 |  | 11 | [22 empty] | VV | 0
[25 empty] | 15 | 21 | DPH
| Celkem |  |  |  |  | 168073.59 | [18 empty] | 0 | 168073.59 | SUM
Poznámky uchazeče k zadání
POPUZIV
END
Note on S6: Jedná se o informaci, zda se jedná o položku, která je do rozpočtu zadána z cenové soustavy RTS, nebo vlastní.
Note on T6: Jedná se o název CÚ, která je zadána u položky rozpočtu

## SO 603 SO 603 Pol
Položkový rozpočet | [26 empty] | #TypZaznamu#
S: | 2409.2 | Český technologický park Brno, zóna C - objekty D, E, F - infrastruktura | [24 empty] | STA
O: | SO 603 | Kanalizace splašková | [21 empty] | STA |  |  | OBJ
R: | SO 603 | Kanalizace splašková | [24 empty] | ROZ
P.č. | Číslo položky | Název položky | MJ | Množství | Cena / MJ | Celkem | Dodávka | Dodávka celk. | Montáž | Montáž celk. | DPH | Cena s DPH | Hmotnost / MJ | Hmotnost celk.(t) | Dem. hmotnost / MJ | Dem. hmotnost celk.(t) | Ceník | Cen. soustava / platnost | Cenová úroveň | Nhod / MJ | Nhod celk. | Dodavatel | Typ položky
Díl: | 1 | Zemní práce |  |  |  | 538848.49 |  | 0 |  | 0 |  | 652006.6729 |  | 164.77 |  | 0 |  |  |  |  | 1271.94 | [5 empty] | DIL
1 | 132201219R00 | Přípl.za lepivost,hloubení rýh 200cm,hor.3,STROJNĚ | m3 | 238.7055 | 26 | 6206.34 |  | 0 |  | 0 | 21 | 7509.6714 | 0 | 0 | 0 | 0 |  | RTS 19/ II | RTS 19/ II | 0.084 | 20.05 |  | Práce |  |  |  | POL1_1
|  | splašková kanalizace : | [24 empty] | VV | 0
|  | Začátek provozního součtu | [24 empty] | VV
|  | 125,80*1,15*3,30 |  | 477.411 | [22 empty] | VV | 2
|  | Konec provozního součtu | [24 empty] | VV
|  | 477,4110/2 |  | 238.7055 | [22 empty] | VV | 0
2 | 132201211R00 | Hloubení rýh š.do 200 cm hor.3 do 100 m3,STROJNĚ | m3 | 477.411 | 160 | 76385.76 |  | 0 |  | 0 | 21 | 92426.7696 | 0 | 0 | 0 | 0 |  | RTS 19/ II | RTS 19/ II | 0.222 | 105.99 |  | Práce |  |  |  | POL1_1
|  | splašková kanalizace : | [24 empty] | VV | 0
|  | 125,80*1,15*3,30 |  | 477.41 | [22 empty] | VV | 0
3 | 151101102R00 | Pažení a rozepření stěn rýh - příložné - hl. do 4m | m2 | 830.28 | 174 | 144468.72 |  | 0 |  | 0 | 21 | 174807.1512 | 0.00086 | 0.71 | 0 | 0 |  | RTS 19/ II | RTS 19/ II | 0.479 | 397.7 |  | Práce |  |  |  | POL1_1
|  | splašková kanalizace : | [24 empty] | VV | 0
|  | (125,80*3,30)*2 |  | 830.28 | [22 empty] | VV | 0
4 | 151101112R00 | Odstranění pažení stěn rýh - příložné - hl. do 4 m | m2 | 830.28 | 98 | 81367.44 |  | 0 |  | 0 | 21 | 98454.6024 | 0 | 0 | 0 | 0 |  | RTS 19/ II | RTS 19/ II | 0.327 | 271.5 |  | Práce |  |  |  | POL1_1
|  | splašková kanalizace : | [24 empty] | VV | 0
|  | (125,80*3,30)*2 |  | 830.28 | [22 empty] | VV | 0
5 | 151401501R00 | Přepažení rozepření - příložné - hl. do 4 m | m3 | 477.411 | 70 | 33418.77 |  | 0 |  | 0 | 21 | 40436.7117 | 0 | 0 | 0 | 0 |  | RTS 19/ II | RTS 19/ II | 0.039 | 18.62 |  | Práce |  |  |  | POL1_1
|  | splašková kanalizace : | [24 empty] | VV | 0
|  | 125,80*1,15*3,30 |  | 477.41 | [22 empty] | VV | 0
6 | 161101102R00 | Svislé přemístění výkopku z hor.1-4 do 4,0 m | m3 | 477.411 | 17 | 8115.99 |  | 0 |  | 0 | 21 | 9820.3479 | 0 | 0 | 0 | 0 |  | RTS 19/ II | RTS 19/ II | 0.519 | 247.78 |  | Práce |  |  |  | POL1_0
|  | splašková kanalizace : | [24 empty] | VV | 0
|  | 125,80*1,15*3,30 |  | 477.41 | [22 empty] | VV | 0
7 | 162701105R00 | Vodorovné přemístění výkopku z hor.1-4 do 10000 m | m3 | 185.1776 | 159 | 29443.24 |  | 0 |  | 0 | 21 | 35626.3204 | 0 | 0 | 0 | 0 |  | RTS 19/ II | RTS 19/ II | 0.011 | 2.04 |  | Práce |  |  |  | POL1_1
|  | odvoz přebytečné zeminy na skládku : | [24 empty] | VV | 0
|  | 125,80*1,15*1,28 |  | 185.18 | [22 empty] | VV | 0
8 | 167101102R00 | Nakládání výkopku z hor.1-4 v množství nad 100 m3 | m3 | 185.1776 | 70 | 12962.43 |  | 0 |  | 0 | 21 | 15684.5403 | 0 | 0 | 0 | 0 |  | RTS 19/ II | RTS 19/ II | 0.053 | 9.81 |  | Práce |  |  |  | POL1_1
|  | odvoz přebytečné zeminy na skládku : | [24 empty] | VV | 0
|  | 125,80*1,15*1,28 |  | 185.18 | [22 empty] | VV | 0
9 | 171201201R00 | Uložení sypaniny na skl.-modelace na výšku přes 2m | m3 | 185.1776 | 11 | 2036.95 |  | 0 |  | 0 | 21 | 2464.7095 | 0 | 0 | 0 | 0 |  | RTS 19/ II | RTS 19/ II | 0.009 | 1.67 |  | Práce |  |  |  | POL1_1
|  | odvoz přebytečné zeminy na skládku : | [24 empty] | VV | 0
|  | 125,80*1,15*1,28 |  | 185.18 | [22 empty] | VV | 0
10 | 174101101R00 | Zásyp jam, rýh, šachet se zhutněním | m3 | 292.2334 | 171 | 49971.91 |  | 0 |  | 0 | 21 | 60466.0111 | 0 | 0 | 0 | 0 |  | RTS 19/ II | RTS 19/ II | 0.202 | 59.03 |  | Práce |  |  |  | POL1_1
|  | zásyp zbylé části výkopu vykopanou zeminou : | [24 empty] | VV | 0
|  | 125,80*1,15*(3,30-1,28) |  | 292.23 | [22 empty] | VV | 0
11 | 175101101R00 | Obsyp potrubí bez prohození sypaniny | m3 | 86.802 | 171 | 14843.14 |  | 0 |  | 0 | 21 | 17960.1994 | 0 | 0 | 0 | 0 |  | RTS 19/ II | RTS 19/ II | 1.587 | 137.75 |  | Práce |  |  |  | POL1_1
|  | splašková kanalizace : | [24 empty] | VV | 0
|  | 125,80*1,15*0,60 |  | 86.8 | [22 empty] | VV | 0
12 | 199000005R00 | Poplatek za skládku zeminy 1- 4 | t | 351.8374 | 210 | 73885.85 |  | 0 |  | 0 | 21 | 89401.8785 | 0 | 0 | 0 | 0 |  | RTS 19/ II | RTS 19/ II | 0 | 0 |  | Práce |  |  |  | POL1_1
|  | odvoz přebytečné zeminy na skládku : | [24 empty] | VV | 0
|  | Začátek provozního součtu | [24 empty] | VV
|  | 125,80*1,15*1,28 |  | 185.18 | [22 empty] | VV | 2
|  | Konec provozního součtu | [24 empty] | VV
|  | 185,1776*1,90 |  | 351.84 | [22 empty] | VV | 0
13 | 58337333 | Štěrkopísek frakce 0-32 A | T | 164.0558 | 35 | 5741.95 |  | 0 |  | 0 | 21 | 6947.7595 | 1 | 164.06 | 0 | 0 | SPCM | RTS 19/ II | RTS 19/ II | 0 | 0 |  | Specifikace |  |  |  | POL3_1
|  | splašková kanalizace : | [24 empty] | VV | 0
|  | Začátek provozního součtu | [24 empty] | VV
|  | 125,80*1,15*0,60 |  | 86.8 | [22 empty] | VV | 2
|  | Konec provozního součtu | [24 empty] | VV
|  | 86,8020*1,89 |  | 164.06 | [22 empty] | VV | 0
Díl: | 2 | Základy a zvláštní zakládání |  |  |  | 1243.35 |  | 0 |  | 0 |  | 1504.4535 |  | 2.41 |  | 0 |  |  |  |  | 1.46 | [5 empty] | DIL
14 | 271531113R00 | Polštář základu z kameniva hr. drceného 16-32 mm | m3 | 1.35 | 921 | 1243.35 |  | 0 |  | 0 | 21 | 1504.4535 | 1.7816 | 2.41 | 0 | 0 |  | RTS 19/ II | RTS 19/ II | 1.085 | 1.46 |  | Práce |  |  |  | POL1_1
|  | hutněný štěrkopískový podsyp pod šachtu tl.150 mm : | [24 empty] | VV | 0
|  | 4*(1,50*1,50*0,15) |  | 1.35 | [22 empty] | VV | 0
Díl: | 4 | Vodorovné konstrukce |  |  |  | 30857.66 |  | 0 |  | 0 |  | 37337.7686 |  | 21.47 |  | 0 |  |  |  |  | 43.04 | [5 empty] | DIL
15 | 451572111R00 | Lože pod potrubí z kameniva těženého 0 - 4 mm | m3 | 14.467 | 783 | 11327.66 |  | 0 |  | 0 | 21 | 13706.4686 | 1.1322 | 16.38 | 0 | 0 |  | RTS 19/ II | RTS 19/ II | 1.695 | 24.52 |  | Práce |  |  |  | POL1_1
|  | splašková kanalizace : | [24 empty] | VV | 0
|  | 125,80*1,15*0,10 |  | 14.47 | [22 empty] | VV | 0
16 | 452111121R00 | Osazení betonových pražců plochy do 500 cm2 | kus | 126 | 62 | 7812 |  | 0 |  | 0 | 21 | 9452.52 | 0.00165 | 0.21 | 0 | 0 |  | RTS 19/ II | RTS 19/ II | 0.147 | 18.52 |  | Práce |  |  |  | POL1_1
|  | podkladní pražec : | [24 empty] | VV | 0
|  | 126,00 |  | 126 | [22 empty] | VV | 0
17 | 59217011 | Obrubník silniční betonový 150x250x500 mm | kus | 126 | 93 | 11718 |  | 0 |  | 0 | 21 | 14178.78 | 0.0387 | 4.88 | 0 | 0 | SPCM | RTS 19/ II | RTS 19/ II | 0 | 0 |  | Specifikace |  |  |  | POL3_1
|  | podkladní pražec : | [24 empty] | VV | 0
|  | 126,00 |  | 126 | [22 empty] | VV | 0
Díl: | 5 | Komunikace |  |  |  | 6778.56 |  | 0 |  | 0 |  | 8202.0576 |  | 2.87 |  | 0 |  |  |  |  | 4.27 | [5 empty] | DIL
18 | 591241111R00 | Kladení dlažby drobné kostky, lože z MC tl. 5 cm | m2 | 5.52 | 678 | 3742.56 |  | 0 |  | 0 | 21 | 4528.4976 | 0.30132 | 1.66 | 0 | 0 |  | RTS 19/ II | RTS 19/ II | 0.774 | 4.27 |  | Práce |  |  |  | POL1_1
|  | dvojřádek žulových kostek 100x100x100 do betonového lože C16/20 tl.100 mm : | [24 empty] | VV | 0
|  | (4,60*0,30)*4 |  | 5.52 | [22 empty] | VV | 0
19 | 58380120.A | Kostka dlažební drobná 8/10 tř. 1 1t = 5 m2 | m2 | 6.072 | 500 | 3036 |  | 0 |  | 0 | 21 | 3673.56 | 0.2 | 1.21 | 0 | 0 | SPCM | RTS 19/ II | RTS 19/ II | 0 | 0 |  | Specifikace |  |  |  | POL3_1
|  | dvojřádek žulových kostek 100x100x100 do betonového lože C16/20 tl.100 mm : | [24 empty] | VV | 0
|  | Začátek provozního součtu | [24 empty] | VV
|  | 4,60*0,30 |  | 1.38 | [22 empty] | VV | 2
|  | Konec provozního součtu | [24 empty] | VV
|  | 4*1,38*1,10 |  | 6.07 | [22 empty] | VV | 0
Díl: | 63 | Podlahy a podlahové konstrukce |  |  |  | 40876.47 |  | 0 |  | 0 |  | 49460.5287 |  | 32.62 |  | 0 |  |  |  |  | 51.41 | [5 empty] | DIL
20 | 631313511R00 | Mazanina betonová tl. 8 - 12 cm C 12/15 | m3 | 12.3576 | 2717 | 33575.6 |  | 0 |  | 0 | 21 | 40626.476 | 2.525 | 31.2 | 0 | 0 |  | RTS 19/ II | RTS 19/ II | 2.58 | 31.88 |  | Práce |  |  |  | POL1_1
|  | podkladní beton pod potrubí : | [24 empty] | VV | 0
|  | 125,80*1,15*0,08 |  | 11.57 | [22 empty] | VV | 0
|  | podkladní beton pod šachtu tl.100 mm : | [24 empty] | VV | 0
|  | 4*(1,40*1,40*0,10) |  | 0.78 | [22 empty] | VV | 0
21 | 631313611R00 | Mazanina betonová tl. 8 - 12 cm C 16/20 | m3 | 0.552 | 2865 | 1581.48 |  | 0 |  | 0 | 21 | 1913.5908 | 2.525 | 1.39 | 0 | 0 |  | RTS 19/ II | RTS 19/ II | 2.58 | 1.42 |  | Práce |  |  |  | POL1_1
|  | podkladní beton pod žulové kostky tl.100 mm : | [24 empty] | VV | 0
|  | Začátek provozního součtu | [24 empty] | VV
|  | 4,60*0,30*0,10 |  | 0.14 | [22 empty] | VV | 2
|  | Konec provozního součtu | [24 empty] | VV
|  | 0,1380*4 |  | 0.55 | [22 empty] | VV | 0
22 | 631319153R00 | Příplatek za přehlaz. mazanin pod povlaky tl. 12cm | m3 | 12.3576 | 405 | 5004.83 |  | 0 |  | 0 | 21 | 6055.8443 | 0 | 0 | 0 | 0 |  | RTS 19/ II | RTS 19/ II | 1.35 | 16.68 |  | Práce |  |  |  | POL1_1
|  | podkladní beton pod potrubí : | [24 empty] | VV | 0
|  | 125,80*1,15*0,08 |  | 11.57 | [22 empty] | VV | 0
|  | podkladní beton pod šachtu tl.100 mm : | [24 empty] | VV | 0
|  | 4*(1,40*1,40*0,10) |  | 0.78 | [22 empty] | VV | 0
23 | 631351101R00 | Bednění stěn, rýh a otvorů v podlahách - zřízení | m2 | 2.24 | 247 | 553.28 |  | 0 |  | 0 | 21 | 669.4688 | 0.01411 | 0.03 | 0 | 0 |  | RTS 19/ II | RTS 19/ II | 0.396 | 0.89 |  | Práce |  |  |  | POL1_1
|  | podkladní beton pod šachtu tl.100 mm : | [24 empty] | VV | 0
|  | ((4*1,40)*0,10)*4 |  | 2.24 | [22 empty] | VV | 0
24 | 631351102R00 | Bednění stěn, rýh a otvorů v podlahách -odstranění | m2 | 2.24 | 72 | 161.28 |  | 0 |  | 0 | 21 | 195.1488 | 0 | 0 | 0 | 0 |  | RTS 19/ II | RTS 19/ II | 0.24 | 0.54 |  | Práce |  |  |  | POL1_1
|  | podkladní beton pod šachtu tl.100 mm : | [24 empty] | VV | 0
|  | ((4*1,40)*0,10)*4 |  | 2.24 | [22 empty] | VV | 0
Díl: | 8 | Trubní vedení |  |  |  | 531168.08 |  | 0 |  | 0 |  | 642713.3768 |  | 259.91 |  | 0 |  |  |  |  | 503.27 | [5 empty] | DIL
25 | 800-001 | D+M těsnící kroužek pro kameninové potrubí DN300 do vyvrt.otvoru ve stáv.šachtě (Forshera F910) | kus | 1 | 515 | 515 |  | 0 |  | 0 | 21 | 623.15 | 0 | 0 | 0 | 0 |  | Vlastní | Indiv | 0 | 0 |  | Práce |  |  |  | POL1_1
26 | 831372121R00 | Montáž trub kameninových, pryž. kroužek, DN 300 | m | 125.8 | 366 | 46042.8 |  | 0 |  | 0 | 21 | 55711.788 | 4e-05 | 0.01 | 0 | 0 |  | RTS 19/ II | RTS 19/ II | 0.846 | 106.43 |  | Práce |  |  |  | POL1_1
|  | potrubí kameninové DN 300 : | [24 empty] | VV | 0
|  | 125,80 |  | 125.8 | [22 empty] | VV | 0
27 | 837371221R00 | Montáž tvarov. kamenin. odboč. pryž. krouž. DN 300 | kus | 2 | 278 | 556 |  | 0 |  | 0 | 21 | 672.76 | 7e-05 | 0 | 0 | 0 |  | RTS 19/ II | RTS 19/ II | 0.626 | 1.25 |  | Práce |  |  |  | POL1_1
28 | 892581111R00 | Zkouška těsnosti kanalizace DN do 300, vodou | m | 125.8 | 28 | 3522.4 |  | 0 |  | 0 | 21 | 4262.104 | 0 | 0 | 0 | 0 |  | RTS 19/ II | RTS 19/ II | 0.079 | 9.94 |  | Práce |  |  |  | POL1_1
|  | 125,80 |  | 125.8 | [22 empty] | VV | 0
29 | 892583111R00 | Zabezpečení konců kanal. potrubí DN do 300, vodou | úsek | 1 | 2481 | 2481 |  | 0 |  | 0 | 21 | 3002.01 | 0.00017 | 0 | 0 | 0 |  | RTS 19/ II | RTS 19/ II | 7.1 | 7.1 |  | Práce |  |  |  | POL1_1
30 | 899623141R00 | Obetonování potrubí nebo zdiva stok betonem C12/15 | m3 | 94.6635 | 2350 | 222459.23 |  | 0 |  | 0 | 21 | 269175.6683 | 2.525 | 239.03 | 0 | 0 |  | RTS 19/ II | RTS 19/ II | 1.303 | 123.35 |  | Práce |  |  |  | POL1_1
|  | ve výkopu : | [24 empty] | VV | 0
|  | 125,80*1,15*0,65 |  | 94.04 | [22 empty] | VV | 0
|  | v prefa šachtě : | [24 empty] | VV | 0
|  | (3,14*0,50*0,50*0,20)*4 |  | 0.63 | [22 empty] | VV | 0
31 | 899623151R00 | Obetonování potrubí nebo zdiva stok betonem C16/20 | m3 | 4 | 2517 | 10068 |  | 0 |  | 0 | 21 | 12182.28 | 2.525 | 10.1 | 0 | 0 |  | RTS 19/ II | RTS 19/ II | 1.303 | 5.21 |  | Práce |  |  |  | POL1_1
|  | obetonování šachty betonem C16/20 : | [24 empty] | VV | 0
|  | 4*1,00 |  | 4 | [22 empty] | VV | 0
32 | 899643111R00 | Bednění pro obetonování potrubí v otevřeném výkopu | m2 | 259.6 | 346 | 89821.6 |  | 0 |  | 0 | 21 | 108684.136 | 0.00418 | 1.09 | 0 | 0 |  | RTS 19/ II | RTS 19/ II | 0.963 | 249.99 |  | Práce |  |  |  | POL1_1
|  | obetonování šachty betonem C16/20 : | [24 empty] | VV | 0
|  | 4*2,00 |  | 8 | [22 empty] | VV | 0
|  | obetonování ve výkopu kolem potrubí : | [24 empty] | VV | 0
|  | 125,80*2,00 |  | 251.6 | [22 empty] | VV | 0
33 | 900-001 | Odbočka kameninová 90° DN 300/150 tř.160 | kus | 1 | 2202 | 2202 |  | 0 |  | 0 | 21 | 2664.42 | 0.015 | 0.02 | 0 | 0 |  | Vlastní | Indiv | 0 | 0 |  | Práce |  |  |  | POL1_1
34 | 900-002 | Odbočka kameninová 90° DN 300/200 tř.160 | kus | 1 | 2257 | 2257 |  | 0 |  | 0 | 21 | 2730.97 | 0.015 | 0.02 | 0 | 0 |  | Vlastní | Indiv | 0 | 0 |  | Práce |  |  |  | POL1_1
35 | 59710699.A | Trouba kamenin.glazov.se spoj C dl.2500, DN 300 mm | m | 132.09 | 1145 | 151243.05 |  | 0 |  | 0 | 21 | 183004.0905 | 0.073 | 9.64 | 0 | 0 | SPCM | RTS 19/ II | RTS 19/ II | 0 | 0 |  | Specifikace |  |  |  | POL3_1
|  | potrubí kameninové DN 300 : | [24 empty] | VV | 0
|  | 125,80*1,05 |  | 132.09 | [22 empty] | VV | 0
Díl: | 89 | Ostatní konstrukce na trubním vedení |  |  |  | 95181 |  | 0 |  | 0 |  | 115169.01 |  | 13.29 |  | 0 |  |  |  |  | 38.73 | [5 empty] | DIL
36 | 452112121R00 | Osazení beton. prstenců pod mříže, výšky do 200 mm | kus | 7 | 239 | 1673 |  | 0 |  | 0 | 21 | 2024.33 | 0.0066 | 0.05 | 0 | 0 |  | RTS 19/ II | RTS 19/ II | 0.56 | 3.92 |  | Práce |  |  |  | POL1_1
|  | 1,00+5,00+1,00 |  | 7 | [22 empty] | VV | 0
37 | 890-001 | D+M kyselinovzdorné cihly např.KLINKER | m2 | 0.8 | 2600 | 2080 |  | 0 |  | 0 | 21 | 2516.8 | 0 | 0 | 0 | 0 |  | Vlastní | Indiv | 0 | 0 |  | Práce |  |  |  | POL1_1
|  | v prefa šachtě : | [24 empty] | VV | 0
|  | 4*1,00*0,20 |  | 0.8 | [22 empty] | VV | 0
38 | 894423111R00 | Osazení betonových dílců šachet | kus | 16 | 1229 | 19664 |  | 0 |  | 0 | 21 | 23793.44 | 0 | 0 | 0 | 0 |  | RTS 19/ II | RTS 19/ II | 1.752 | 28.03 |  | Práce |  |  |  | POL1_1
|  | 4,00+2,00+4,00+2,00+4,00 |  | 16 | [22 empty] | VV | 0
39 | 899104111R00 | Osazení poklopu s rámem nad 150 kg | kus | 4 | 702 | 2808 |  | 0 |  | 0 | 21 | 3397.68 | 0.00702 | 0.03 | 0 | 0 |  | RTS 19/ II | RTS 19/ II | 1.694 | 6.78 |  | Práce |  |  |  | POL1_1
40 | 55340325 | Poklop D400 litinový bez odvětrání tl. vložka | kus | 4 | 3460 | 13840 |  | 0 |  | 0 | 21 | 16746.4 | 0.162 | 0.65 | 0 | 0 | SPCM | RTS 19/ II | RTS 19/ II | 0 | 0 |  | Specifikace |  |  |  | POL3_1
|  | poklop vzor BRNO : | [24 empty] | VV | 0
|  | 4,00 |  | 4 | [22 empty] | VV | 0
41 | 59224176 | Prstenec vyrovnávací TBW-Q 625/80/120 | kus | 1 | 185 | 185 |  | 0 |  | 0 | 21 | 223.85 | 0.051 | 0.05 | 0 | 0 | SPCM | RTS 19/ II | RTS 19/ II | 0 | 0 |  | Specifikace |  |  |  | POL3_0
42 | 59224177 | Prstenec vyrovnávací TBW-Q 625/100/120 | kus | 5 | 205 | 1025 |  | 0 |  | 0 | 21 | 1240.25 | 0.068 | 0.34 | 0 | 0 | SPCM | RTS 19/ II | RTS 19/ II | 0 | 0 |  | Specifikace |  |  |  | POL3_0
43 | 59224177.A | Prstenec vyrovnávací TBW-Q 625/120/120 | kus | 1 | 226 | 226 |  | 0 |  | 0 | 21 | 273.46 | 0.08 | 0.08 | 0 | 0 | SPCM | RTS 19/ II | RTS 19/ II | 0 | 0 |  | Specifikace |  |  |  | POL3_0
44 | 59224332.A | Skruž šachetní TBS-Q.1 100/25/9 PS | kus | 2 | 960 | 1920 |  | 0 |  | 0 | 21 | 2323.2 | 0.185 | 0.37 | 0 | 0 | SPCM | RTS 19/ II | RTS 19/ II | 0 | 0 |  | Specifikace |  |  |  | POL3_1
45 | 59224334.A | Skruž šachetní TBS-Q.1 100/50/9 PS | kus | 4 | 1415 | 5660 |  | 0 |  | 0 | 21 | 6848.6 | 0.37 | 1.48 | 0 | 0 | SPCM | RTS 19/ II | RTS 19/ II | 0 | 0 |  | Specifikace |  |  |  | POL3_1
46 | 59224338.A | Skruž šachetní TBS-Q.1 100/100/9 PS | kus | 2 | 2640 | 5280 |  | 0 |  | 0 | 21 | 6388.8 | 0.74 | 1.48 | 0 | 0 | SPCM | RTS 19/ II | RTS 19/ II | 0 | 0 |  | Specifikace |  |  |  | POL3_1
47 | 59224353.A | Konus šachetní TBR-Q.1 100-63/58/12 KPS | kus | 4 | 1200 | 4800 |  | 0 |  | 0 | 21 | 5808 | 0.585 | 2.34 | 0 | 0 | SPCM | RTS 19/ II | RTS 19/ II | 0 | 0 |  | Specifikace |  |  |  | POL3_1
48 | 59224366.A | Dno šachetní přímé TBZ-Q.1 100/60 V max. 40 | kus | 4 | 8435 | 33740 |  | 0 |  | 0 | 21 | 40825.4 | 1.6 | 6.4 | 0 | 0 | SPCM | RTS 19/ II | RTS 19/ II | 0 | 0 |  | Specifikace |  |  |  | POL3_1
49 | 59224373.A | Těsnění elastom pro šach díly EMT - DN 1000 | kus | 12 | 190 | 2280 |  | 0 |  | 0 | 21 | 2758.8 | 0.002 | 0.02 | 0 | 0 | SPCM | RTS 19/ II | RTS 19/ II | 0 | 0 |  | Specifikace |  |  |  | POL3_1
Díl: | 97 | Prorážení otvorů |  |  |  | 596.76 |  | 0 |  | 0 |  | 722.0796 |  | 0 |  | 0 |  |  |  |  | 0.95 | [5 empty] | DIL
50 | 970051300R00 | Vrtání jádrové do ŽB do D 300 mm | m | 0.12 | 4973 | 596.76 |  | 0 |  | 0 | 21 | 722.0796 | 0 | 0 | 0.00287 | 0 |  | RTS 19/ II | RTS 19/ II | 7.9 | 0.95 |  | Práce |  |  |  | POL1_1
Díl: | 99 | Staveništní přesun hmot |  |  |  | 53213.28 |  | 0 |  | 0 |  | 64388.0688 |  | 0 |  | 0 |  |  |  |  | 224.69 | [5 empty] | DIL
51 | 998276201R00 | Přesun hmot, trub.vedení plast. obsypaná kamenivem | t | 497.3204 | 107 | 53213.28 |  | 0 |  | 0 | 21 | 64388.0688 | 0 | 0 | 0 | 0 |  | RTS 19/ II | RTS 19/ II | 0.4518 | 224.69 |  | Přesun hmot |  |  |  | POL7_
|  | Hmotnosti z položek s pořadovými čísly: : | [24 empty] | VV | 0
|  | 3,13,14,15,16,17,18,19,20,21,23,26,27,29,30,31,32,33,34,35,36,39,40,41,42,43,44,45,46,47,48,49, : | [24 empty] | VV | 0
|  | Součet: : 497,32038 |  | 497.3204 | [22 empty] | VV | 0
[25 empty] | 15 | 21 | DPH
| Celkem |  |  |  |  | 1298763.65 | [18 empty] | 0 | 1298763.65 | SUM
Poznámky uchazeče k zadání
POPUZIV
END
Note on S6: Jedná se o informaci, zda se jedná o položku, která je do rozpočtu zadána z cenové soustavy RTS, nebo vlastní.
Note on T6: Jedná se o název CÚ, která je zadána u položky rozpočtu

## SO 603a SO 603a Pol
Položkový rozpočet | [26 empty] | #TypZaznamu#
S: | 2409.2 | Český technologický park Brno, zóna C - objekty D, E, F - infrastruktura | [24 empty] | STA
O: | SO 603a | Přípojka splaškové kanalizace | [21 empty] | STA |  |  | OBJ
R: | SO 603a | Přípojka splaškové kanalizace | [24 empty] | ROZ
P.č. | Číslo položky | Název položky | MJ | Množství | Cena / MJ | Celkem | Dodávka | Dodávka celk. | Montáž | Montáž celk. | DPH | Cena s DPH | Hmotnost / MJ | Hmotnost celk.(t) | Dem. hmotnost / MJ | Dem. hmotnost celk.(t) | Ceník | Cen. soustava / platnost | Cenová úroveň | Nhod / MJ | Nhod celk. | Dodavatel | Typ položky
Díl: | 1 | Zemní práce |  |  |  | 57344.96 |  | 0 |  | 0 |  | 69387.4016 |  | 17.95 |  | 0 |  |  |  |  | 134.96 | [5 empty] | DIL
1 | 132201219R00 | Přípl.za lepivost,hloubení rýh 200cm,hor.3,STROJNĚ | m3 | 25.208 | 26 | 655.41 |  | 0 |  | 0 | 21 | 793.0461 | 0 | 0 | 0 | 0 |  | RTS 19/ II | RTS 19/ II | 0.084 | 2.12 |  | Práce |  |  |  | POL1_1
|  | splašková kanalizace : | [24 empty] | VV | 0
|  | Začátek provozního součtu | [24 empty] | VV
|  | 13,70*1,15*3,20 |  | 50.416 | [22 empty] | VV | 2
|  | Konec provozního součtu | [24 empty] | VV
|  | 50,4160/2 |  | 25.208 | [22 empty] | VV | 0
2 | 132201211R00 | Hloubení rýh š.do 200 cm hor.3 do 100 m3,STROJNĚ | m3 | 50.416 | 160 | 8066.56 |  | 0 |  | 0 | 21 | 9760.5376 | 0 | 0 | 0 | 0 |  | RTS 19/ II | RTS 19/ II | 0.222 | 11.19 |  | Práce |  |  |  | POL1_1
|  | splašková kanalizace : | [24 empty] | VV | 0
|  | 13,70*1,15*3,20 |  | 50.42 | [22 empty] | VV | 0
3 | 151101102R00 | Pažení a rozepření stěn rýh - příložné - hl. do 4m | m2 | 88 | 174 | 15312 |  | 0 |  | 0 | 21 | 18527.52 | 0.00086 | 0.08 | 0 | 0 |  | RTS 19/ II | RTS 19/ II | 0.479 | 42.15 |  | Práce |  |  |  | POL1_1
|  | splašková kanalizace : | [24 empty] | VV | 0
|  | (13,75*3,20)*2 |  | 88 | [22 empty] | VV | 0
4 | 151101112R00 | Odstranění pažení stěn rýh - příložné - hl. do 4 m | m2 | 88 | 98 | 8624 |  | 0 |  | 0 | 21 | 10435.04 | 0 | 0 | 0 | 0 |  | RTS 19/ II | RTS 19/ II | 0.327 | 28.78 |  | Práce |  |  |  | POL1_1
|  | splašková kanalizace : | [24 empty] | VV | 0
|  | (13,75*3,20)*2 |  | 88 | [22 empty] | VV | 0
5 | 151401501R00 | Přepažení rozepření - příložné - hl. do 4 m | m3 | 50.416 | 70 | 3529.12 |  | 0 |  | 0 | 21 | 4270.2352 | 0 | 0 | 0 | 0 |  | RTS 19/ II | RTS 19/ II | 0.039 | 1.97 |  | Práce |  |  |  | POL1_1
|  | splašková kanalizace : | [24 empty] | VV | 0
|  | 13,70*1,15*3,20 |  | 50.42 | [22 empty] | VV | 0
6 | 161101102R00 | Svislé přemístění výkopku z hor.1-4 do 4,0 m | m3 | 50.416 | 17 | 857.07 |  | 0 |  | 0 | 21 | 1037.0547 | 0 | 0 | 0 | 0 |  | RTS 19/ II | RTS 19/ II | 0.519 | 26.17 |  | Práce |  |  |  | POL1_0
|  | splašková kanalizace : | [24 empty] | VV | 0
|  | 13,70*1,15*3,20 |  | 50.42 | [22 empty] | VV | 0
7 | 162701105R00 | Vodorovné přemístění výkopku z hor.1-4 do 10000 m | m3 | 20.1664 | 159 | 3206.46 |  | 0 |  | 0 | 21 | 3879.8166 | 0 | 0 | 0 | 0 |  | RTS 19/ II | RTS 19/ II | 0.011 | 0.22 |  | Práce |  |  |  | POL1_1
|  | odvoz přebytečné zeminy na skládku : | [24 empty] | VV | 0
|  | 13,70*1,15*1,28 |  | 20.17 | [22 empty] | VV | 0
8 | 167101102R00 | Nakládání výkopku z hor.1-4 v množství nad 100 m3 | m3 | 20.1664 | 70 | 1411.65 |  | 0 |  | 0 | 21 | 1708.0965 | 0 | 0 | 0 | 0 |  | RTS 19/ II | RTS 19/ II | 0.053 | 1.07 |  | Práce |  |  |  | POL1_1
|  | odvoz přebytečné zeminy na skládku : | [24 empty] | VV | 0
|  | 13,70*1,15*1,28 |  | 20.17 | [22 empty] | VV | 0
9 | 171201201R00 | Uložení sypaniny na skl.-modelace na výšku přes 2m | m3 | 20.1664 | 11 | 221.83 |  | 0 |  | 0 | 21 | 268.4143 | 0 | 0 | 0 | 0 |  | RTS 19/ II | RTS 19/ II | 0.009 | 0.18 |  | Práce |  |  |  | POL1_1
|  | odvoz přebytečné zeminy na skládku : | [24 empty] | VV | 0
|  | 13,70*1,15*1,28 |  | 20.17 | [22 empty] | VV | 0
10 | 174101101R00 | Zásyp jam, rýh, šachet se zhutněním | m3 | 30.2496 | 171 | 5172.68 |  | 0 |  | 0 | 21 | 6258.9428 | 0 | 0 | 0 | 0 |  | RTS 19/ II | RTS 19/ II | 0.202 | 6.11 |  | Práce |  |  |  | POL1_1
|  | zásyp zbylé části výkopu vykopanou zeminou : | [24 empty] | VV | 0
|  | 13,70*1,15*(3,20-1,28) |  | 30.25 | [22 empty] | VV | 0
11 | 175101101R00 | Obsyp potrubí bez prohození sypaniny | m3 | 9.453 | 171 | 1616.46 |  | 0 |  | 0 | 21 | 1955.9166 | 0 | 0 | 0 | 0 |  | RTS 19/ II | RTS 19/ II | 1.587 | 15 |  | Práce |  |  |  | POL1_1
|  | splašková kanalizace : | [24 empty] | VV | 0
|  | 13,70*1,15*0,60 |  | 9.45 | [22 empty] | VV | 0
12 | 199000005R00 | Poplatek za skládku zeminy 1- 4 | t | 38.3162 | 210 | 8046.4 |  | 0 |  | 0 | 21 | 9736.144 | 0 | 0 | 0 | 0 |  | RTS 19/ II | RTS 19/ II | 0 | 0 |  | Práce |  |  |  | POL1_1
|  | odvoz přebytečné zeminy na skládku : | [24 empty] | VV | 0
|  | Začátek provozního součtu | [24 empty] | VV
|  | 13,70*1,15*1,28 |  | 20.17 | [22 empty] | VV | 2
|  | Konec provozního součtu | [24 empty] | VV
|  | 20,1664*1,90 |  | 38.32 | [22 empty] | VV | 0
13 | 58337333 | Štěrkopísek frakce 0-32 A | T | 17.8662 | 35 | 625.32 |  | 0 |  | 0 | 21 | 756.6372 | 1 | 17.87 | 0 | 0 | SPCM | RTS 19/ II | RTS 19/ II | 0 | 0 |  | Specifikace |  |  |  | POL3_1
|  | splašková kanalizace : | [24 empty] | VV | 0
|  | Začátek provozního součtu | [24 empty] | VV
|  | 13,70*1,15*0,60 |  | 9.45 | [22 empty] | VV | 2
|  | Konec provozního součtu | [24 empty] | VV
|  | 9,4530*1,89 |  | 17.87 | [22 empty] | VV | 0
Díl: | 4 | Vodorovné konstrukce |  |  |  | 3408.08 |  | 0 |  | 0 |  | 4123.7768 |  | 2.35 |  | 0 |  |  |  |  | 4.74 | [5 empty] | DIL
14 | 451572111R00 | Lože pod potrubí z kameniva těženého 0 - 4 mm | m3 | 1.5812 | 783 | 1238.08 |  | 0 |  | 0 | 21 | 1498.0768 | 1.1322 | 1.79 | 0 | 0 |  | RTS 19/ II | RTS 19/ II | 1.695 | 2.68 |  | Práce |  |  |  | POL1_1
|  | splašková kanalizace : | [24 empty] | VV | 0
|  | 13,75*1,15*0,10 |  | 1.58 | [22 empty] | VV | 0
15 | 452111121R00 | Osazení betonových pražců plochy do 500 cm2 | kus | 14 | 62 | 868 |  | 0 |  | 0 | 21 | 1050.28 | 0.00165 | 0.02 | 0 | 0 |  | RTS 19/ II | RTS 19/ II | 0.147 | 2.06 |  | Práce |  |  |  | POL1_1
|  | podkladní pražec : | [24 empty] | VV | 0
|  | 14,00 |  | 14 | [22 empty] | VV | 0
16 | 59217011 | Obrubník silniční betonový 150x250x500 mm | kus | 14 | 93 | 1302 |  | 0 |  | 0 | 21 | 1575.42 | 0.0387 | 0.54 | 0 | 0 | SPCM | RTS 19/ II | RTS 19/ II | 0 | 0 |  | Specifikace |  |  |  | POL3_1
|  | podkladní pražec : | [24 empty] | VV | 0
|  | 14,00 |  | 14 | [22 empty] | VV | 0
Díl: | 63 | Podlahy a podlahové konstrukce |  |  |  | 3437.01 |  | 0 |  | 0 |  | 4158.7821 |  | 3.19 |  | 0 |  |  |  |  | 3.26 | [5 empty] | DIL
17 | 631313511R00 | Mazanina betonová tl. 8 - 12 cm C 12/15 | m3 | 1.265 | 2717 | 3437.01 |  | 0 |  | 0 | 21 | 4158.7821 | 2.525 | 3.19 | 0 | 0 |  | RTS 19/ II | RTS 19/ II | 2.58 | 3.26 |  | Práce |  |  |  | POL1_1
|  | podkladní beton pod potrubí : | [24 empty] | VV | 0
|  | 13,75*1,15*0,08 |  | 1.26 | [22 empty] | VV | 0
Díl: | 8 | Trubní vedení |  |  |  | 41266.12 |  | 0 |  | 0 |  | 49932.0052 |  | 20.53 |  | 0 |  |  |  |  | 42.77 | [5 empty] | DIL
18 | 800-001 | D+M trubní tvarovka kanal. plast SN8 DN 200 přechodka kamenina | kus | 1 | 875 | 875 |  | 0 |  | 0 | 21 | 1058.75 | 0 | 0 | 0 | 0 |  | Vlastní | Indiv | 0 | 0 |  | Práce |  |  |  | POL1_1
19 | 800-002 | D+M trubní tvarovka kanal. plast SN8 DN 200 zátka do hrdla | kus | 1 | 112 | 112 |  | 0 |  | 0 | 21 | 135.52 | 0.015 | 0.02 | 0 | 0 |  | Vlastní | Indiv | 0 | 0 |  | Práce |  |  |  | POL1_1
20 | 831352121R00 | Montáž trub kameninových, pryž. kroužek, DN 200 | m | 13.7 | 133 | 1822.1 |  | 0 |  | 0 | 21 | 2204.741 | 3e-05 | 0 | 0 | 0 |  | RTS 19/ II | RTS 19/ II | 0.417 | 5.71 |  | Práce |  |  |  | POL1_1
|  | potrubí kameninové DN 200 : | [24 empty] | VV | 0
|  | 13,70 |  | 13.7 | [22 empty] | VV | 0
21 | 892571111R00 | Zkouška těsnosti kanalizace DN do 200, vodou | m | 13.7 | 20 | 274 |  | 0 |  | 0 | 21 | 331.54 | 0 | 0 | 0 | 0 |  | RTS 19/ II | RTS 19/ II | 0.059 | 0.81 |  | Práce |  |  |  | POL1_1
|  | 13,70 |  | 13.7 | [22 empty] | VV | 0
22 | 892573111R00 | Zabezpečení konců kanal. potrubí DN do 200, vodou | úsek | 1 | 2189 | 2189 |  | 0 |  | 0 | 21 | 2648.69 | 0.00013 | 0 | 0 | 0 |  | RTS 19/ II | RTS 19/ II | 6.2 | 6.2 |  | Práce |  |  |  | POL1_1
23 | 899623141R00 | Obetonování potrubí nebo zdiva stok betonem C12/15 | m3 | 7.8775 | 2350 | 18512.13 |  | 0 |  | 0 | 21 | 22399.6773 | 2.525 | 19.89 | 0 | 0 |  | RTS 19/ II | RTS 19/ II | 1.303 | 10.26 |  | Práce |  |  |  | POL1_1
|  | ve výkopu : | [24 empty] | VV | 0
|  | 13,70*1,15*0,50 |  | 7.88 | [22 empty] | VV | 0
24 | 899643111R00 | Bednění pro obetonování potrubí v otevřeném výkopu | m2 | 20.55 | 346 | 7110.3 |  | 0 |  | 0 | 21 | 8603.463 | 0.00418 | 0.09 | 0 | 0 |  | RTS 19/ II | RTS 19/ II | 0.963 | 19.79 |  | Práce |  |  |  | POL1_1
|  | obetonování ve výkopu kolem potrubí : | [24 empty] | VV | 0
|  | 13,70*1,50 |  | 20.55 | [22 empty] | VV | 0
25 | 59710633 | Trouba kamenin.glazov.se spoj F dl.1000, DN 200 mm | m | 14.385 | 721 | 10371.59 |  | 0 |  | 0 | 21 | 12549.6239 | 0.037 | 0.53 | 0 | 0 | SPCM | RTS 19/ II | RTS 19/ II | 0 | 0 |  | Specifikace |  |  |  | POL3_1
|  | potrubí kameninové DN 200 : | [24 empty] | VV | 0
|  | 13,70*1,05 |  | 14.38 | [22 empty] | VV | 0
Díl: | 89 | Ostatní konstrukce na trubním vedení |  |  |  | 11400 |  | 0 |  | 0 |  | 13794 |  | 0.95 |  | 0 |  |  |  |  | 0 | [5 empty] | DIL
26 | 890-001 | D+M Revizní šachta plast. DN 400, hl. 2.55 m typ dna I DN 200, poklop litina 40 t | kus | 1 | 11400 | 11400 |  | 0 |  | 0 | 21 | 13794 | 0.954 | 0.95 | 0 | 0 |  | Vlastní | Indiv | 0 | 0 |  | Práce |  |  |  | POL1_1
|  | do teleskop.roury : | [24 empty] | VV | 0
|  | přesná specifikace dle výkresu č.005 : | [24 empty] | VV | 0
|  | kompletní provedení vč.betonu C35/45-XA3 a betonového konusu : | [24 empty] | VV | 0
|  | 1,00 |  | 1 | [22 empty] | VV | 0
Díl: | 99 | Staveništní přesun hmot |  |  |  | 4811.74 |  | 0 |  | 0 |  | 5822.2054 |  | 0 |  | 0 |  |  |  |  | 20.32 | [5 empty] | DIL
27 | 998276201R00 | Přesun hmot, trub.vedení plast. obsypaná kamenivem | t | 44.9695 | 107 | 4811.74 |  | 0 |  | 0 | 21 | 5822.2054 | 0 | 0 | 0 | 0 |  | RTS 19/ II | RTS 19/ II | 0.4518 | 20.32 |  | Přesun hmot |  |  |  | POL7_
|  | Hmotnosti z položek s pořadovými čísly: : | [24 empty] | VV | 0
|  | 3,13,14,15,16,17,19,20,22,23,24,25,26, : | [24 empty] | VV | 0
|  | Součet: : 44,96951 |  | 44.9695 | [22 empty] | VV | 0
[25 empty] | 15 | 21 | DPH
| Celkem |  |  |  |  | 121667.91 | [18 empty] | 0 | 121667.91 | SUM
Poznámky uchazeče k zadání
POPUZIV
END
Note on S6: Jedná se o informaci, zda se jedná o položku, která je do rozpočtu zadána z cenové soustavy RTS, nebo vlastní.
Note on T6: Jedná se o název CÚ, která je zadána u položky rozpočtu

## SO 606 SO 606 Pol
Položkový rozpočet | [26 empty] | #TypZaznamu#
S: | 2409.2 | Český technologický park Brno, zóna C - objekty D, E, F - infrastruktura | [24 empty] | STA
O: | SO 606 | Kanalizace dešťová | [21 empty] | STA |  |  | OBJ
R: | SO 606 | Kanalizace dešťová | [24 empty] | ROZ
P.č. | Číslo položky | Název položky | MJ | Množství | Cena / MJ | Celkem | Dodávka | Dodávka celk. | Montáž | Montáž celk. | DPH | Cena s DPH | Hmotnost / MJ | Hmotnost celk.(t) | Dem. hmotnost / MJ | Dem. hmotnost celk.(t) | Ceník | Cen. soustava / platnost | Cenová úroveň | Nhod / MJ | Nhod celk. | Dodavatel | Typ položky
Díl: | 1 | Zemní práce |  |  |  | 1327113.79 |  | 0 |  | 0 |  | 1605807.6859 |  | 490.24 |  | 0 |  |  |  |  | 3055.29 | [5 empty] | DIL
1 | 131201119R00 | Příplatek za lepivost - hloubení nezap.jam v hor.3 | m3 | 304.3878 | 17 | 5174.59 |  | 0 |  | 0 | 21 | 6261.2539 | 0 | 0 | 0 | 0 |  | RTS 19/ II | RTS 19/ II | 0.0431 | 13.12 |  | Práce |  |  |  | POL1_1
|  | Začátek provozního součtu | [24 empty] | VV
|  | výkop pro uliční vpusť : | [24 empty] | VV | 2
|  | 7*(1,83*1,83*2,78) |  | 65.1696 | [22 empty] | VV | 2
|  | výkop pro PREFA šachtu : | [24 empty] | VV | 2
|  | 6*(2,70*2,70*1,70) |  | 74.358 | [22 empty] | VV | 2
|  | výkop pro akumulační nádrž : | [24 empty] | VV | 2
|  | 16,00*4,60*4,88 |  | 359.168 | [22 empty] | VV | 2
|  | výkop pro čerpací stanici : | [24 empty] | VV | 2
|  | 4,00*4,00*6,88 |  | 110.08 | [22 empty] | VV | 2
|  | Konec provozního součtu | [24 empty] | VV
|  | 608,7756/2 |  | 304.3878 | [22 empty] | VV | 0
2 | 132201219R00 | Přípl.za lepivost,hloubení rýh 200cm,hor.3,STROJNĚ | m3 | 266.214 | 26 | 6921.56 |  | 0 |  | 0 | 21 | 8375.0876 | 0 | 0 | 0 | 0 |  | RTS 19/ II | RTS 19/ II | 0.084 | 22.36 |  | Práce |  |  |  | POL1_1
|  | Začátek provozního součtu | [24 empty] | VV
|  | Výtlak - D : | [24 empty] | VV | 2
|  | 26,85*1,20*3,00 |  | 96.66 | [22 empty] | VV | 2
|  | Stoka D4 : | [24 empty] | VV | 2
|  | 78,80*1,20*2,00 |  | 189.12 | [22 empty] | VV | 2
|  | Stoka L2 - 1 : | [24 empty] | VV | 2
|  | 76,77*1,20*2,00 |  | 184.248 | [22 empty] | VV | 2
|  | přípojky : | [24 empty] | VV | 2
|  | 26,00*1,20*2,00 |  | 62.4 | [22 empty] | VV | 2
|  | Konec provozního součtu | [24 empty] | VV
|  | 532,4280/2 |  | 266.214 | [22 empty] | VV | 0
3 | 131201112R00 | Hloubení nezapaž. jam hor.3 do 1000 m3, STROJNĚ | m3 | 608.7756 | 310 | 188720.44 |  | 0 |  | 0 | 21 | 228351.7324 | 0 | 0 | 0 | 0 |  | RTS 19/ II | RTS 19/ II | 0.17 | 103.49 |  | Práce |  |  |  | POL1_1
|  | výkop pro uliční vpusť : | [24 empty] | VV | 0
|  | 7*(1,83*1,83*2,78) |  | 65.17 | [22 empty] | VV | 0
|  | výkop pro PREFA šachtu : | [24 empty] | VV | 0
|  | 6*(2,70*2,70*1,70) |  | 74.36 | [22 empty] | VV | 0
|  | výkop pro akumulační nádrž : | [24 empty] | VV | 0
|  | 16,00*4,60*4,88 |  | 359.17 | [22 empty] | VV | 0
|  | výkop pro čerpací stanici : | [24 empty] | VV | 0
|  | 4,00*4,00*6,88 |  | 110.08 | [22 empty] | VV | 0
4 | 132201211R00 | Hloubení rýh š.do 200 cm hor.3 do 100 m3,STROJNĚ | m3 | 532.428 | 160 | 85188.48 |  | 0 |  | 0 | 21 | 103078.0608 | 0 | 0 | 0 | 0 |  | RTS 19/ II | RTS 19/ II | 0.222 | 118.2 |  | Práce |  |  |  | POL1_1
|  | Výtlak - D : | [24 empty] | VV | 0
|  | 26,85*1,20*3,00 |  | 96.66 | [22 empty] | VV | 0
|  | Stoka D4 : | [24 empty] | VV | 0
|  | 78,80*1,20*2,00 |  | 189.12 | [22 empty] | VV | 0
|  | Stoka L2 - 1 : | [24 empty] | VV | 0
|  | 76,77*1,20*2,00 |  | 184.25 | [22 empty] | VV | 0
|  | přípojky : | [24 empty] | VV | 0
|  | 26,00*1,20*2,00 |  | 62.4 | [22 empty] | VV | 0
5 | 151101102R00 | Pažení a rozepření stěn rýh - příložné - hl. do 4m | m2 | 887.38 | 174 | 154404.12 |  | 0 |  | 0 | 21 | 186828.9852 | 0.00086 | 0.76 | 0 | 0 |  | RTS 19/ II | RTS 19/ II | 0.479 | 425.06 |  | Práce |  |  |  | POL1_1
|  | Výtlak - D : | [24 empty] | VV | 0
|  | (26,85*3,00)*2 |  | 161.1 | [22 empty] | VV | 0
|  | Stoka D4 : | [24 empty] | VV | 0
|  | (78,80*2,00)*2 |  | 315.2 | [22 empty] | VV | 0
|  | Stoka L2 - 1 : | [24 empty] | VV | 0
|  | (76,77*2,00)*2 |  | 307.08 | [22 empty] | VV | 0
|  | přípojky : | [24 empty] | VV | 0
|  | (26,00*2,00)*2 |  | 104 | [22 empty] | VV | 0
6 | 151101112R00 | Odstranění pažení stěn rýh - příložné - hl. do 4 m | m2 | 887.38 | 98 | 86963.24 |  | 0 |  | 0 | 21 | 105225.5204 | 0 | 0 | 0 | 0 |  | RTS 19/ II | RTS 19/ II | 0.327 | 290.17 |  | Práce |  |  |  | POL1_1
|  | Výtlak - D : | [24 empty] | VV | 0
|  | (26,85*3,00)*2 |  | 161.1 | [22 empty] | VV | 0
|  | Stoka D4 : | [24 empty] | VV | 0
|  | (78,80*2,00)*2 |  | 315.2 | [22 empty] | VV | 0
|  | Stoka L2 - 1 : | [24 empty] | VV | 0
|  | (76,77*2,00)*2 |  | 307.08 | [22 empty] | VV | 0
|  | přípojky : | [24 empty] | VV | 0
|  | (26,00*2,00)*2 |  | 104 | [22 empty] | VV | 0
7 | 151101202R00 | Pažení stěn výkopu - příložné - hloubky do 8 m | m2 | 110.08 | 389 | 42821.12 |  | 0 |  | 0 | 21 | 51813.5552 | 0.00072 | 0.08 | 0 | 0 |  | RTS 19/ II | RTS 19/ II | 0.262 | 28.84 |  | Práce |  |  |  | POL1_1
|  | výkop pro čerpací stanici : | [24 empty] | VV | 0
|  | (4*4,00)*6,88 |  | 110.08 | [22 empty] | VV | 0
8 | 151101212R00 | Odstranění pažení stěn - příložné - hl. do 8 m | m2 | 110.08 | 76 | 8366.08 |  | 0 |  | 0 | 21 | 10122.9568 | 0 | 0 | 0 | 0 |  | RTS 19/ II | RTS 19/ II | 0.171 | 18.82 |  | Práce |  |  |  | POL1_1
|  | výkop pro čerpací stanici : | [24 empty] | VV | 0
|  | (4*4,00)*6,88 |  | 110.08 | [22 empty] | VV | 0
9 | 151101302R00 | Rozepření stěn pažení - příložné - hl. do 8 m | m3 | 110.08 | 162 | 17832.96 |  | 0 |  | 0 | 21 | 21577.8816 | 0.00049 | 0.05 | 0 | 0 |  | RTS 19/ II | RTS 19/ II | 0.142 | 15.63 |  | Práce |  |  |  | POL1_1
|  | výkop pro čerpací stanici : | [24 empty] | VV | 0
|  | 4,00*4,00*6,88 |  | 110.08 | [22 empty] | VV | 0
10 | 151101312R00 | Odstranění rozepření stěn - příložné - hl. do 8 m | m3 | 110.08 | 97 | 10677.76 |  | 0 |  | 0 | 21 | 12920.0896 | 0 | 0 | 0 | 0 |  | RTS 19/ II | RTS 19/ II | 0.04 | 4.4 |  | Práce |  |  |  | POL1_1
|  | výkop pro čerpací stanici : | [24 empty] | VV | 0
|  | 4,00*4,00*6,88 |  | 110.08 | [22 empty] | VV | 0
11 | 151401501R00 | Přepažení rozepření - příložné - hl. do 4 m | m3 | 532.428 | 70 | 37269.96 |  | 0 |  | 0 | 21 | 45096.6516 | 0 | 0 | 0 | 0 |  | RTS 19/ II | RTS 19/ II | 0.039 | 20.76 |  | Práce |  |  |  | POL1_1
|  | Výtlak - D : | [24 empty] | VV | 0
|  | 26,85*1,20*3,00 |  | 96.66 | [22 empty] | VV | 0
|  | Stoka D4 : | [24 empty] | VV | 0
|  | 78,80*1,20*2,00 |  | 189.12 | [22 empty] | VV | 0
|  | Stoka L2 - 1 : | [24 empty] | VV | 0
|  | 76,77*1,20*2,00 |  | 184.25 | [22 empty] | VV | 0
|  | přípojky : | [24 empty] | VV | 0
|  | 26,00*1,20*2,00 |  | 62.4 | [22 empty] | VV | 0
12 | 161101102R00 | Svislé přemístění výkopku z hor.1-4 do 4,0 m | m3 | 671.9556 | 17 | 11423.25 |  | 0 |  | 0 | 21 | 13822.1325 | 0 | 0 | 0 | 0 |  | RTS 19/ II | RTS 19/ II | 0.519 | 348.74 |  | Práce |  |  |  | POL1_0
|  | Výtlak - D : | [24 empty] | VV | 0
|  | 26,85*1,20*3,00 |  | 96.66 | [22 empty] | VV | 0
|  | Stoka D4 : | [24 empty] | VV | 0
|  | 78,80*1,20*2,00 |  | 189.12 | [22 empty] | VV | 0
|  | Stoka L2 - 1 : | [24 empty] | VV | 0
|  | 76,77*1,20*2,00 |  | 184.25 | [22 empty] | VV | 0
|  | přípojky : | [24 empty] | VV | 0
|  | 26,00*1,20*2,00 |  | 62.4 | [22 empty] | VV | 0
|  | výkop pro uliční vpusť : | [24 empty] | VV | 0
|  | 7*(1,83*1,83*2,78) |  | 65.17 | [22 empty] | VV | 0
|  | výkop pro PREFA šachtu : | [24 empty] | VV | 0
|  | 6*(2,70*2,70*1,70) |  | 74.36 | [22 empty] | VV | 0
13 | 161101103R00 | Svislé přemístění výkopku z hor.1-4 do 6,0 m | m3 | 359.168 | 274 | 98412.03 |  | 0 |  | 0 | 21 | 119078.5563 | 0 | 0 | 0 | 0 |  | RTS 19/ II | RTS 19/ II | 0.626 | 224.84 |  | Práce |  |  |  | POL1_1
|  | výkop pro akumulační nádrž : | [24 empty] | VV | 0
|  | 16,00*4,60*4,88 |  | 359.17 | [22 empty] | VV | 0
14 | 161101104R00 | Svislé přemístění výkopku z hor.1-4 do 8,0 m | m3 | 110.08 | 85 | 9356.8 |  | 0 |  | 0 | 21 | 11321.728 | 0 | 0 | 0 | 0 |  | RTS 19/ II | RTS 19/ II | 0.831 | 91.48 |  | Práce |  |  |  | POL1_1
|  | výkop pro čerpací stanici : | [24 empty] | VV | 0
|  | 4,00*4,00*6,88 |  | 110.08 | [22 empty] | VV | 0
15 | 162701105R00 | Vodorovné přemístění výkopku z hor.1-4 do 10000 m | m3 | 462.3029 | 159 | 73506.16 |  | 0 |  | 0 | 21 | 88942.4536 | 0 | 0 | 0 | 0 |  | RTS 19/ II | RTS 19/ II | 0.011 | 5.09 |  | Práce |  |  |  | POL1_1
|  | odvoz přebytečné zeminy na skládku : | [24 empty] | VV | 0
|  | Výtlak - D : | [24 empty] | VV | 0
|  | 26,85*1,20*0,70 |  | 22.55 | [22 empty] | VV | 0
|  | Stoka D4 : | [24 empty] | VV | 0
|  | 78,80*1,20*0,70 |  | 66.19 | [22 empty] | VV | 0
|  | Stoka L2 - 1 : | [24 empty] | VV | 0
|  | 76,77*1,20*0,70 |  | 64.49 | [22 empty] | VV | 0
|  | přípojky : | [24 empty] | VV | 0
|  | 26,00*1,20*0,70 |  | 21.84 | [22 empty] | VV | 0
|  | výkop pro uliční vpusť : | [24 empty] | VV | 0
|  | 7*(1,83*1,83*2,78) |  | 65.17 | [22 empty] | VV | 0
|  | výkop pro PREFA šachtu : | [24 empty] | VV | 0
|  | 6*(2,70*2,70*1,70) |  | 74.36 | [22 empty] | VV | 0
|  | akumulační nádrž : | [24 empty] | VV | 0
|  | 12,00*2,60*3,90 |  | 121.68 | [22 empty] | VV | 0
|  | čerpací stanice : | [24 empty] | VV | 0
|  | 3,14*1,355*1,355*3,30 |  | 19.02 | [22 empty] | VV | 0
|  | 3,14*0,55*0,55*3,58 |  | 3.4 | [22 empty] | VV | 0
|  | 3,14*0,40*0,40*3,58 |  | 1.8 | [22 empty] | VV | 0
|  | 3,14*0,40*0,40*3,58 |  | 1.8 | [22 empty] | VV | 0
16 | 167101102R00 | Nakládání výkopku z hor.1-4 v množství nad 100 m3 | m3 | 462.3029 | 70 | 32361.2 |  | 0 |  | 0 | 21 | 39157.052 | 0 | 0 | 0 | 0 |  | RTS 19/ II | RTS 19/ II | 0.053 | 24.5 |  | Práce |  |  |  | POL1_1
|  | odvoz přebytečné zeminy na skládku : | [24 empty] | VV | 0
|  | Výtlak - D : | [24 empty] | VV | 0
|  | 26,85*1,20*0,70 |  | 22.55 | [22 empty] | VV | 0
|  | Stoka D4 : | [24 empty] | VV | 0
|  | 78,80*1,20*0,70 |  | 66.19 | [22 empty] | VV | 0
|  | Stoka L2 - 1 : | [24 empty] | VV | 0
|  | 76,77*1,20*0,70 |  | 64.49 | [22 empty] | VV | 0
|  | přípojky : | [24 empty] | VV | 0
|  | 26,00*1,20*0,70 |  | 21.84 | [22 empty] | VV | 0
|  | výkop pro uliční vpusť : | [24 empty] | VV | 0
|  | 7*(1,83*1,83*2,78) |  | 65.17 | [22 empty] | VV | 0
|  | výkop pro PREFA šachtu : | [24 empty] | VV | 0
|  | 6*(2,70*2,70*1,70) |  | 74.36 | [22 empty] | VV | 0
|  | akumulační nádrž : | [24 empty] | VV | 0
|  | 12,00*2,60*3,90 |  | 121.68 | [22 empty] | VV | 0
|  | čerpací stanice : | [24 empty] | VV | 0
|  | 3,14*1,355*1,355*3,30 |  | 19.02 | [22 empty] | VV | 0
|  | 3,14*0,55*0,55*3,58 |  | 3.4 | [22 empty] | VV | 0
|  | 3,14*0,40*0,40*3,58 |  | 1.8 | [22 empty] | VV | 0
|  | 3,14*0,40*0,40*3,58 |  | 1.8 | [22 empty] | VV | 0
17 | 171201201R00 | Uložení sypaniny na skl.-modelace na výšku přes 2m | m3 | 462.3029 | 11 | 5085.33 |  | 0 |  | 0 | 21 | 6153.2493 | 0 | 0 | 0 | 0 |  | RTS 19/ II | RTS 19/ II | 0.009 | 4.16 |  | Práce |  |  |  | POL1_1
|  | odvoz přebytečné zeminy na skládku : | [24 empty] | VV | 0
|  | Výtlak - D : | [24 empty] | VV | 0
|  | 26,85*1,20*0,70 |  | 22.55 | [22 empty] | VV | 0
|  | Stoka D4 : | [24 empty] | VV | 0
|  | 78,80*1,20*0,70 |  | 66.19 | [22 empty] | VV | 0
|  | Stoka L2 - 1 : | [24 empty] | VV | 0
|  | 76,77*1,20*0,70 |  | 64.49 | [22 empty] | VV | 0
|  | přípojky : | [24 empty] | VV | 0
|  | 26,00*1,20*0,70 |  | 21.84 | [22 empty] | VV | 0
|  | výkop pro uliční vpusť : | [24 empty] | VV | 0
|  | 7*(1,83*1,83*2,78) |  | 65.17 | [22 empty] | VV | 0
|  | výkop pro PREFA šachtu : | [24 empty] | VV | 0
|  | 6*(2,70*2,70*1,70) |  | 74.36 | [22 empty] | VV | 0
|  | akumulační nádrž : | [24 empty] | VV | 0
|  | 12,00*2,60*3,90 |  | 121.68 | [22 empty] | VV | 0
|  | čerpací stanice : | [24 empty] | VV | 0
|  | 3,14*1,355*1,355*3,30 |  | 19.02 | [22 empty] | VV | 0
|  | 3,14*0,55*0,55*3,58 |  | 3.4 | [22 empty] | VV | 0
|  | 3,14*0,40*0,40*3,58 |  | 1.8 | [22 empty] | VV | 0
|  | 3,14*0,40*0,40*3,58 |  | 1.8 | [22 empty] | VV | 0
18 | 174101101R00 | Zásyp jam, rýh, šachet se zhutněním | m3 | 357.3552 | 171 | 61107.74 |  | 0 |  | 0 | 21 | 73940.3654 | 0 | 0 | 0 | 0 |  | RTS 19/ II | RTS 19/ II | 0.202 | 72.19 |  | Práce |  |  |  | POL1_1
|  | zásyp zbylé části výkopu vykopanou zeminou : | [24 empty] | VV | 0
|  | Výtlak - D : | [24 empty] | VV | 0
|  | 26,85*1,20*(3,00-0,70) |  | 74.11 | [22 empty] | VV | 0
|  | Stoka D4 : | [24 empty] | VV | 0
|  | 78,80*1,20*(2,00-0,70) |  | 122.93 | [22 empty] | VV | 0
|  | Stoka L2 - 1 : | [24 empty] | VV | 0
|  | 76,77*1,20*(2,00-0,70) |  | 119.76 | [22 empty] | VV | 0
|  | přípojky : | [24 empty] | VV | 0
|  | 26,00*1,20*(2,00-0,70) |  | 40.56 | [22 empty] | VV | 0
19 | 175101101R00 | Obsyp potrubí bez prohození sypaniny | m3 | 580.4618 | 171 | 99258.97 |  | 0 |  | 0 | 21 | 120103.3537 | 0 | 0 | 0 | 0 |  | RTS 19/ II | RTS 19/ II | 1.587 | 921.19 |  | Práce |  |  |  | POL1_1
|  | Výtlak - D : | [24 empty] | VV | 0
|  | 26,85*1,20*0,60 |  | 19.33 | [22 empty] | VV | 0
|  | Stoka D4 : | [24 empty] | VV | 0
|  | 78,80*1,20*0,60 |  | 56.74 | [22 empty] | VV | 0
|  | Stoka L2 - 1 : | [24 empty] | VV | 0
|  | 76,77*1,20*0,60 |  | 55.27 | [22 empty] | VV | 0
|  | přípojky : | [24 empty] | VV | 0
|  | 26,00*1,20*0,60 |  | 18.72 | [22 empty] | VV | 0
|  | obsyp pro uliční vpusť : | [24 empty] | VV | 0
|  | 7*(1,83*1,83*2,78) |  | 65.17 | [22 empty] | VV | 0
|  | -7*(0,63*0,63*2,78) |  | -7.72 | [22 empty] | VV | 0
|  | obsyp pro PREFA šachtu : | [24 empty] | VV | 0
|  | 6*(2,70*2,70*1,70) |  | 74.36 | [22 empty] | VV | 0
|  | -6*(1,50*1,50*1,70) |  | -22.95 | [22 empty] | VV | 0
|  | obsyp kolem akumulační nádrže vykopanou zeminou : | [24 empty] | VV | 0
|  | 16,00*4,60*4,88 |  | 359.17 | [22 empty] | VV | 0
|  | -12,00*2,60*3,90 |  | -121.68 | [22 empty] | VV | 0
|  | obsyp kolem čerpací stanice vykopanou zeminou : | [24 empty] | VV | 0
|  | 4,00*4,00*6,88 |  | 110.08 | [22 empty] | VV | 0
|  | -3,14*1,355*1,355*3,30 |  | -19.02 | [22 empty] | VV | 0
|  | -3,14*0,55*0,55*3,58 |  | -3.4 | [22 empty] | VV | 0
|  | -3,14*0,40*0,40*3,58 |  | -1.8 | [22 empty] | VV | 0
|  | -3,14*0,40*0,40*3,58 |  | -1.8 | [22 empty] | VV | 0
20 | 175101109R00 | Příplatek za prohození sypaniny pro obsyp potrubí | m3 | 321.5455 | 282 | 90675.83 |  | 0 |  | 0 | 21 | 109717.7543 | 0 | 0 | 0 | 0 |  | RTS 19/ II | RTS 19/ II | 0.94 | 302.25 |  | Práce |  |  |  | POL1_1
|  | obsyp kolem akumulační nádrže vykopanou zeminou : | [24 empty] | VV | 0
|  | 16,00*4,60*4,88 |  | 359.17 | [22 empty] | VV | 0
|  | -12,00*2,60*3,90 |  | -121.68 | [22 empty] | VV | 0
|  | obsyp kolem čerpací stanice vykopanou zeminou : | [24 empty] | VV | 0
|  | 4,00*4,00*6,88 |  | 110.08 | [22 empty] | VV | 0
|  | -3,14*1,355*1,355*3,30 |  | -19.02 | [22 empty] | VV | 0
|  | -3,14*0,55*0,55*3,58 |  | -3.4 | [22 empty] | VV | 0
|  | -3,14*0,40*0,40*3,58 |  | -1.8 | [22 empty] | VV | 0
|  | -3,14*0,40*0,40*3,58 |  | -1.8 | [22 empty] | VV | 0
21 | 199000005R00 | Poplatek za skládku zeminy 1- 4 | t | 878.3755 | 210 | 184458.86 |  | 0 |  | 0 | 21 | 223195.2206 | 0 | 0 | 0 | 0 |  | RTS 19/ II | RTS 19/ II | 0 | 0 |  | Práce |  |  |  | POL1_1
|  | odvoz přebytečné zeminy na skládku : | [24 empty] | VV | 0
|  | Začátek provozního součtu | [24 empty] | VV
|  | Výtlak - D : | [24 empty] | VV | 2
|  | 26,85*1,20*0,70 |  | 22.55 | [22 empty] | VV | 2
|  | Stoka D4 : | [24 empty] | VV | 2
|  | 78,80*1,20*0,70 |  | 66.19 | [22 empty] | VV | 2
|  | Stoka L2 - 1 : | [24 empty] | VV | 2
|  | 76,77*1,20*0,70 |  | 64.49 | [22 empty] | VV | 2
|  | přípojky : | [24 empty] | VV | 2
|  | 26,00*1,20*0,70 |  | 21.84 | [22 empty] | VV | 2
|  | výkop pro uliční vpusť : | [24 empty] | VV | 2
|  | 7*(1,83*1,83*2,78) |  | 65.17 | [22 empty] | VV | 2
|  | výkop pro PREFA šachtu : | [24 empty] | VV | 2
|  | 6*(2,70*2,70*1,70) |  | 74.36 | [22 empty] | VV | 2
|  | akumulační nádrž : | [24 empty] | VV | 2
|  | 12,00*2,60*3,90 |  | 121.68 | [22 empty] | VV | 2
|  | čerpací stanice : | [24 empty] | VV | 2
|  | 3,14*1,355*1,355*3,30 |  | 19.02 | [22 empty] | VV | 2
|  | 3,14*0,55*0,55*3,58 |  | 3.4 | [22 empty] | VV | 2
|  | 3,14*0,40*0,40*3,58 |  | 1.8 | [22 empty] | VV | 2
|  | 3,14*0,40*0,40*3,58 |  | 1.8 | [22 empty] | VV | 2
|  | Konec provozního součtu | [24 empty] | VV
|  | 462,3029*1,90 |  | 878.38 | [22 empty] | VV | 0
22 | 58337333 | Štěrkopísek frakce 0-32 A | T | 489.3518 | 35 | 17127.31 |  | 0 |  | 0 | 21 | 20724.0451 | 1 | 489.35 | 0 | 0 | SPCM | RTS 19/ II | RTS 19/ II | 0 | 0 |  | Specifikace |  |  |  | POL3_1
|  | Výtlak - D : | [24 empty] | VV | 0
|  | Začátek provozního součtu | [24 empty] | VV
|  | 26,85*1,20*0,60 |  | 19.33 | [22 empty] | VV | 2
|  | Konec provozního součtu | [24 empty] | VV
|  | 19,3320*1,89 |  | 36.54 | [22 empty] | VV | 0
|  | Stoka D4 : | [24 empty] | VV | 0
|  | Začátek provozního součtu | [24 empty] | VV
|  | 78,80*1,20*0,60 |  | 56.74 | [22 empty] | VV | 2
|  | Konec provozního součtu | [24 empty] | VV
|  | 56,7360*1,89 |  | 107.23 | [22 empty] | VV | 0
|  | Stoka L2 - 1 : | [24 empty] | VV | 0
|  | Začátek provozního součtu | [24 empty] | VV
|  | 76,77*1,20*0,60 |  | 55.27 | [22 empty] | VV | 2
|  | Konec provozního součtu | [24 empty] | VV
|  | 55,2744*1,89 |  | 104.47 | [22 empty] | VV | 0
|  | přípojky : | [24 empty] | VV | 0
|  | Začátek provozního součtu | [24 empty] | VV
|  | 26,00*1,20*0,60 |  | 18.72 | [22 empty] | VV | 2
|  | Konec provozního součtu | [24 empty] | VV
|  | 18,72*1,89 |  | 35.38 | [22 empty] | VV | 0
|  | obsyp pro uliční vpusť : | [24 empty] | VV | 0
|  | Začátek provozního součtu | [24 empty] | VV
|  | 7*(1,83*1,83*2,78) |  | 65.17 | [22 empty] | VV | 2
|  | -7*(0,63*0,63*2,78) |  | -7.72 | [22 empty] | VV | 2
|  | Konec provozního součtu | [24 empty] | VV
|  | 57,4459*1,89 |  | 108.57 | [22 empty] | VV | 0
|  | obsyp pro PREFA šachtu : | [24 empty] | VV | 0
|  | Začátek provozního součtu | [24 empty] | VV
|  | 6*(2,70*2,70*1,70) |  | 74.36 | [22 empty] | VV | 2
|  | -6*(1,50*1,50*1,70) |  | -22.95 | [22 empty] | VV | 2
|  | Konec provozního součtu | [24 empty] | VV
|  | 51,4080*1,89 |  | 97.16 | [22 empty] | VV | 0
Díl: | 2 | Základy a zvláštní zakládání |  |  |  | 10602.42 |  | 0 |  | 0 |  | 12828.9282 |  | 20.46 |  | 0 |  |  |  |  | 12.46 | [5 empty] | DIL
23 | 271531113R00 | Polštář základu z kameniva hr. drceného 16-32 mm | m3 | 10.3692 | 921 | 9550.03 |  | 0 |  | 0 | 21 | 11555.5363 | 1.7816 | 18.47 | 0 | 0 |  | RTS 19/ II | RTS 19/ II | 1.085 | 11.25 |  | Práce |  |  |  | POL1_1
|  | hutněný štěrkopískový podsyp pod šachtu tl.150 mm : | [24 empty] | VV | 0
|  | 6*(1,50*1,50*0,15) |  | 2.02 | [22 empty] | VV | 0
|  | hutněný štěrkopískový podsyp pod uliční vpusť tl.100 mm : | [24 empty] | VV | 0
|  | 7*(1,83*1,83*0,10) |  | 2.34 | [22 empty] | VV | 0
|  | štěrkový násyp tl.120 mm pod akumulační nádrž : | [24 empty] | VV | 0
|  | 12,50*3,10*0,12 |  | 4.65 | [22 empty] | VV | 0
|  | štěrkový podsyp pod čerpací stanici : | [24 empty] | VV | 0
|  | 3,00*3,00*0,15 |  | 1.35 | [22 empty] | VV | 0
24 | 271531114R00 | Polštář základu z kameniva drceného 8-16 mm | m3 | 1.116 | 943 | 1052.39 |  | 0 |  | 0 | 21 | 1273.3919 | 1.7816 | 1.99 | 0 | 0 |  | RTS 19/ II | RTS 19/ II | 1.085 | 1.21 |  | Práce |  |  |  | POL1_1
|  | pískové lože tl.30 mm pod akumulační nádrž : | [24 empty] | VV | 0
|  | 12,40*3,00*0,03 |  | 1.12 | [22 empty] | VV | 0
Díl: | 4 | Vodorovné konstrukce |  |  |  | 19583.14 |  | 0 |  | 0 |  | 23695.5994 |  | 28.32 |  | 0 |  |  |  |  | 42.39 | [5 empty] | DIL
25 | 451572111R00 | Lože pod potrubí z kameniva těženého 0 - 4 mm | m3 | 25.0104 | 783 | 19583.14 |  | 0 |  | 0 | 21 | 23695.5994 | 1.1322 | 28.32 | 0 | 0 |  | RTS 19/ II | RTS 19/ II | 1.695 | 42.39 |  | Práce |  |  |  | POL1_1
|  | Výtlak - D : | [24 empty] | VV | 0
|  | 26,85*1,20*0,10 |  | 3.22 | [22 empty] | VV | 0
|  | Stoka D4 : | [24 empty] | VV | 0
|  | 78,80*1,20*0,10 |  | 9.46 | [22 empty] | VV | 0
|  | Stoka L2 - 1 : | [24 empty] | VV | 0
|  | 76,77*1,20*0,10 |  | 9.21 | [22 empty] | VV | 0
|  | přípojky : | [24 empty] | VV | 0
|  | 26,00*1,20*0,10 |  | 3.12 | [22 empty] | VV | 0
Díl: | 5 | Komunikace |  |  |  | 10167.84 |  | 0 |  | 0 |  | 12303.0864 |  | 4.31 |  | 0 |  |  |  |  | 6.41 | [5 empty] | DIL
26 | 591241111R00 | Kladení dlažby drobné kostky, lože z MC tl. 5 cm | m2 | 8.28 | 678 | 5613.84 |  | 0 |  | 0 | 21 | 6792.7464 | 0.30132 | 2.49 | 0 | 0 |  | RTS 19/ II | RTS 19/ II | 0.774 | 6.41 |  | Práce |  |  |  | POL1_1
|  | dvojřádek žulových kostek 100x100x100 do betonového lože C16/20 tl.100 mm : | [24 empty] | VV | 0
|  | (4,60*0,30)*6 |  | 8.28 | [22 empty] | VV | 0
27 | 58380120.A | Kostka dlažební drobná 8/10 tř. 1 1t = 5 m2 | m2 | 9.108 | 500 | 4554 |  | 0 |  | 0 | 21 | 5510.34 | 0.2 | 1.82 | 0 | 0 | SPCM | RTS 19/ II | RTS 19/ II | 0 | 0 |  | Specifikace |  |  |  | POL3_1
|  | dvojřádek žulových kostek 100x100x100 do betonového lože C16/20 tl.100 mm : | [24 empty] | VV | 0
|  | Začátek provozního součtu | [24 empty] | VV
|  | 4,60*0,30 |  | 1.38 | [22 empty] | VV | 2
|  | Konec provozního součtu | [24 empty] | VV
|  | 6*1,38*1,10 |  | 9.11 | [22 empty] | VV | 0
Díl: | 63 | Podlahy a podlahové konstrukce |  |  |  | 44157.6 |  | 0 |  | 0 |  | 53430.696 |  | 25.62 |  | 0 |  |  |  |  | 44.28 | [5 empty] | DIL
28 | 631313511R00 | Mazanina betonová tl. 8 - 12 cm C 12/15 | m3 | 1.176 | 2717 | 3195.19 |  | 0 |  | 0 | 21 | 3866.1799 | 2.525 | 2.97 | 0 | 0 |  | RTS 19/ II | RTS 19/ II | 2.58 | 3.03 |  | Práce |  |  |  | POL1_1
|  | podkladní beton pod šachtu tl.100 mm : | [24 empty] | VV | 0
|  | 6*(1,40*1,40*0,10) |  | 1.18 | [22 empty] | VV | 0
29 | 631313611R00 | Mazanina betonová tl. 8 - 12 cm C 16/20 | m3 | 1.887 | 2865 | 5406.26 |  | 0 |  | 0 | 21 | 6541.5746 | 2.525 | 4.76 | 0 | 0 |  | RTS 19/ II | RTS 19/ II | 2.58 | 4.87 |  | Práce |  |  |  | POL1_1
|  | podkladní beton pod žulové kostky tl.100 mm : | [24 empty] | VV | 0
|  | Začátek provozního součtu | [24 empty] | VV
|  | 4,60*0,30*0,10 |  | 0.14 | [22 empty] | VV | 2
|  | Konec provozního součtu | [24 empty] | VV
|  | 0,1380*6 |  | 0.83 | [22 empty] | VV | 0
|  | podkladní beton pod uliční vpusť tl.100 mm : | [24 empty] | VV | 0
|  | 7*(1,23*1,23*0,10) |  | 1.06 | [22 empty] | VV | 0
30 | 631315611R00 | Mazanina betonová tl. 12 - 24 cm C 16/20 | m3 | 6.93 | 2786 | 19306.98 |  | 0 |  | 0 | 21 | 23361.4458 | 2.525 | 17.5 | 0 | 0 |  | RTS 19/ II | RTS 19/ II | 2.317 | 16.06 |  | Práce |  |  |  | POL1_1
|  | podkladní beton pod akumulační nádrž tl.150 mm : | [24 empty] | VV | 0
|  | 12,40*3,00*0,15 |  | 5.58 | [22 empty] | VV | 0
|  | podkladní beton pod čerpací stanici tl.150 mm : | [24 empty] | VV | 0
|  | 3,00*3,00*0,15 |  | 1.35 | [22 empty] | VV | 0
31 | 631319153R00 | Příplatek za přehlaz. mazanin pod povlaky tl. 12cm | m3 | 2.235 | 405 | 905.18 |  | 0 |  | 0 | 21 | 1095.2678 | 0 | 0 | 0 | 0 |  | RTS 19/ II | RTS 19/ II | 1.35 | 3.02 |  | Práce |  |  |  | POL1_1
|  | podkladní beton pod šachtu tl.100 mm : | [24 empty] | VV | 0
|  | 6*(1,40*1,40*0,10) |  | 1.18 | [22 empty] | VV | 0
|  | podkladní beton pod uliční vpusť tl.100 mm : | [24 empty] | VV | 0
|  | 7*(1,23*1,23*0,10) |  | 1.06 | [22 empty] | VV | 0
32 | 631319155R00 | Příplatek za přehlaz. mazanin pod povlaky tl. 24cm | m3 | 6.93 | 203 | 1406.79 |  | 0 |  | 0 | 21 | 1702.2159 | 0 | 0 | 0 | 0 |  | RTS 19/ II | RTS 19/ II | 0.675 | 4.68 |  | Práce |  |  |  | POL1_1
|  | podkladní beton pod akumulační nádrž tl.150 mm : | [24 empty] | VV | 0
|  | 12,40*3,00*0,15 |  | 5.58 | [22 empty] | VV | 0
|  | podkladní beton pod čerpací stanici tl.150 mm : | [24 empty] | VV | 0
|  | 3,00*3,00*0,15 |  | 1.35 | [22 empty] | VV | 0
33 | 631319175R00 | Příplatek za stržení povrchu mazaniny tl. 24 cm | m3 | 6.93 | 62 | 429.66 |  | 0 |  | 0 | 21 | 519.8886 | 0 | 0 | 0 | 0 |  | RTS 19/ II | RTS 19/ II | 0.205 | 1.42 |  | Práce |  |  |  | POL1_1
|  | podkladní beton pod akumulační nádrž tl.150 mm : | [24 empty] | VV | 0
|  | 12,40*3,00*0,15 |  | 5.58 | [22 empty] | VV | 0
|  | podkladní beton pod čerpací stanici tl.150 mm : | [24 empty] | VV | 0
|  | 3,00*3,00*0,15 |  | 1.35 | [22 empty] | VV | 0
34 | 631351101R00 | Bednění stěn, rýh a otvorů v podlahách - zřízení | m2 | 13.224 | 247 | 3266.33 |  | 0 |  | 0 | 21 | 3952.2593 | 0.01411 | 0.19 | 0 | 0 |  | RTS 19/ II | RTS 19/ II | 0.396 | 5.24 |  | Práce |  |  |  | POL1_1
|  | podkladní beton pod šachtu tl.100 mm : | [24 empty] | VV | 0
|  | ((4*1,40)*0,10)*6 |  | 3.36 | [22 empty] | VV | 0
|  | podkladní beton pod uliční vpusť tl.100 mm : | [24 empty] | VV | 0
|  | (28*1,23)*0,10 |  | 3.44 | [22 empty] | VV | 0
|  | podkladní beton pod akumulační nádrž tl.150 mm : | [24 empty] | VV | 0
|  | (2*12,40+2*3,00)*0,15 |  | 4.62 | [22 empty] | VV | 0
|  | podkladní beton pod čerpací stanici tl.150 mm : | [24 empty] | VV | 0
|  | (2*3,00+2*3,00)*0,15 |  | 1.8 | [22 empty] | VV | 0
35 | 631351102R00 | Bednění stěn, rýh a otvorů v podlahách -odstranění | m2 | 13.224 | 72 | 952.13 |  | 0 |  | 0 | 21 | 1152.0773 | 0 | 0 | 0 | 0 |  | RTS 19/ II | RTS 19/ II | 0.24 | 3.17 |  | Práce |  |  |  | POL1_1
|  | podkladní beton pod šachtu tl.100 mm : | [24 empty] | VV | 0
|  | ((4*1,40)*0,10)*6 |  | 3.36 | [22 empty] | VV | 0
|  | podkladní beton pod uliční vpusť tl.100 mm : | [24 empty] | VV | 0
|  | (28*1,23)*0,10 |  | 3.44 | [22 empty] | VV | 0
|  | podkladní beton pod akumulační nádrž tl.150 mm : | [24 empty] | VV | 0
|  | (2*12,40+2*3,00)*0,15 |  | 4.62 | [22 empty] | VV | 0
|  | podkladní beton pod čerpací stanici tl.150 mm : | [24 empty] | VV | 0
|  | (2*3,00+2*3,00)*0,15 |  | 1.8 | [22 empty] | VV | 0
36 | 631361921RT5 | Výztuž mazanin svařovanou sítí z drátů tažených svařovaná síť - drát 6,0 mm, oka 150/150 mm | t | 0.183 | 50760 | 9289.08 |  | 0 |  | 0 | 21 | 11239.7868 | 1.0662 | 0.2 | 0 | 0 |  | RTS 19/ II | RTS 19/ II | 15.231 | 2.79 |  | Práce |  |  |  | POL1_1
|  | podkladní beton pod akumulační nádrž tl.150 mm : | [24 empty] | VV | 0
|  | Začátek provozního součtu | [24 empty] | VV
|  | 12,40*3,00 |  | 37.2 | [22 empty] | VV | 2
|  | Konec provozního součtu | [24 empty] | VV
|  | 37,20*3,301*0,001*1,20 |  | 0.15 | [22 empty] | VV | 0
|  | podkladní beton pod čerpací stanici tl.150 mm : | [24 empty] | VV | 0
|  | Začátek provozního součtu | [24 empty] | VV
|  | 3,00*3,00 |  | 9 | [22 empty] | VV | 2
|  | Konec provozního součtu | [24 empty] | VV
|  | 9,00*3,301*0,001*1,20 |  | 0.04 | [22 empty] | VV | 0
Díl: | 8 | Trubní vedení |  |  |  | 238460.39 |  | 0 |  | 0 |  | 288537.0719 |  | 69.95 |  | 0 |  |  |  |  | 135.29 | [5 empty] | DIL
37 | 800-001 | D+M tvarovka kanalizační plastová SN8 odbočka 250/150/45° | kus | 6 | 1907 | 11442 |  | 0 |  | 0 | 21 | 13844.82 | 0 | 0 | 0 | 0 |  | Vlastní | Indiv | 0 | 0 |  | Práce |  |  |  | POL1_1
38 | 800-002 | D+M koncová klapka DN 300, HDPE pro montáž na kolmou stěnu | kus | 1 | 5691 | 5691 |  | 0 |  | 0 | 21 | 6886.11 | 0 | 0 | 0 | 0 |  | Vlastní | Indiv | 0 | 0 |  | Práce |  |  |  | POL1_1
39 | 871211121R00 | Montáž trubek polyetylenových ve výkopu d 63 mm | m | 26.81 | 18 | 482.58 |  | 0 |  | 0 | 21 | 583.9218 | 0 | 0 | 0 | 0 |  | RTS 19/ II | RTS 19/ II | 0.054 | 1.45 |  | Práce |  |  |  | POL1_1
|  | potrubí tlakové PE100 SDR17 D63/3,8 (DN 50 PN 10) : | [24 empty] | VV | 0
|  | 26,81 |  | 26.81 | [22 empty] | VV | 0
40 | 871313121R00 | Montáž trub z plastu, gumový kroužek, DN 150 | m | 26 | 20 | 520 |  | 0 |  | 0 | 21 | 629.2 | 0 | 0 | 0 | 0 |  | RTS 19/ II | RTS 19/ II | 0.066 | 1.72 |  | Práce |  |  |  | POL1_1
|  | potrubí kanal.plast SN8 DN 150 : | [24 empty] | VV | 0
|  | 26,00 |  | 26 | [22 empty] | VV | 0
41 | 871373121R00 | Montáž trub z plastu, gumový kroužek, DN 300 | m | 158.27 | 32 | 5064.64 |  | 0 |  | 0 | 21 | 6128.2144 | 1e-05 | 0 | 0 | 0 |  | RTS 19/ II | RTS 19/ II | 0.097 | 15.35 |  | Práce |  |  |  | POL1_0
|  | potrubí kanal.plast SN8 DN 250 : | [24 empty] | VV | 0
|  | 151,72 |  | 151.72 | [22 empty] | VV | 0
|  | potrubí kanal.plast SN8 DN 300 : | [24 empty] | VV | 0
|  | 6,55 |  | 6.55 | [22 empty] | VV | 0
42 | 892571111R00 | Zkouška těsnosti kanalizace DN do 200, vodou | m | 26 | 20 | 520 |  | 0 |  | 0 | 21 | 629.2 | 0 | 0 | 0 | 0 |  | RTS 19/ II | RTS 19/ II | 0.059 | 1.53 |  | Práce |  |  |  | POL1_1
|  | 26,00 |  | 26 | [22 empty] | VV | 0
43 | 892581111R00 | Zkouška těsnosti kanalizace DN do 300, vodou | m | 158.27 | 28 | 4431.56 |  | 0 |  | 0 | 21 | 5362.1876 | 0 | 0 | 0 | 0 |  | RTS 19/ II | RTS 19/ II | 0.079 | 12.5 |  | Práce |  |  |  | POL1_1
|  | 6,55+151,72 |  | 158.27 | [22 empty] | VV | 0
44 | 892583111R00 | Zabezpečení konců kanal. potrubí DN do 300, vodou | úsek | 1 | 2481 | 2481 |  | 0 |  | 0 | 21 | 3002.01 | 0.00017 | 0 | 0 | 0 |  | RTS 19/ II | RTS 19/ II | 7.1 | 7.1 |  | Práce |  |  |  | POL1_1
45 | 899623141R00 | Obetonování potrubí nebo zdiva stok betonem C12/15 | m3 | 11.442 | 2350 | 26888.7 |  | 0 |  | 0 | 21 | 32535.327 | 2.525 | 28.89 | 0 | 0 |  | RTS 19/ II | RTS 19/ II | 1.303 | 14.91 |  | Práce |  |  |  | POL1_1
|  | v prefa šachtě : | [24 empty] | VV | 0
|  | (3,14*0,50*0,50*0,20)*6 |  | 0.94 | [22 empty] | VV | 0
|  | základ z betonu u uliční vpusti : | [24 empty] | VV | 0
|  | výkres č.007 : | [24 empty] | VV | 0
|  | 7*1,50 |  | 10.5 | [22 empty] | VV | 0
46 | 899623151R00 | Obetonování potrubí nebo zdiva stok betonem C16/20 | m3 | 15.5693 | 2517 | 39187.93 |  | 0 |  | 0 | 21 | 47417.3953 | 2.525 | 39.31 | 0 | 0 |  | RTS 19/ II | RTS 19/ II | 1.303 | 20.29 |  | Práce |  |  |  | POL1_1
|  | obetonování šachty betonem C16/20 : | [24 empty] | VV | 0
|  | 6*1,00 |  | 6 | [22 empty] | VV | 0
|  | obetonování čerpací stanice betonem C16/20 : | [24 empty] | VV | 0
|  | 8,80*3,00*0,15 |  | 3.96 | [22 empty] | VV | 0
|  | 3,14*1,355*1,355*0,15 |  | 0.86 | [22 empty] | VV | 0
|  | 3,14*1,355*1,355*0,15 |  | 0.86 | [22 empty] | VV | 0
|  | obetonování výstupního a montážních komínků : | [24 empty] | VV | 0
|  | 1,10*2,10*3,30 |  | 7.62 | [22 empty] | VV | 0
|  | -3,14*0,425*0,425*3,30 |  | -1.87 | [22 empty] | VV | 0
|  | -3,14*0,425*0,425*3,30 |  | -1.87 | [22 empty] | VV | 0
47 | 899643111R00 | Bednění pro obetonování potrubí v otevřeném výkopu | m2 | 62.76 | 346 | 21714.96 |  | 0 |  | 0 | 21 | 26275.1016 | 0.00418 | 0.26 | 0 | 0 |  | RTS 19/ II | RTS 19/ II | 0.963 | 60.44 |  | Práce |  |  |  | POL1_1
|  | obetonování šachty betonem C16/20 : | [24 empty] | VV | 0
|  | 6*2,00 |  | 12 | [22 empty] | VV | 0
|  | obetonování čerpací stanice betonem C16/20 : | [24 empty] | VV | 0
|  | 8,80*3,00 |  | 26.4 | [22 empty] | VV | 0
|  | 8,80*0,15 |  | 1.32 | [22 empty] | VV | 0
|  | 8,80*0,15 |  | 1.32 | [22 empty] | VV | 0
|  | 4,00*0,15 |  | 0.6 | [22 empty] | VV | 0
|  | obetonování výstupního a montážních komínků : | [24 empty] | VV | 0
|  | (2*1,10+2*2,10)*3,30 |  | 21.12 | [22 empty] | VV | 0
48 | 28611262.A | Trubka kanalizační KGEM SN 8 PVC 160x4,7x5000 | kus | 5.72 | 1162 | 6646.64 |  | 0 |  | 0 | 21 | 8042.4344 | 0.01605 | 0.09 | 0 | 0 | SPCM | RTS 19/ II | RTS 19/ II | 0 | 0 |  | Specifikace |  |  |  | POL3_1
|  | potrubí kanal.plast SN8 DN 150 : | [24 empty] | VV | 0
|  | Začátek provozního součtu | [24 empty] | VV
|  | 26,00/5,00 |  | 5.2 | [22 empty] | VV | 2
|  | Konec provozního součtu | [24 empty] | VV
|  | 5,20*1,10 |  | 5.72 | [22 empty] | VV | 0
49 | 28611268.A | Trubka kanalizační KGEM SN 8 PVC 250x7,3x5000 | kus | 33.3784 | 3001 | 100168.58 |  | 0 |  | 0 | 21 | 121203.9818 | 0.03895 | 1.3 | 0 | 0 | SPCM | RTS 19/ II | RTS 19/ II | 0 | 0 |  | Specifikace |  |  |  | POL3_1
|  | potrubí kanal.plast SN8 DN 250 : | [24 empty] | VV | 0
|  | Začátek provozního součtu | [24 empty] | VV
|  | 151,72/5,00 |  | 30.34 | [22 empty] | VV | 2
|  | Konec provozního součtu | [24 empty] | VV
|  | 30,3440*1,10 |  | 33.38 | [22 empty] | VV | 0
50 | 28611270.A | Trubka kanalizační KGEM SN 8 PVC 315x9,2x1000 | kus | 1 | 1355 | 1355 |  | 0 |  | 0 | 21 | 1639.55 | 0.01237 | 0.01 | 0 | 0 | SPCM | RTS 19/ II | RTS 19/ II | 0 | 0 |  | Specifikace |  |  |  | POL3_1
|  | potrubí kanal.plast SN8 DN 300 : | [24 empty] | VV | 0
|  | 1,00 |  | 1 | [22 empty] | VV | 0
51 | 28611271.A | Trubka kanalizační KGEM SN 8 PVC 315x9,2x3000 | kus | 2 | 3146 | 6292 |  | 0 |  | 0 | 21 | 7613.32 | 0.03711 | 0.07 | 0 | 0 | SPCM | RTS 19/ II | RTS 19/ II | 0 | 0 |  | Specifikace |  |  |  | POL3_1
|  | potrubí kanal.plast SN8 DN 300 : | [24 empty] | VV | 0
|  | 2,00 |  | 2 | [22 empty] | VV | 0
52 | 286134413 | Trubka SUPERPIPE SDR 17 63 x 3,8 mm návin voda | m | 29.491 | 189 | 5573.8 |  | 0 |  | 0 | 21 | 6744.298 | 0.00072 | 0.02 | 0 | 0 | SPCM | RTS 18/ I | RTS 17/ II | 0 | 0 |  | Specifikace |  |  |  | POL3_1
|  | potrubí tlakové PE100 SDR17 D63/3,8 (DN 50 PN 10) : | [24 empty] | VV | 0
|  | 26,81*1,10 |  | 29.49 | [22 empty] | VV | 0
Díl: | 89 | Ostatní konstrukce na trubním vedení |  |  |  | 237100 |  | 0 |  | 0 |  | 286891 |  | 26.03 |  | 0 |  |  |  |  | 88.12 | [5 empty] | DIL
53 | 452112121R00 | Osazení beton. prstenců pod mříže, výšky do 200 mm | kus | 49 | 239 | 11711 |  | 0 |  | 0 | 21 | 14170.31 | 0.0066 | 0.32 | 0 | 0 |  | RTS 19/ II | RTS 19/ II | 0.56 | 27.44 |  | Práce |  |  |  | POL1_1
|  | prefa šachty : | [24 empty] | VV | 0
|  | 2,00+1,00+2,00+3,00+2,00 |  | 10 | [22 empty] | VV | 0
|  | akumulační nádrž : | [24 empty] | VV | 0
|  | 4,00+4,00 |  | 8 | [22 empty] | VV | 0
|  | čerpací stanice : | [24 empty] | VV | 0
|  | 1,0+1,00+28,00+1,00 |  | 31 | [22 empty] | VV | 0
54 | 890-001 | D+M kyselinovzdorné cihly např.KLINKER | m2 | 1.2 | 2600 | 3120 |  | 0 |  | 0 | 21 | 3775.2 | 0 | 0 | 0 | 0 |  | Vlastní | Indiv | 0 | 0 |  | Práce |  |  |  | POL1_1
|  | v prefa šachtě : | [24 empty] | VV | 0
|  | 6*1,00*0,20 |  | 1.2 | [22 empty] | VV | 0
55 | 890-002 | D+M uliční dešťová vpusť s kalovým prostorem vzor BRNO, bez zápachové uzávěry | kus | 7 | 7630 | 53410 |  | 0 |  | 0 | 21 | 64626.1 | 0.3 | 2.1 | 0 | 0 |  | Vlastní | Indiv | 0 | 0 |  | Práce |  |  |  | POL1_1
|  | přesné provedení dle výkresu č.008 v PD : | [24 empty] | VV | 0
|  | 7,00 |  | 7 | [22 empty] | VV | 0
56 | 894423111R00 | Osazení betonových dílců šachet | kus | 24 | 1229 | 29496 |  | 0 |  | 0 | 21 | 35690.16 | 0 | 0 | 0 | 0 |  | RTS 19/ II | RTS 19/ II | 1.752 | 42.05 |  | Práce |  |  |  | POL1_1
|  | prefa šachty : | [24 empty] | VV | 0
|  | 4,00+2,00+3,00+1,00+1,00+6,00 |  | 17 | [22 empty] | VV | 0
|  | akumulační nádrž : | [24 empty] | VV | 0
|  | 2,00 |  | 2 | [22 empty] | VV | 0
|  | čerpací stanice : | [24 empty] | VV | 0
|  | 2,00+1,00+1,00+1,00 |  | 5 | [22 empty] | VV | 0
57 | 899104111R00 | Osazení poklopu s rámem nad 150 kg | kus | 11 | 702 | 7722 |  | 0 |  | 0 | 21 | 9343.62 | 0.00702 | 0.08 | 0 | 0 |  | RTS 19/ II | RTS 19/ II | 1.694 | 18.63 |  | Práce |  |  |  | POL1_1
|  | prefa šachty : | [24 empty] | VV | 0
|  | 6,00 |  | 6 | [22 empty] | VV | 0
|  | akumulační nádrž : | [24 empty] | VV | 0
|  | 2,00 |  | 2 | [22 empty] | VV | 0
|  | čerpací stanice : | [24 empty] | VV | 0
|  | 3,00 |  | 3 | [22 empty] | VV | 0
58 | 55340325 | Poklop D400 litinový bez odvětrání tl. vložka | kus | 11 | 3460 | 38060 |  | 0 |  | 0 | 21 | 46052.6 | 0.162 | 1.78 | 0 | 0 | SPCM | RTS 19/ II | RTS 19/ II | 0 | 0 |  | Specifikace |  |  |  | POL3_1
|  | poklop vzor BRNO : | [24 empty] | VV | 0
|  | prefa šachty : | [24 empty] | VV | 0
|  | 6,00 |  | 6 | [22 empty] | VV | 0
|  | akumulační nádrž : | [24 empty] | VV | 0
|  | 2,00 |  | 2 | [22 empty] | VV | 0
|  | čerpací stanice : | [24 empty] | VV | 0
|  | 3,00 |  | 3 | [22 empty] | VV | 0
59 | 59224174.A | Prstenec vyrovnávací TBW-Q 625/40/120 | kus | 5 | 167 | 835 |  | 0 |  | 0 | 21 | 1010.35 | 0.024 | 0.12 | 0 | 0 | SPCM | RTS 19/ II | RTS 19/ II | 0 | 0 |  | Specifikace |  |  |  | POL3_0
|  | prefa šachty : | [24 empty] | VV | 0
|  | 2,00 |  | 2 | [22 empty] | VV | 0
|  | akumulační nádrž : | [24 empty] | VV | 0
|  | 2,00 |  | 2 | [22 empty] | VV | 0
|  | čerpací stanice : | [24 empty] | VV | 0
|  | 1,00 |  | 1 | [22 empty] | VV | 0
60 | 59224175 | Prstenec vyrovnávací TBW-Q 625/60/120 | kus | 3 | 175 | 525 |  | 0 |  | 0 | 21 | 635.25 | 0.039 | 0.12 | 0 | 0 | SPCM | RTS 19/ II | RTS 19/ II | 0 | 0 |  | Specifikace |  |  |  | POL3_0
61 | 59224176 | Prstenec vyrovnávací TBW-Q 625/80/120 | kus | 2 | 185 | 370 |  | 0 |  | 0 | 21 | 447.7 | 0.051 | 0.1 | 0 | 0 | SPCM | RTS 19/ II | RTS 19/ II | 0 | 0 |  | Specifikace |  |  |  | POL3_0
62 | 59224177 | Prstenec vyrovnávací TBW-Q 625/100/120 | kus | 3 | 205 | 615 |  | 0 |  | 0 | 21 | 744.15 | 0.068 | 0.2 | 0 | 0 | SPCM | RTS 19/ II | RTS 19/ II | 0 | 0 |  | Specifikace |  |  |  | POL3_0
|  | prefa šachty : | [24 empty] | VV | 0
|  | 1,00 |  | 1 | [22 empty] | VV | 0
|  | čerpací stanice : | [24 empty] | VV | 0
|  | 1,00+1,00 |  | 2 | [22 empty] | VV | 0
63 | 59224177.A | Prstenec vyrovnávací TBW-Q 625/120/120 | kus | 36 | 226 | 8136 |  | 0 |  | 0 | 21 | 9844.56 | 0.08 | 2.88 | 0 | 0 | SPCM | RTS 19/ II | RTS 19/ II | 0 | 0 |  | Specifikace |  |  |  | POL3_0
|  | prefa šachty : | [24 empty] | VV | 0
|  | 2,00 |  | 2 | [22 empty] | VV | 0
|  | akumulační nádrž : | [24 empty] | VV | 0
|  | 6,00 |  | 6 | [22 empty] | VV | 0
|  | čerpací stanice : | [24 empty] | VV | 0
|  | 28,00 |  | 28 | [22 empty] | VV | 0
64 | 59224332.A | Skruž šachetní TBS-Q.1 100/25/9 PS | kus | 4 | 960 | 3840 |  | 0 |  | 0 | 21 | 4646.4 | 0.185 | 0.74 | 0 | 0 | SPCM | RTS 19/ II | RTS 19/ II | 0 | 0 |  | Specifikace |  |  |  | POL3_1
|  | prefa šachty : | [24 empty] | VV | 0
|  | 3,00 |  | 3 | [22 empty] | VV | 0
|  | čerpací stanice : | [24 empty] | VV | 0
|  | 1,00 |  | 1 | [22 empty] | VV | 0
65 | 59224334.A | Skruž šachetní TBS-Q.1 100/50/9 PS | kus | 2 | 1415 | 2830 |  | 0 |  | 0 | 21 | 3424.3 | 0.37 | 0.74 | 0 | 0 | SPCM | RTS 19/ II | RTS 19/ II | 0 | 0 |  | Specifikace |  |  |  | POL3_1
|  | prefa šachty : | [24 empty] | VV | 0
|  | 1,00 |  | 1 | [22 empty] | VV | 0
|  | čerpací stanice : | [24 empty] | VV | 0
|  | 1,00 |  | 1 | [22 empty] | VV | 0
66 | 59224338.A | Skruž šachetní TBS-Q.1 100/100/9 PS | kus | 3 | 2640 | 7920 |  | 0 |  | 0 | 21 | 9583.2 | 0.74 | 2.22 | 0 | 0 | SPCM | RTS 19/ II | RTS 19/ II | 0 | 0 |  | Specifikace |  |  |  | POL3_1
|  | prefa šachty : | [24 empty] | VV | 0
|  | 1,00 |  | 1 | [22 empty] | VV | 0
|  | čerpací stanice : | [24 empty] | VV | 0
|  | 2,00 |  | 2 | [22 empty] | VV | 0
67 | 59224353.A | Konus šachetní TBR-Q.1 100-63/58/12 KPS | kus | 7 | 1200 | 8400 |  | 0 |  | 0 | 21 | 10164 | 0.585 | 4.1 | 0 | 0 | SPCM | RTS 19/ II | RTS 19/ II | 0 | 0 |  | Specifikace |  |  |  | POL3_1
|  | prefa šachty : | [24 empty] | VV | 0
|  | 4,00 |  | 4 | [22 empty] | VV | 0
|  | akumulační nádrž : | [24 empty] | VV | 0
|  | 2,00 |  | 2 | [22 empty] | VV | 0
|  | čerpací stanice : | [24 empty] | VV | 0
|  | 1,00 |  | 1 | [22 empty] | VV | 0
68 | 59224354 | Deska zákrytová TZK-Q.1 100-63/17 | kus | 2 | 3230 | 6460 |  | 0 |  | 0 | 21 | 7816.6 | 0.449 | 0.9 | 0 | 0 | SPCM | RTS 19/ II | RTS 19/ II | 0 | 0 |  | Specifikace |  |  |  | POL3_1
69 | 59224366.A | Dno šachetní přímé TBZ-Q.1 100/60 V max. 40 | kus | 6 | 8435 | 50610 |  | 0 |  | 0 | 21 | 61238.1 | 1.6 | 9.6 | 0 | 0 | SPCM | RTS 19/ II | RTS 19/ II | 0 | 0 |  | Specifikace |  |  |  | POL3_1
70 | 59224373.A | Těsnění elastom pro šach díly EMT - DN 1000 | kus | 16 | 190 | 3040 |  | 0 |  | 0 | 21 | 3678.4 | 0.002 | 0.03 | 0 | 0 | SPCM | RTS 19/ II | RTS 19/ II | 0 | 0 |  | Specifikace |  |  |  | POL3_1
Díl: | 898 | Akumulační nádrž |  |  |  | 350000 |  | 0 |  | 0 |  | 423500 |  | 46 |  | 0 |  |  |  |  | 0 | [5 empty] | DIL
71 | 898-001 | D+M akumulační nádrž na dešťovou vodu KL RN 82, rozměr 12000x2600x3600 mm | kus | 1 | 350000 | 350000 |  | 0 |  | 0 | 21 | 423500 | 46 | 46 | 0 | 0 |  | Vlastní | Indiv | 0 | 0 |  | Práce |  |  |  | POL1_1
|  | přesná specifikace dle výkresu č.007 : | [24 empty] | VV | 0
|  | položka obsahuje : | [24 empty] | VV | 0
|  | - výrobu nádrže : | [24 empty] | VV | 0
|  | - dopravu a naložení : | [24 empty] | VV | 0
|  | - složení : | [24 empty] | VV | 0
|  | - manipulaci jeřábem na určené místo : | [24 empty] | VV | 0
|  | 1,00 |  | 1 | [22 empty] | VV | 0
Díl: | 899 | Čerpací stanice |  |  |  | 492038 |  | 0 |  | 0 |  | 595365.98 |  | 8 |  | 0 |  |  |  |  | 0 | [5 empty] | DIL
72 | 899-001 | D+M čerpací stanice AS PUMP 2710/3000 EO/PB-SV, pr.2380 mm | kus | 1 | 359000 | 359000 |  | 0 |  | 0 | 21 | 434390 | 8 | 8 | 0 | 0 |  | Vlastní | Indiv | 0 | 0 |  | Práce |  |  |  | POL1_1
|  | výkres č.006 : | [24 empty] | VV | 0
|  | celoplastová dvouplášťová šachta s armovací výztuží určená k obetonování : | [24 empty] | VV | 0
|  | položka obsahuje : | [24 empty] | VV | 0
|  | - výrobu čerpací stanice : | [24 empty] | VV | 0
|  | - dopravu a naložení : | [24 empty] | VV | 0
|  | - složení : | [24 empty] | VV | 0
|  | - manipulaci jeřábem na určené místo : | [24 empty] | VV | 0
|  | 1,00 |  | 1 | [22 empty] | VV | 0
73 | 899-002 | D+M ponorné kalové čerpadlo, sestava 1+1 Q=3,6l/s, H=5m, P=2,8kW (400W) | kus | 2 | 29500 | 59000 |  | 0 |  | 0 | 21 | 71390 | 0 | 0 | 0 | 0 |  | Vlastní | Indiv | 0 | 0 |  | Práce |  |  |  | POL1_1
|  | výkres č.006 : | [24 empty] | VV | 0
|  | 2,00 |  | 2 | [22 empty] | VV | 0
74 | 899-003 | D+M výtlačné potrubí DN63 | soubor | 1 | 5000 | 5000 |  | 0 |  | 0 | 21 | 6050 | 0 | 0 | 0 | 0 |  | Vlastní | Indiv | 0 | 0 |  | Práce |  |  |  | POL1_1
75 | 899-004 | D+N nátokové potrubí, DN dle skutečnosti | soubor | 1 | 10000 | 10000 |  | 0 |  | 0 | 21 | 12100 | 0 | 0 | 0 | 0 |  | Vlastní | Indiv | 0 | 0 |  | Práce |  |  |  | POL1_1
76 | 899-005 | D+M vodící tyč pro čerpadlo | soubor | 1 | 1200 | 1200 |  | 0 |  | 0 | 21 | 1452 | 0 | 0 | 0 | 0 |  | Vlastní | Indiv | 0 | 0 |  | Práce |  |  |  | POL1_1
77 | 899-006 | D+M řetěz čerpadla | kus | 2 | 2000 | 4000 |  | 0 |  | 0 | 21 | 4840 | 0 | 0 | 0 | 0 |  | Vlastní | Indiv | 0 | 0 |  | Práce |  |  |  | POL1_1
78 | 899-007 | D+M kotvení vodící tyče + háček pro řetěz | soubor | 1 | 500 | 500 |  | 0 |  | 0 | 21 | 605 | 0 | 0 | 0 | 0 |  | Vlastní | Indiv | 0 | 0 |  | Práce |  |  |  | POL1_1
79 | 899-008 | D+M chránička kabelu plováku | soubor | 1 | 2400 | 2400 |  | 0 |  | 0 | 21 | 2904 | 0 | 0 | 0 | 0 |  | Vlastní | Indiv | 0 | 0 |  | Práce |  |  |  | POL1_1
80 | 899-009 | D+M spínací plovák čerpadla | soubor | 1 | 2500 | 2500 |  | 0 |  | 0 | 21 | 3025 | 0 | 0 | 0 | 0 |  | Vlastní | Indiv | 0 | 0 |  | Práce |  |  |  | POL1_1
81 | 899-010 | D+M typový rozvaděč RSC 6 vč.základu kompletní provedení dle PD | soubor | 1 | 25668 | 25668 |  | 0 |  | 0 | 21 | 31058.28 | 0 | 0 | 0 | 0 |  | Vlastní | Indiv | 0 | 0 |  | Práce |  |  |  | POL1_1
|  | výkres č.006 : | [24 empty] | VV | 0
|  | 1,00 |  | 1 | [22 empty] | VV | 0
82 | 899-011 | D+M přenosný otočný jeřáb vč.oddělovací patky | kus | 1 | 21000 | 21000 |  | 0 |  | 0 | 21 | 25410 | 0 | 0 | 0 | 0 |  | Vlastní | Indiv | 0 | 0 |  | Práce |  |  |  | POL1_1
|  | výkres č.006 : | [24 empty] | VV | 0
|  | 1,00 |  | 1 | [22 empty] | VV | 0
83 | 899-012 | D+M uzávěr + zpětná klapka DN 50 | kus | 2 | 885 | 1770 |  | 0 |  | 0 | 21 | 2141.7 | 0 | 0 | 0 | 0 |  | Vlastní | Indiv | 0 | 0 |  | Práce |  |  |  | POL1_1
Díl: | 99 | Staveništní přesun hmot |  |  |  | 76928.29 |  | 0 |  | 0 |  | 93083.2309 |  | 0 |  | 0 |  |  |  |  | 324.82 | [5 empty] | DIL
84 | 998276201R00 | Přesun hmot, trub.vedení plast. obsypaná kamenivem | t | 718.9559 | 107 | 76928.29 |  | 0 |  | 0 | 21 | 93083.2309 | 0 | 0 | 0 | 0 |  | RTS 19/ II | RTS 19/ II | 0.4518 | 324.82 |  | Přesun hmot |  |  |  | POL7_
|  | Hmotnosti z položek s pořadovými čísly: : | [24 empty] | VV | 0
|  | 5,7,9,22,23,24,25,26,27,28,29,30,34,36,41,44,45,46,47,48,49,50,51,52,53,55,57,58,59,60,61,62,63,64, : | [24 empty] | VV | 0
|  | 65,66,67,68,69,70,71,72, : | [24 empty] | VV | 0
|  | Součet: : 718,95594 |  | 718.9559 | [22 empty] | VV | 0
Díl: | M21 | Elektromontáže |  |  |  | 35000 |  | 0 |  | 0 |  | 42350 |  | 0 |  | 0 |  |  |  |  | 0 | [5 empty] | DIL
85 | 210-001 | D+M elektroinstalace k čerpací stanici | soubor | 1 | 35000 | 35000 |  | 0 |  | 0 | 21 | 42350 | 0 | 0 | 0 | 0 |  | Vlastní | Indiv | 0 | 0 |  | Práce |  |  |  | POL1_1
[25 empty] | 15 | 21 | DPH
| Celkem |  |  |  |  | 2841151.47 | [18 empty] | 0 | 2841151.47 | SUM
Poznámky uchazeče k zadání
POPUZIV
END
Note on S6: Jedná se o informaci, zda se jedná o položku, která je do rozpočtu zadána z cenové soustavy RTS, nebo vlastní.
Note on T6: Jedná se o název CÚ, která je zadána u položky rozpočtu

## SO 606a SO 606a Pol
Položkový rozpočet | [26 empty] | #TypZaznamu#
S: | 2409.2 | Český technologický park Brno, zóna C - objekty D, E, F - infrastruktura | [24 empty] | STA
O: | SO 606a | Kanalizace dešťová | [21 empty] | STA |  |  | OBJ
R: | SO 606a | Kanalizace dešťová | [24 empty] | ROZ
P.č. | Číslo položky | Název položky | MJ | Množství | Cena / MJ | Celkem | Dodávka | Dodávka celk. | Montáž | Montáž celk. | DPH | Cena s DPH | Hmotnost / MJ | Hmotnost celk.(t) | Dem. hmotnost / MJ | Dem. hmotnost celk.(t) | Ceník | Cen. soustava / platnost | Cenová úroveň | Nhod / MJ | Nhod celk. | Dodavatel | Typ položky
Díl: | 1 | Zemní práce |  |  |  | 101986.69 |  | 0 |  | 0 |  | 123403.8949 |  | 84.88 |  | 0 |  |  |  |  | 226.79 | [5 empty] | DIL
1 | 132201219R00 | Přípl.za lepivost,hloubení rýh 200cm,hor.3,STROJNĚ | m3 | 33.12 | 26 | 861.12 |  | 0 |  | 0 | 21 | 1041.9552 | 0 | 0 | 0 | 0 |  | RTS 19/ II | RTS 19/ II | 0.084 | 2.78 |  | Práce |  |  |  | POL1_1
|  | dešťová kanalizace : | [24 empty] | VV | 0
|  | Začátek provozního součtu | [24 empty] | VV
|  | 22,60*1,20*2,00 |  | 54.24 | [22 empty] | VV | 2
|  | 5,00*1,20*2,00 |  | 12 | [22 empty] | VV | 2
|  | Konec provozního součtu | [24 empty] | VV
|  | 66,24/2 |  | 33.12 | [22 empty] | VV | 0
2 | 131201111R00 | Hloubení nezapaž. jam hor.3 do 100 m3, STROJNĚ | m3 | 31.0129 | 310 | 9614 |  | 0 |  | 0 | 21 | 11632.94 | 0 | 0 | 0 | 0 |  | RTS 19/ II | RTS 19/ II | 0.19866 | 6.16 |  | Práce |  |  |  | POL1_1
|  | výkop pro uliční vpusť : | [24 empty] | VV | 0
|  | 2*(1,83*1,83*2,78) |  | 18.62 | [22 empty] | VV | 0
|  | výkop pro PREFA šachtu : | [24 empty] | VV | 0
|  | 1*(2,70*2,70*1,70) |  | 12.39 | [22 empty] | VV | 0
3 | 132201211R00 | Hloubení rýh š.do 200 cm hor.3 do 100 m3,STROJNĚ | m3 | 66.24 | 160 | 10598.4 |  | 0 |  | 0 | 21 | 12824.064 | 0 | 0 | 0 | 0 |  | RTS 19/ II | RTS 19/ II | 0.222 | 14.71 |  | Práce |  |  |  | POL1_1
|  | dešťová kanalizace : | [24 empty] | VV | 0
|  | 22,60*1,20*2,00 |  | 54.24 | [22 empty] | VV | 0
|  | 5,00*1,20*2,00 |  | 12 | [22 empty] | VV | 0
4 | 151101101R00 | Pažení a rozepření stěn rýh - příložné - hl. do 2m | m2 | 110.4 | 86 | 9494.4 |  | 0 |  | 0 | 21 | 11488.224 | 0.00099 | 0.11 | 0 | 0 |  | RTS 19/ II | RTS 19/ II | 0.236 | 26.05 |  | Práce |  |  |  | POL1_1
|  | dešťová kanalizace : | [24 empty] | VV | 0
|  | (22,60*2,00)*2 |  | 90.4 | [22 empty] | VV | 0
|  | (5,00*2,00)*2 |  | 20 | [22 empty] | VV | 0
5 | 151101111R00 | Odstranění pažení stěn rýh - příložné - hl. do 2 m | m2 | 110.4 | 43 | 4747.2 |  | 0 |  | 0 | 21 | 5744.112 | 0 | 0 | 0 | 0 |  | RTS 19/ II | RTS 19/ II | 0.07 | 7.73 |  | Práce |  |  |  | POL1_1
|  | dešťová kanalizace : | [24 empty] | VV | 0
|  | (22,60*2,00)*2 |  | 90.4 | [22 empty] | VV | 0
|  | (5,00*2,00)*2 |  | 20 | [22 empty] | VV | 0
6 | 151401501R00 | Přepažení rozepření - příložné - hl. do 4 m | m3 | 66.24 | 70 | 4636.8 |  | 0 |  | 0 | 21 | 5610.528 | 0 | 0 | 0 | 0 |  | RTS 19/ II | RTS 19/ II | 0.039 | 2.58 |  | Práce |  |  |  | POL1_1
|  | dešťová kanalizace : | [24 empty] | VV | 0
|  | 22,60*1,20*2,00 |  | 54.24 | [22 empty] | VV | 0
|  | 5,00*1,20*2,00 |  | 12 | [22 empty] | VV | 0
7 | 161101102R00 | Svislé přemístění výkopku z hor.1-4 do 4,0 m | m3 | 97.2529 | 17 | 1653.3 |  | 0 |  | 0 | 21 | 2000.493 | 0 | 0 | 0 | 0 |  | RTS 19/ II | RTS 19/ II | 0.519 | 50.47 |  | Práce |  |  |  | POL1_0
|  | dešťová kanalizace : | [24 empty] | VV | 0
|  | 22,60*1,20*2,00 |  | 54.24 | [22 empty] | VV | 0
|  | 5,00*1,20*2,00 |  | 12 | [22 empty] | VV | 0
|  | výkop pro uliční vpusť : | [24 empty] | VV | 0
|  | 2*(1,83*1,83*2,78) |  | 18.62 | [22 empty] | VV | 0
|  | výkop pro PREFA šachtu : | [24 empty] | VV | 0
|  | 1*(2,70*2,70*1,70) |  | 12.39 | [22 empty] | VV | 0
8 | 162701105R00 | Vodorovné přemístění výkopku z hor.1-4 do 10000 m | m3 | 54.1969 | 159 | 8617.31 |  | 0 |  | 0 | 21 | 10426.9451 | 0 | 0 | 0 | 0 |  | RTS 19/ II | RTS 19/ II | 0.011 | 0.6 |  | Práce |  |  |  | POL1_1
|  | odvoz přebytečné zeminy na skládku : | [24 empty] | VV | 0
|  | 22,60*1,20*0,70 |  | 18.98 | [22 empty] | VV | 0
|  | 5,00*1,20*0,70 |  | 4.2 | [22 empty] | VV | 0
|  | 2*(1,83*1,83*2,78) |  | 18.62 | [22 empty] | VV | 0
|  | 1*(2,70*2,70*1,70) |  | 12.39 | [22 empty] | VV | 0
9 | 167101101R00 | Nakládání výkopku z hor.1-4 v množství do 100 m3 | m3 | 54.1969 | 213 | 11543.94 |  | 0 |  | 0 | 21 | 13968.1674 | 0 | 0 | 0 | 0 |  | RTS 19/ II | RTS 19/ II | 0.652 | 35.34 |  | Práce |  |  |  | POL1_1
|  | odvoz přebytečné zeminy na skládku : | [24 empty] | VV | 0
|  | 22,60*1,20*0,70 |  | 18.98 | [22 empty] | VV | 0
|  | 5,00*1,20*0,70 |  | 4.2 | [22 empty] | VV | 0
|  | 2*(1,83*1,83*2,78) |  | 18.62 | [22 empty] | VV | 0
|  | 1*(2,70*2,70*1,70) |  | 12.39 | [22 empty] | VV | 0
10 | 171201201R00 | Uložení sypaniny na skl.-modelace na výšku přes 2m | m3 | 54.1969 | 11 | 596.17 |  | 0 |  | 0 | 21 | 721.3657 | 0 | 0 | 0 | 0 |  | RTS 19/ II | RTS 19/ II | 0.009 | 0.49 |  | Práce |  |  |  | POL1_1
|  | odvoz přebytečné zeminy na skládku : | [24 empty] | VV | 0
|  | 22,60*1,20*0,70 |  | 18.98 | [22 empty] | VV | 0
|  | 5,00*1,20*0,70 |  | 4.2 | [22 empty] | VV | 0
|  | 2*(1,83*1,83*2,78) |  | 18.62 | [22 empty] | VV | 0
|  | 1*(2,70*2,70*1,70) |  | 12.39 | [22 empty] | VV | 0
11 | 174101101R00 | Zásyp jam, rýh, šachet se zhutněním | m3 | 43.056 | 171 | 7362.58 |  | 0 |  | 0 | 21 | 8908.7218 | 0 | 0 | 0 | 0 |  | RTS 19/ II | RTS 19/ II | 0.202 | 8.7 |  | Práce |  |  |  | POL1_1
|  | zásyp zbylé části výkopu vykopanou zeminou : | [24 empty] | VV | 0
|  | 22,60*1,20*(2,00-0,70) |  | 35.26 | [22 empty] | VV | 0
|  | 5,00*1,20*(2,00-0,70) |  | 7.8 | [22 empty] | VV | 0
12 | 175101101R00 | Obsyp potrubí bez prohození sypaniny | m3 | 44.8531 | 171 | 7669.88 |  | 0 |  | 0 | 21 | 9280.5548 | 0 | 0 | 0 | 0 |  | RTS 19/ II | RTS 19/ II | 1.587 | 71.18 |  | Práce |  |  |  | POL1_1
|  | dešťová kanalizace : | [24 empty] | VV | 0
|  | 22,60*1,20*0,60 |  | 16.27 | [22 empty] | VV | 0
|  | 5,00*1,20*0,60 |  | 3.6 | [22 empty] | VV | 0
|  | obsyp pro uliční vpusť : | [24 empty] | VV | 0
|  | 2*(1,83*1,83*2,78) |  | 18.62 | [22 empty] | VV | 0
|  | -2*(0,63*0,63*2,78) |  | -2.21 | [22 empty] | VV | 0
|  | obsyp pro PREFA šachtu : | [24 empty] | VV | 0
|  | 1*(2,70*2,70*1,70) |  | 12.39 | [22 empty] | VV | 0
|  | -1*(1,50*1,50*1,70) |  | -3.83 | [22 empty] | VV | 0
13 | 199000005R00 | Poplatek za skládku zeminy 1- 4 | t | 102.9741 | 210 | 21624.56 |  | 0 |  | 0 | 21 | 26165.7176 | 0 | 0 | 0 | 0 |  | RTS 19/ II | RTS 19/ II | 0 | 0 |  | Práce |  |  |  | POL1_1
|  | odvoz přebytečné zeminy na skládku : | [24 empty] | VV | 0
|  | Začátek provozního součtu | [24 empty] | VV
|  | 22,60*1,20*0,70 |  | 18.98 | [22 empty] | VV | 2
|  | 5,00*1,20*0,70 |  | 4.2 | [22 empty] | VV | 2
|  | 2*(1,83*1,83*2,78) |  | 18.62 | [22 empty] | VV | 2
|  | 1*(2,70*2,70*1,70) |  | 12.39 | [22 empty] | VV | 2
|  | Konec provozního součtu | [24 empty] | VV
|  | 54,1969*1,90 |  | 102.97 | [22 empty] | VV | 0
14 | 58337333 | Štěrkopísek frakce 0-32 A | T | 84.7724 | 35 | 2967.03 |  | 0 |  | 0 | 21 | 3590.1063 | 1 | 84.77 | 0 | 0 | SPCM | RTS 19/ II | RTS 19/ II | 0 | 0 |  | Specifikace |  |  |  | POL3_1
|  | dešťová kanalizace : | [24 empty] | VV | 0
|  | Začátek provozního součtu | [24 empty] | VV
|  | 22,60*1,20*0,60 |  | 16.27 | [22 empty] | VV | 2
|  | 5,00*1,20*0,60 |  | 3.6 | [22 empty] | VV | 2
|  | Konec provozního součtu | [24 empty] | VV
|  | 19,8720*1,89 |  | 37.56 | [22 empty] | VV | 0
|  | obsyp pro uliční vpusť : | [24 empty] | VV | 0
|  | Začátek provozního součtu | [24 empty] | VV
|  | 2*(1,83*1,83*2,78) |  | 18.62 | [22 empty] | VV | 2
|  | -2*(0,63*0,63*2,78) |  | -2.21 | [22 empty] | VV | 2
|  | Konec provozního součtu | [24 empty] | VV
|  | 16,4131*1,89 |  | 31.02 | [22 empty] | VV | 0
|  | obsyp pro PREFA šachtu : | [24 empty] | VV | 0
|  | Začátek provozního součtu | [24 empty] | VV
|  | 1*(2,70*2,70*1,70) |  | 12.39 | [22 empty] | VV | 2
|  | -1*(1,50*1,50*1,70) |  | -3.83 | [22 empty] | VV | 2
|  | Konec provozního součtu | [24 empty] | VV
|  | 8,5680*1,89 |  | 16.19 | [22 empty] | VV | 0
Díl: | 2 | Základy a zvláštní zakládání |  |  |  | 927.72 |  | 0 |  | 0 |  | 1122.5412 |  | 1.79 |  | 0 |  |  |  |  | 1.09 | [5 empty] | DIL
15 | 271531113R00 | Polštář základu z kameniva hr. drceného 16-32 mm | m3 | 1.0073 | 921 | 927.72 |  | 0 |  | 0 | 21 | 1122.5412 | 1.7816 | 1.79 | 0 | 0 |  | RTS 19/ II | RTS 19/ II | 1.085 | 1.09 |  | Práce |  |  |  | POL1_1
|  | hutněný štěrkopískový podsyp pod šachtu tl.150 mm : | [24 empty] | VV | 0
|  | 1*(1,50*1,50*0,15) |  | 0.34 | [22 empty] | VV | 0
|  | hutněný štěrkopískový podsyp pod uliční vpusť tl.100 mm : | [24 empty] | VV | 0
|  | 2*(1,83*1,83*0,10) |  | 0.67 | [22 empty] | VV | 0
Díl: | 4 | Vodorovné konstrukce |  |  |  | 2593.3 |  | 0 |  | 0 |  | 3137.893 |  | 3.75 |  | 0 |  |  |  |  | 5.61 | [5 empty] | DIL
16 | 451572111R00 | Lože pod potrubí z kameniva těženého 0 - 4 mm | m3 | 3.312 | 783 | 2593.3 |  | 0 |  | 0 | 21 | 3137.893 | 1.1322 | 3.75 | 0 | 0 |  | RTS 19/ II | RTS 19/ II | 1.695 | 5.61 |  | Práce |  |  |  | POL1_1
|  | dešťová kanalizace : | [24 empty] | VV | 0
|  | 22,60*1,20*0,10 |  | 2.71 | [22 empty] | VV | 0
|  | 5,00*1,20*0,10 |  | 0.6 | [22 empty] | VV | 0
Díl: | 5 | Komunikace |  |  |  | 1694.64 |  | 0 |  | 0 |  | 2050.5144 |  | 0.72 |  | 0 |  |  |  |  | 1.07 | [5 empty] | DIL
17 | 591241111R00 | Kladení dlažby drobné kostky, lože z MC tl. 5 cm | m2 | 1.38 | 678 | 935.64 |  | 0 |  | 0 | 21 | 1132.1244 | 0.30132 | 0.42 | 0 | 0 |  | RTS 19/ II | RTS 19/ II | 0.774 | 1.07 |  | Práce |  |  |  | POL1_1
|  | dvojřádek žulových kostek 100x100x100 do betonového lože C16/20 tl.100 mm : | [24 empty] | VV | 0
|  | (4,60*0,30)*1 |  | 1.38 | [22 empty] | VV | 0
18 | 58380120.A | Kostka dlažební drobná 8/10 tř. 1 1t = 5 m2 | m2 | 1.518 | 500 | 759 |  | 0 |  | 0 | 21 | 918.39 | 0.2 | 0.3 | 0 | 0 | SPCM | RTS 19/ II | RTS 19/ II | 0 | 0 |  | Specifikace |  |  |  | POL3_1
|  | dvojřádek žulových kostek 100x100x100 do betonového lože C16/20 tl.100 mm : | [24 empty] | VV | 0
|  | Začátek provozního součtu | [24 empty] | VV
|  | 4,60*0,30 |  | 1.38 | [22 empty] | VV | 2
|  | Konec provozního součtu | [24 empty] | VV
|  | 1*1,38*1,10 |  | 1.52 | [22 empty] | VV | 0
Díl: | 63 | Podlahy a podlahové konstrukce |  |  |  | 2489.32 |  | 0 |  | 0 |  | 3012.0772 |  | 1.62 |  | 0 |  |  |  |  | 3.3 | [5 empty] | DIL
19 | 631313511R00 | Mazanina betonová tl. 8 - 12 cm C 12/15 | m3 | 0.196 | 2717 | 532.53 |  | 0 |  | 0 | 21 | 644.3613 | 2.525 | 0.49 | 0 | 0 |  | RTS 19/ II | RTS 19/ II | 2.58 | 0.51 |  | Práce |  |  |  | POL1_1
|  | podkladní beton pod šachtu tl.100 mm : | [24 empty] | VV | 0
|  | 1*(1,40*1,40*0,10) |  | 0.2 | [22 empty] | VV | 0
20 | 631313611R00 | Mazanina betonová tl. 8 - 12 cm C 16/20 | m3 | 0.4406 | 2865 | 1262.32 |  | 0 |  | 0 | 21 | 1527.4072 | 2.525 | 1.11 | 0 | 0 |  | RTS 19/ II | RTS 19/ II | 2.58 | 1.14 |  | Práce |  |  |  | POL1_1
|  | podkladní beton pod žulové kostky tl.100 mm : | [24 empty] | VV | 0
|  | Začátek provozního součtu | [24 empty] | VV
|  | 4,60*0,30*0,10 |  | 0.14 | [22 empty] | VV | 2
|  | Konec provozního součtu | [24 empty] | VV
|  | 0,1380*1 |  | 0.14 | [22 empty] | VV | 0
|  | podkladní beton pod uliční vpusť tl.100 mm : | [24 empty] | VV | 0
|  | 2*(1,23*1,23*0,10) |  | 0.3 | [22 empty] | VV | 0
21 | 631319153R00 | Příplatek za přehlaz. mazanin pod povlaky tl. 12cm | m3 | 0.4986 | 405 | 201.93 |  | 0 |  | 0 | 21 | 244.3353 | 0 | 0 | 0 | 0 |  | RTS 19/ II | RTS 19/ II | 1.35 | 0.67 |  | Práce |  |  |  | POL1_1
|  | podkladní beton pod šachtu tl.100 mm : | [24 empty] | VV | 0
|  | 1*(1,40*1,40*0,10) |  | 0.2 | [22 empty] | VV | 0
|  | podkladní beton pod uliční vpusť tl.100 mm : | [24 empty] | VV | 0
|  | 2*(1,23*1,23*0,10) |  | 0.3 | [22 empty] | VV | 0
22 | 631351101R00 | Bednění stěn, rýh a otvorů v podlahách - zřízení | m2 | 1.544 | 247 | 381.37 |  | 0 |  | 0 | 21 | 461.4577 | 0.01411 | 0.02 | 0 | 0 |  | RTS 19/ II | RTS 19/ II | 0.396 | 0.61 |  | Práce |  |  |  | POL1_1
|  | podkladní beton pod šachtu tl.100 mm : | [24 empty] | VV | 0
|  | ((4*1,40)*0,10)*1 |  | 0.56 | [22 empty] | VV | 0
|  | podkladní beton pod uliční vpusť tl.100 mm : | [24 empty] | VV | 0
|  | (8*1,23)*0,10 |  | 0.98 | [22 empty] | VV | 0
23 | 631351102R00 | Bednění stěn, rýh a otvorů v podlahách -odstranění | m2 | 1.544 | 72 | 111.17 |  | 0 |  | 0 | 21 | 134.5157 | 0 | 0 | 0 | 0 |  | RTS 19/ II | RTS 19/ II | 0.24 | 0.37 |  | Práce |  |  |  | POL1_1
|  | podkladní beton pod šachtu tl.100 mm : | [24 empty] | VV | 0
|  | ((4*1,40)*0,10)*1 |  | 0.56 | [22 empty] | VV | 0
|  | podkladní beton pod uliční vpusť tl.100 mm : | [24 empty] | VV | 0
|  | (8*1,23)*0,10 |  | 0.98 | [22 empty] | VV | 0
Díl: | 8 | Trubní vedení |  |  |  | 33628.95 |  | 0 |  | 0 |  | 40691.0295 |  | 10.71 |  | 0 |  |  |  |  | 19.05 | [5 empty] | DIL
24 | 800-001 | D+M tvarovka kanalizační plastová SN8 odbočka 250/150/45° | kus | 2 | 1907 | 3814 |  | 0 |  | 0 | 21 | 4614.94 | 0 | 0 | 0 | 0 |  | Vlastní | Indiv | 0 | 0 |  | Práce |  |  |  | POL1_1
25 | 871313121R00 | Montáž trub z plastu, gumový kroužek, DN 150 | m | 5 | 20 | 100 |  | 0 |  | 0 | 21 | 121 | 0 | 0 | 0 | 0 |  | RTS 19/ II | RTS 19/ II | 0.066 | 0.33 |  | Práce |  |  |  | POL1_1
|  | potrubí kanal.plast SN8 DN 150 : | [24 empty] | VV | 0
|  | 5,00 |  | 5 | [22 empty] | VV | 0
26 | 871373121R00 | Montáž trub z plastu, gumový kroužek, DN 300 | m | 22.6 | 32 | 723.2 |  | 0 |  | 0 | 21 | 875.072 | 1e-05 | 0 | 0 | 0 |  | RTS 19/ II | RTS 19/ II | 0.097 | 2.19 |  | Práce |  |  |  | POL1_0
|  | potrubí kanal.plast SN8 DN 250 : | [24 empty] | VV | 0
|  | 22,60 |  | 22.6 | [22 empty] | VV | 0
27 | 892571111R00 | Zkouška těsnosti kanalizace DN do 200, vodou | m | 5 | 20 | 100 |  | 0 |  | 0 | 21 | 121 | 0 | 0 | 0 | 0 |  | RTS 19/ II | RTS 19/ II | 0.059 | 0.3 |  | Práce |  |  |  | POL1_1
|  | 5,00 |  | 5 | [22 empty] | VV | 0
28 | 892581111R00 | Zkouška těsnosti kanalizace DN do 300, vodou | m | 22.6 | 28 | 632.8 |  | 0 |  | 0 | 21 | 765.688 | 0 | 0 | 0 | 0 |  | RTS 19/ II | RTS 19/ II | 0.079 | 1.79 |  | Práce |  |  |  | POL1_1
|  | 22,60 |  | 22.6 | [22 empty] | VV | 0
29 | 892583111R00 | Zabezpečení konců kanal. potrubí DN do 300, vodou | úsek | 1 | 2481 | 2481 |  | 0 |  | 0 | 21 | 3002.01 | 0.00017 | 0 | 0 | 0 |  | RTS 19/ II | RTS 19/ II | 7.1 | 7.1 |  | Práce |  |  |  | POL1_1
30 | 899623141R00 | Obetonování potrubí nebo zdiva stok betonem C12/15 | m3 | 3.157 | 2350 | 7418.95 |  | 0 |  | 0 | 21 | 8976.9295 | 2.525 | 7.97 | 0 | 0 |  | RTS 19/ II | RTS 19/ II | 1.303 | 4.11 |  | Práce |  |  |  | POL1_1
|  | v prefa šachtě : | [24 empty] | VV | 0
|  | (3,14*0,50*0,50*0,20)*1 |  | 0.16 | [22 empty] | VV | 0
|  | základ z betonu u uliční vpusti : | [24 empty] | VV | 0
|  | výkres č.007 : | [24 empty] | VV | 0
|  | 2*1,50 |  | 3 | [22 empty] | VV | 0
31 | 899623151R00 | Obetonování potrubí nebo zdiva stok betonem C16/20 | m3 | 1 | 2517 | 2517 |  | 0 |  | 0 | 21 | 3045.57 | 2.525 | 2.53 | 0 | 0 |  | RTS 19/ II | RTS 19/ II | 1.303 | 1.3 |  | Práce |  |  |  | POL1_1
|  | obetonování šachty betonem C16/20 : | [24 empty] | VV | 0
|  | 1*1,00 |  | 1 | [22 empty] | VV | 0
32 | 899643111R00 | Bednění pro obetonování potrubí v otevřeném výkopu | m2 | 2 | 346 | 692 |  | 0 |  | 0 | 21 | 837.32 | 0.00418 | 0.01 | 0 | 0 |  | RTS 19/ II | RTS 19/ II | 0.963 | 1.93 |  | Práce |  |  |  | POL1_1
|  | obetonování šachty betonem C16/20 : | [24 empty] | VV | 0
|  | 1*2,00 |  | 2 | [22 empty] | VV | 0
33 | 28611262.A | Trubka kanalizační KGEM SN 8 PVC 160x4,7x5000 | kus | 1 | 1162 | 1162 |  | 0 |  | 0 | 21 | 1406.02 | 0.01605 | 0.02 | 0 | 0 | SPCM | RTS 19/ II | RTS 19/ II | 0 | 0 |  | Specifikace |  |  |  | POL3_1
|  | potrubí kanal.plast SN8 DN 150 : | [24 empty] | VV | 0
|  | 1,00 |  | 1 | [22 empty] | VV | 0
34 | 28611267.A | Trubka kanalizační KGEM SN 8 PVC 250x7,3x3000 | kus | 1 | 1984 | 1984 |  | 0 |  | 0 | 21 | 2400.64 | 0.02337 | 0.02 | 0 | 0 | SPCM | RTS 19/ II | RTS 19/ II | 0 | 0 |  | Specifikace |  |  |  | POL3_1
|  | potrubí kanal.plast SN8 DN 250 : | [24 empty] | VV | 0
|  | 1,00 |  | 1 | [22 empty] | VV | 0
35 | 28611268.A | Trubka kanalizační KGEM SN 8 PVC 250x7,3x5000 | kus | 4 | 3001 | 12004 |  | 0 |  | 0 | 21 | 14524.84 | 0.03895 | 0.16 | 0 | 0 | SPCM | RTS 19/ II | RTS 19/ II | 0 | 0 |  | Specifikace |  |  |  | POL3_1
|  | potrubí kanal.plast SN8 DN 250 : | [24 empty] | VV | 0
|  | 4,00 |  | 4 | [22 empty] | VV | 0
Díl: | 89 | Ostatní konstrukce na trubním vedení |  |  |  | 35449 |  | 0 |  | 0 |  | 42893.29 |  | 3.25 |  | 0 |  |  |  |  | 7.51 | [5 empty] | DIL
36 | 452112121R00 | Osazení beton. prstenců pod mříže, výšky do 200 mm | kus | 1 | 239 | 239 |  | 0 |  | 0 | 21 | 289.19 | 0.0066 | 0.01 | 0 | 0 |  | RTS 19/ II | RTS 19/ II | 0.56 | 0.56 |  | Práce |  |  |  | POL1_1
|  | 1,00 |  | 1 | [22 empty] | VV | 0
37 | 890-001 | D+M kyselinovzdorné cihly např.KLINKER | m2 | 0.2 | 2600 | 520 |  | 0 |  | 0 | 21 | 629.2 | 0 | 0 | 0 | 0 |  | Vlastní | Indiv | 0 | 0 |  | Práce |  |  |  | POL1_1
|  | v prefa šachtě : | [24 empty] | VV | 0
|  | 1*1,00*0,20 |  | 0.2 | [22 empty] | VV | 0
38 | 890-002 | D+M uliční dešťová vpusť s kalovým prostorem vzor BRNO, bez zápachové uzávěry | kus | 2 | 7630 | 15260 |  | 0 |  | 0 | 21 | 18464.6 | 0.3 | 0.6 | 0 | 0 |  | Vlastní | Indiv | 0 | 0 |  | Práce |  |  |  | POL1_1
|  | přesné provedení dle výkresu č.006 v PD : | [24 empty] | VV | 0
|  | 2,00 |  | 2 | [22 empty] | VV | 0
39 | 894423111R00 | Osazení betonových dílců šachet | kus | 3 | 1229 | 3687 |  | 0 |  | 0 | 21 | 4461.27 | 0 | 0 | 0 | 0 |  | RTS 19/ II | RTS 19/ II | 1.752 | 5.26 |  | Práce |  |  |  | POL1_1
|  | 3,00 |  | 3 | [22 empty] | VV | 0
40 | 899104111R00 | Osazení poklopu s rámem nad 150 kg | kus | 1 | 702 | 702 |  | 0 |  | 0 | 21 | 849.42 | 0.00702 | 0.01 | 0 | 0 |  | RTS 19/ II | RTS 19/ II | 1.694 | 1.69 |  | Práce |  |  |  | POL1_1
41 | 55340325 | Poklop D400 litinový bez odvětrání tl. vložka | kus | 1 | 3460 | 3460 |  | 0 |  | 0 | 21 | 4186.6 | 0.162 | 0.16 | 0 | 0 | SPCM | RTS 19/ II | RTS 19/ II | 0 | 0 |  | Specifikace |  |  |  | POL3_1
|  | poklop vzor BRNO : | [24 empty] | VV | 0
|  | 1,00 |  | 1 | [22 empty] | VV | 0
42 | 59224177.A | Prstenec vyrovnávací TBW-Q 625/120/120 | kus | 1 | 226 | 226 |  | 0 |  | 0 | 21 | 273.46 | 0.08 | 0.08 | 0 | 0 | SPCM | RTS 19/ II | RTS 19/ II | 0 | 0 |  | Specifikace |  |  |  | POL3_0
43 | 59224332.A | Skruž šachetní TBS-Q.1 100/25/9 PS | kus | 1 | 960 | 960 |  | 0 |  | 0 | 21 | 1161.6 | 0.185 | 0.19 | 0 | 0 | SPCM | RTS 19/ II | RTS 19/ II | 0 | 0 |  | Specifikace |  |  |  | POL3_1
44 | 59224353.A | Konus šachetní TBR-Q.1 100-63/58/12 KPS | kus | 1 | 1200 | 1200 |  | 0 |  | 0 | 21 | 1452 | 0.585 | 0.59 | 0 | 0 | SPCM | RTS 19/ II | RTS 19/ II | 0 | 0 |  | Specifikace |  |  |  | POL3_1
45 | 59224366.A | Dno šachetní přímé TBZ-Q.1 100/60 V max. 40 | kus | 1 | 8435 | 8435 |  | 0 |  | 0 | 21 | 10206.35 | 1.6 | 1.6 | 0 | 0 | SPCM | RTS 19/ II | RTS 19/ II | 0 | 0 |  | Specifikace |  |  |  | POL3_1
46 | 59224373.A | Těsnění elastom pro šach díly EMT - DN 1000 | kus | 4 | 190 | 760 |  | 0 |  | 0 | 21 | 919.6 | 0.002 | 0.01 | 0 | 0 | SPCM | RTS 19/ II | RTS 19/ II | 0 | 0 |  | Specifikace |  |  |  | POL3_1
Díl: | 97 | Prorážení otvorů |  |  |  | 596.76 |  | 0 |  | 0 |  | 722.0796 |  | 0 |  | 0 |  |  |  |  | 0.95 | [5 empty] | DIL
47 | 970051300R00 | Vrtání jádrové do ŽB do D 300 mm | m | 0.12 | 4973 | 596.76 |  | 0 |  | 0 | 21 | 722.0796 | 0 | 0 | 0.00287 | 0 |  | RTS 19/ II | RTS 19/ II | 7.9 | 0.95 |  | Práce |  |  |  | POL1_1
Díl: | 99 | Staveništní přesun hmot |  |  |  | 11417.84 |  | 0 |  | 0 |  | 13815.5864 |  | 0 |  | 0 |  |  |  |  | 48.21 | [5 empty] | DIL
48 | 998276201R00 | Přesun hmot, trub.vedení plast. obsypaná kamenivem | t | 106.7088 | 107 | 11417.84 |  | 0 |  | 0 | 21 | 13815.5864 | 0 | 0 | 0 | 0 |  | RTS 19/ II | RTS 19/ II | 0.4518 | 48.21 |  | Přesun hmot |  |  |  | POL7_
|  | Hmotnosti z položek s pořadovými čísly: : | [24 empty] | VV | 0
|  | 4,14,15,16,17,18,19,20,22,26,29,30,31,32,33,34,35,36,38,40,41,42,43,44,45,46, : | [24 empty] | VV | 0
|  | Součet: : 106,70883 |  | 106.7088 | [22 empty] | VV | 0
[25 empty] | 15 | 21 | DPH
| Celkem |  |  |  |  | 190784.22 | [18 empty] | 0 | 190784.22 | SUM
Poznámky uchazeče k zadání
POPUZIV
END
Note on S6: Jedná se o informaci, zda se jedná o položku, která je do rozpočtu zadána z cenové soustavy RTS, nebo vlastní.
Note on T6: Jedná se o název CÚ, která je zadána u položky rozpočtu

## SO 630 SO 630 Pol
Položkový rozpočet | [26 empty] | #TypZaznamu#
S: | 2409.2 | Český technologický park Brno, zóna C - objekty D, E, F - infrastruktura | [24 empty] | STA
O: | SO 630 | Venkovní osvětlení - objekt E, F | [21 empty] | STA |  |  | OBJ
R: | SO 630 | Venkovní osvětlení - objekt E, F | [24 empty] | ROZ
P.č. | Číslo položky | Název položky | MJ | Množství | Cena / MJ | Celkem | Dodávka | Dodávka celk. | Montáž | Montáž celk. | DPH | Cena s DPH | Hmotnost / MJ | Hmotnost celk.(t) | Dem. hmotnost / MJ | Dem. hmotnost celk.(t) | Ceník | Cen. soustava / platnost | Cenová úroveň | Nhod / MJ | Nhod celk. | Dodavatel | Typ položky
Díl: | M21 | Elektromontáže |  |  |  | 189214 |  | 0 |  | 0 |  | 228948.94 |  | 0 |  | 0 |  |  |  |  | 0 | [5 empty] | DIL
1 | 210-001 | D+M kabel CYKY 5x16 | m | 550 | 320 | 176000 |  | 0 |  | 0 | 21 | 212960 | 0 | 0 | 0 | 0 |  | Vlastní | Indiv | 0 | 0 |  | Práce |  |  |  | POL1_1
2 | 210-002 | D+M rozpínací skříň RS4 kompletní provedení | kus | 1 | 13214 | 13214 |  | 0 |  | 0 | 21 | 15988.94 | 0 | 0 | 0 | 0 |  | Vlastní | Indiv | 0 | 0 |  | Práce |  |  |  | POL1_1
Díl: | M21.M | Ostatní |  |  |  | 12177 |  | 0 |  | 0 |  | 14734.17 |  | 0 |  | 0 |  |  |  |  | 0 | [5 empty] | DIL
3 | 211-001 | Revize a prohlídky zařízení | kpl. | 1 | 7722 | 7722 |  | 0 |  | 0 | 21 | 9343.62 | 0 | 0 | 0 | 0 |  | Vlastní | Indiv | 0 | 0 |  | Práce |  |  |  | POL1_1
4 | 211-002 | Dohledání napojovacích bodů | kpl. | 1 | 3386 | 3386 |  | 0 |  | 0 | 21 | 4097.06 | 0 | 0 | 0 | 0 |  | Vlastní | Indiv | 0 | 0 |  | Práce |  |  |  | POL1_1
5 | 211-003 | Vytyčení stávajících sítí | kpl. | 1 | 1069 | 1069 |  | 0 |  | 0 | 21 | 1293.49 | 0 | 0 | 0 | 0 |  | Vlastní | Indiv | 0 | 0 |  | Práce |  |  |  | POL1_1
Díl: | M23 | Montáže potrubí |  |  |  | 140032 |  | 0 |  | 0 |  | 169438.72 |  | 0.21 |  | 0 |  |  |  |  | 70 | [5 empty] | DIL
6 | 230-004 | D+M zemnící pásek FeZn 30/4 | m | 700 | 124 | 86800 |  | 0 |  | 0 | 21 | 105028 | 0 | 0 | 0 | 0 |  | Vlastní | Indiv | 0 | 0 |  | Práce |  |  |  | POL1_1
7 | 230191008R00 | Uložení chráničky ve výkopu PE 63x5,8mm | m | 550 | 48 | 26400 |  | 0 |  | 0 | 21 | 31944 | 0 | 0 | 0 | 0 |  | RTS 19/ II | RTS 19/ II | 0.12 | 66 |  | Práce |  |  |  | POL1_9
|  | chránička DN63 : | [24 empty] | VV | 0
|  | 550,00 |  | 550 | [22 empty] | VV | 0
8 | 230191018R00 | Uložení chráničky ve výkopu PE 110x10,0 mm | m | 20 | 59 | 1180 |  | 0 |  | 0 | 21 | 1427.8 | 0 | 0 | 0 | 0 |  | RTS 19/ II | RTS 19/ II | 0.2 | 4 |  | Práce |  |  |  | POL1_9
|  | chránička DN110 : | [24 empty] | VV | 0
|  | 20,00 |  | 20 | [22 empty] | VV | 0
9 | 3457114702 | Trubka kabelová chránička KOPOFLEX KF 09063 | m | 605 | 40 | 24200 |  | 0 |  | 0 | 21 | 29282 | 0.00031 | 0.19 | 0 | 0 | SPCM | RTS 19/ II | RTS 19/ II | 0 | 0 |  | Specifikace |  |  |  | POL3_9
|  | chránička DN63 : | [24 empty] | VV | 0
|  | 550,00*1,10 |  | 605 | [22 empty] | VV | 0
10 | 3457114705 | Trubka kabelová chránička KOPOFLEX KF 09110 | m | 22 | 66 | 1452 |  | 0 |  | 0 | 21 | 1756.92 | 0.00069 | 0.02 | 0 | 0 | SPCM | RTS 19/ II | RTS 19/ II | 0 | 0 |  | Specifikace |  |  |  | POL3_9
|  | chránička DN110 : | [24 empty] | VV | 0
|  | 20,00*1,10 |  | 22 | [22 empty] | VV | 0
Díl: | M23.4 | Venkovní osvětlení |  |  |  | 256528 |  | 0 |  | 0 |  | 310398.88 |  | 0 |  | 0 |  |  |  |  | 0 | [5 empty] | DIL
11 | 234-009 | D+M svítidlo VO9 vč.stožáru, výzbroje a uložení výbojkové svítidlo 70W na sloup v.6 m | kus | 1 | 16033 | 16033 |  | 0 |  | 0 | 21 | 19399.93 | 0 | 0 | 0 | 0 |  | Vlastní | Indiv | 0 | 0 |  | Práce |  |  |  | POL1_1
|  | 1,00 |  | 1 | [22 empty] | VV | 0
12 | 234-010 | D+M svítidlo VO10 vč.stožáru, výzbroje a uložení výbojkové svítidlo 70W na sloup v.6 m | kus | 1 | 16033 | 16033 |  | 0 |  | 0 | 21 | 19399.93 | 0 | 0 | 0 | 0 |  | Vlastní | Indiv | 0 | 0 |  | Práce |  |  |  | POL1_1
|  | 1,00 |  | 1 | [22 empty] | VV | 0
13 | 234-011 | D+M svítidlo VO11 vč.stožáru, výzbroje a uložení výbojkové svítidlo 70W na sloup v.6 m | kus | 1 | 16033 | 16033 |  | 0 |  | 0 | 21 | 19399.93 | 0 | 0 | 0 | 0 |  | Vlastní | Indiv | 0 | 0 |  | Práce |  |  |  | POL1_1
|  | 1,00 |  | 1 | [22 empty] | VV | 0
14 | 234-012 | D+M svítidlo VO12 vč.stožáru, výzbroje a uložení výbojkové svítidlo 70W na sloup v.6 m | kus | 1 | 16033 | 16033 |  | 0 |  | 0 | 21 | 19399.93 | 0 | 0 | 0 | 0 |  | Vlastní | Indiv | 0 | 0 |  | Práce |  |  |  | POL1_1
|  | 1,00 |  | 1 | [22 empty] | VV | 0
15 | 234-013 | D+M svítidlo VO13 vč.stožáru, výzbroje a uložení výbojkové svítidlo 70W na sloup v.6 m | kus | 1 | 16033 | 16033 |  | 0 |  | 0 | 21 | 19399.93 | 0 | 0 | 0 | 0 |  | Vlastní | Indiv | 0 | 0 |  | Práce |  |  |  | POL1_1
|  | 1,00 |  | 1 | [22 empty] | VV | 0
16 | 234-014 | D+M svítidlo VO14 vč.stožáru, výzbroje a uložení výbojkové svítidlo 70W na sloup v.6 m | kus | 1 | 16033 | 16033 |  | 0 |  | 0 | 21 | 19399.93 | 0 | 0 | 0 | 0 |  | Vlastní | Indiv | 0 | 0 |  | Práce |  |  |  | POL1_1
|  | 1,00 |  | 1 | [22 empty] | VV | 0
17 | 234-015 | D+M svítidlo VO15 vč.stožáru, výzbroje a uložení výbojkové svítidlo 70W na sloup v.6 m | kus | 1 | 16033 | 16033 |  | 0 |  | 0 | 21 | 19399.93 | 0 | 0 | 0 | 0 |  | Vlastní | Indiv | 0 | 0 |  | Práce |  |  |  | POL1_1
|  | 1,00 |  | 1 | [22 empty] | VV | 0
18 | 234-016 | D+M svítidlo VO16 vč.stožáru, výzbroje a uložení výbojkové svítidlo 70W na sloup v.6 m | kus | 1 | 16033 | 16033 |  | 0 |  | 0 | 21 | 19399.93 | 0 | 0 | 0 | 0 |  | Vlastní | Indiv | 0 | 0 |  | Práce |  |  |  | POL1_1
|  | 1,00 |  | 1 | [22 empty] | VV | 0
19 | 234-017 | D+M svítidlo VO17 vč.stožáru, výzbroje a uložení výbojkové svítidlo 70W na sloup v.6 m | kus | 1 | 16033 | 16033 |  | 0 |  | 0 | 21 | 19399.93 | 0 | 0 | 0 | 0 |  | Vlastní | Indiv | 0 | 0 |  | Práce |  |  |  | POL1_1
|  | 1,00 |  | 1 | [22 empty] | VV | 0
20 | 234-018 | D+M svítidlo VO18 vč.stožáru, výzbroje a uložení výbojkové svítidlo 70W na sloup v.6 m | kus | 1 | 16033 | 16033 |  | 0 |  | 0 | 21 | 19399.93 | 0 | 0 | 0 | 0 |  | Vlastní | Indiv | 0 | 0 |  | Práce |  |  |  | POL1_1
|  | 1,00 |  | 1 | [22 empty] | VV | 0
21 | 234-019 | D+M svítidlo VO19 vč.stožáru, výzbroje a uložení výbojkové svítidlo 70W na sloup v.6 m | kus | 1 | 16033 | 16033 |  | 0 |  | 0 | 21 | 19399.93 | 0 | 0 | 0 | 0 |  | Vlastní | Indiv | 0 | 0 |  | Práce |  |  |  | POL1_1
|  | 1,00 |  | 1 | [22 empty] | VV | 0
22 | 234-020 | D+M svítidlo VO20 vč.stožáru, výzbroje a uložení výbojkové svítidlo 70W na sloup v.6 m | kus | 1 | 16033 | 16033 |  | 0 |  | 0 | 21 | 19399.93 | 0 | 0 | 0 | 0 |  | Vlastní | Indiv | 0 | 0 |  | Práce |  |  |  | POL1_1
|  | 1,00 |  | 1 | [22 empty] | VV | 0
23 | 234-021 | D+M svítidlo VO21 vč.stožáru, výzbroje a uložení výbojkové svítidlo 70W na sloup v.6 m | kus | 1 | 16033 | 16033 |  | 0 |  | 0 | 21 | 19399.93 | 0 | 0 | 0 | 0 |  | Vlastní | Indiv | 0 | 0 |  | Práce |  |  |  | POL1_1
|  | 1,00 |  | 1 | [22 empty] | VV | 0
24 | 234-022 | D+M svítidlo VO22 vč.stožáru, výzbroje a uložení výbojkové svítidlo 70W na sloup v.6 m | kus | 1 | 16033 | 16033 |  | 0 |  | 0 | 21 | 19399.93 | 0 | 0 | 0 | 0 |  | Vlastní | Indiv | 0 | 0 |  | Práce |  |  |  | POL1_1
|  | 1,00 |  | 1 | [22 empty] | VV | 0
25 | 234-023 | D+M svítidlo VO23 vč.stožáru, výzbroje a uložení výbojkové svítidlo 70W na sloup v.6 m | kus | 1 | 16033 | 16033 |  | 0 |  | 0 | 21 | 19399.93 | 0 | 0 | 0 | 0 |  | Vlastní | Indiv | 0 | 0 |  | Práce |  |  |  | POL1_1
|  | 1,00 |  | 1 | [22 empty] | VV | 0
26 | 234-024 | D+M svítidlo VO24 vč.stožáru, výzbroje a uložení výbojkové svítidlo 70W na sloup v.6 m | kus | 1 | 16033 | 16033 |  | 0 |  | 0 | 21 | 19399.93 | 0 | 0 | 0 | 0 |  | Vlastní | Indiv | 0 | 0 |  | Práce |  |  |  | POL1_1
|  | 1,00 |  | 1 | [22 empty] | VV | 0
Díl: | M46 | Zemní práce při montážích |  |  |  | 300316.4 |  | 0 |  | 0 |  | 363382.844 |  | 232.06 |  | 0 |  |  |  |  | 557.7 | [5 empty] | DIL
27 | 460050703RT1 | Jáma do 2 m3 pro stožár veřejného osvětlení, hor.3 ruční výkop jámy | m3 | 19.2 | 1032 | 19814.4 |  | 0 |  | 0 | 21 | 23975.424 | 0 | 0 | 0 | 0 |  | RTS 19/ II | RTS 19/ II | 3.44 | 66.05 |  | Práce |  |  |  | POL1_9
|  | jáma pro stožáry VO9 až VO24 : | [24 empty] | VV | 0
|  | 16*(1,00*1,00*1,20) |  | 19.2 | [22 empty] | VV | 0
28 | 460100038R00 | Pouzdr. základ "Zelený utopenec" 1000x1000, v.1000 | kus | 16 | 3737 | 59792 |  | 0 |  | 0 | 21 | 72348.32 | 2.9015 | 46.42 | 0 | 0 |  | RTS 19/ II | RTS 19/ II | 3.183 | 50.93 |  | Práce |  |  |  | POL1_9
|  | stožáry VO9 až VO24 : | [24 empty] | VV | 0
|  | 16,00 |  | 16 | [22 empty] | VV | 0
29 | 460200283RT1 | Výkop kabelové rýhy 50/100 cm hor.3 strojní výkop rýhy | m | 700 | 117 | 81900 |  | 0 |  | 0 | 21 | 99099 | 0 | 0 | 0 | 0 |  | RTS 19/ II | RTS 19/ II | 0.146 | 102.2 |  | Práce |  |  |  | POL1_9
|  | 700,00 |  | 700 | [22 empty] | VV | 0
30 | 460420022RT3 | Zřízení kabelového lože v rýze š. do 65 cm z písku lože tloušťky 20 cm | m | 700 | 73 | 51100 |  | 0 |  | 0 | 21 | 61831 | 0.26486 | 185.4 | 0 | 0 |  | RTS 19/ II | RTS 19/ II | 0.111 | 77.7 |  | Práce |  |  |  | POL1_9
|  | podsyp tl.100 mm a zásyp tl.100 mm : | [24 empty] | VV | 0
|  | 700,00 |  | 700 | [22 empty] | VV | 0
31 | 460490012RT1 | Fólie výstražná z PVC, šířka 33 cm fólie PVC šířka 33 cm | m | 770 | 13 | 10010 |  | 0 |  | 0 | 21 | 12112.1 | 0.00031 | 0.24 | 0 | 0 |  | RTS 19/ II | RTS 19/ II | 0.026 | 20.02 |  | Práce |  |  |  | POL1_9
|  | 700,00*1,10 |  | 770 | [22 empty] | VV | 0
32 | 460570203R00 | Zához rýhy 50/20 cm, hornina třídy 3, se zhutněním | m | 700 | 22 | 15400 |  | 0 |  | 0 | 21 | 18634 | 0 | 0 | 0 | 0 |  | RTS 19/ II | RTS 19/ II | 0.068 | 47.6 |  | Práce |  |  |  | POL1_9
|  | vrstva přesáté zeminy pod chráničky : | [24 empty] | VV | 0
|  | 700,00 |  | 700 | [22 empty] | VV | 0
33 | 460570263R00 | Zához rýhy 50/80 cm, hornina třídy 3, se zhutněním | m | 700 | 89 | 62300 |  | 0 |  | 0 | 21 | 75383 | 0 | 0 | 0 | 0 |  | RTS 19/ II | RTS 19/ II | 0.276 | 193.2 |  | Práce |  |  |  | POL1_9
|  | 700,00 |  | 700 | [22 empty] | VV | 0
[25 empty] | 15 | 21 | DPH
| Celkem |  |  |  |  | 898267.4 | [18 empty] | 0 | 898267.4 | SUM
Poznámky uchazeče k zadání
POPUZIV
END
Note on S6: Jedná se o informaci, zda se jedná o položku, která je do rozpočtu zadána z cenové soustavy RTS, nebo vlastní.
Note on T6: Jedná se o název CÚ, která je zadána u položky rozpočtu

## SO 640 SO 640 Pol
Položkový rozpočet | [26 empty] | #TypZaznamu#
S: | 2409.2 | Český technologický park Brno, zóna C - objekty D, E, F - infrastruktura | [24 empty] | STA
O: | SO 640 | SLP areálový rozvod - objekt E, F | [21 empty] | STA |  |  | OBJ
R: | SO 640 | SLP areálový rozvod - objekt E, F | [24 empty] | ROZ
P.č. | Číslo položky | Název položky | MJ | Množství | Cena / MJ | Celkem | Dodávka | Dodávka celk. | Montáž | Montáž celk. | DPH | Cena s DPH | Hmotnost / MJ | Hmotnost celk.(t) | Dem. hmotnost / MJ | Dem. hmotnost celk.(t) | Ceník | Cen. soustava / platnost | Cenová úroveň | Nhod / MJ | Nhod celk. | Dodavatel | Typ položky
Díl: | M21 | Elektromontáže |  |  |  | 26109 |  | 0 |  | 0 |  | 31591.89 |  | 0 |  | 0 |  |  |  |  | 0 | [5 empty] | DIL
1 | 210-001 | D+M napojení na stávající kabelové komory | kus | 1 | 5346 | 5346 |  | 0 |  | 0 | 21 | 6468.66 | 0 | 0 | 0 | 0 |  | Vlastní | Indiv | 0 | 0 |  | Práce |  |  |  | POL1_1
2 | 210-002 | D+M kabelová šachta 1000x1000x1000 mm ZEKAN M1080 | kus | 1 | 20763 | 20763 |  | 0 |  | 0 | 21 | 25123.23 | 0 | 0 | 0 | 0 |  | Vlastní | Indiv | 0 | 0 |  | Práce |  |  |  | POL1_1
Díl: | M23 | Montáže potrubí |  |  |  | 16098 |  | 0 |  | 0 |  | 19478.58 |  | 0 |  | 0 |  |  |  |  | 0 | [5 empty] | DIL
3 | 230-001 | D+M chránička zemní tlustostěnná HDPE 32/27 zodolněná | m | 150 | 56 | 8400 |  | 0 |  | 0 | 21 | 10164 | 0 | 0 | 0 | 0 |  | Vlastní | Indiv | 0 | 0 |  | Práce |  |  |  | POL1_1
|  | trubka HDPE 32/27 : | [24 empty] | VV | 0
|  | 4*25,00 |  | 100 | [22 empty] | VV | 0
|  | 2*25,00 |  | 50 | [22 empty] | VV | 0
4 | 230-002 | D+M trubička 10/8 mm | m | 100 | 28 | 2800 |  | 0 |  | 0 | 21 | 3388 | 0 | 0 | 0 | 0 |  | Vlastní | Indiv | 0 | 0 |  | Práce |  |  |  | POL1_1
|  | trubička 10/8 mm : | [24 empty] | VV | 0
|  | 4*25,00 |  | 100 | [22 empty] | VV | 0
5 | 230-003 | D+M trubka KOPODUR DN110 mm | m | 12 | 124 | 1488 |  | 0 |  | 0 | 21 | 1800.48 | 0 | 0 | 0 | 0 |  | Vlastní | Indiv | 0 | 0 |  | Práce |  |  |  | POL1_1
|  | trubky pod komunikací : | [24 empty] | VV | 0
|  | 2*6,00 |  | 12 | [22 empty] | VV | 0
6 | 230-004 | D+M zemnič FeZn 30/4 | m | 27.5 | 124 | 3410 |  | 0 |  | 0 | 21 | 4126.1 | 0 | 0 | 0 | 0 |  | Vlastní | Indiv | 0 | 0 |  | Práce |  |  |  | POL1_1
|  | 25,00*1,10 |  | 27.5 | [22 empty] | VV | 0
Díl: | M46 | Zemní práce při montážích |  |  |  | 10837.5 |  | 0 |  | 0 |  | 13113.375 |  | 11.18 |  | 0 |  |  |  |  | 31.55 | [5 empty] | DIL
7 | 460070654R00 | Jáma pro šachtu 100 x 100 x 150 cm, hornina 4 | kus | 1 | 3505 | 3505 |  | 0 |  | 0 | 21 | 4241.05 | 4.5459 | 4.55 | 0 | 0 |  | RTS 19/ II | RTS 19/ II | 17.5 | 17.5 |  | Práce |  |  |  | POL1_9
|  | jáma pro kabelovou šachtu : | [24 empty] | VV | 0
|  | 1,00 |  | 1 | [22 empty] | VV | 0
8 | 460200283RT1 | Výkop kabelové rýhy 50/100 cm hor.3 strojní výkop rýhy | m | 25 | 117 | 2925 |  | 0 |  | 0 | 21 | 3539.25 | 0 | 0 | 0 | 0 |  | RTS 19/ II | RTS 19/ II | 0.146 | 3.65 |  | Práce |  |  |  | POL1_9
|  | 25,00 |  | 25 | [22 empty] | VV | 0
9 | 460420022RT3 | Zřízení kabelového lože v rýze š. do 65 cm z písku lože tloušťky 20 cm | m | 25 | 73 | 1825 |  | 0 |  | 0 | 21 | 2208.25 | 0.26486 | 6.62 | 0 | 0 |  | RTS 19/ II | RTS 19/ II | 0.111 | 2.78 |  | Práce |  |  |  | POL1_9
|  | podsyp tl.100 mm a zásyp tl.100 mm : | [24 empty] | VV | 0
|  | 25,00 |  | 25 | [22 empty] | VV | 0
10 | 460490012RT1 | Fólie výstražná z PVC, šířka 33 cm fólie PVC šířka 33 cm | m | 27.5 | 13 | 357.5 |  | 0 |  | 0 | 21 | 432.575 | 0.00031 | 0.01 | 0 | 0 |  | RTS 19/ II | RTS 19/ II | 0.026 | 0.72 |  | Práce |  |  |  | POL1_9
|  | výstražná fólie : | [24 empty] | VV | 0
|  | 25,00*1,10 |  | 27.5 | [22 empty] | VV | 0
11 | 460570263R00 | Zához rýhy 50/80 cm, hornina třídy 3, se zhutněním | m | 25 | 89 | 2225 |  | 0 |  | 0 | 21 | 2692.25 | 0 | 0 | 0 | 0 |  | RTS 19/ II | RTS 19/ II | 0.276 | 6.9 |  | Práce |  |  |  | POL1_9
[25 empty] | 15 | 21 | DPH
| Celkem |  |  |  |  | 53044.5 | [18 empty] | 0 | 53044.5 | SUM
Poznámky uchazeče k zadání
POPUZIV
END
Note on S6: Jedná se o informaci, zda se jedná o položku, která je do rozpočtu zadána z cenové soustavy RTS, nebo vlastní.
Note on T6: Jedná se o název CÚ, která je zadána u položky rozpočtu

## SO 641 SO 641 Pol
Položkový rozpočet | [26 empty] | #TypZaznamu#
S: | 2409.2 | Český technologický park Brno, zóna C - objekty D, E, F - infrastruktura | [24 empty] | STA
O: | SO 641 | Přeložka Dial Telecom | [21 empty] | STA |  |  | OBJ
R: | SO 641 | Přeložka Dial Telecom | [24 empty] | ROZ
P.č. | Číslo položky | Název položky | MJ | Množství | Cena / MJ | Celkem | Dodávka | Dodávka celk. | Montáž | Montáž celk. | DPH | Cena s DPH | Hmotnost / MJ | Hmotnost celk.(t) | Dem. hmotnost / MJ | Dem. hmotnost celk.(t) | Ceník | Cen. soustava / platnost | Cenová úroveň | Nhod / MJ | Nhod celk. | Dodavatel | Typ položky
Díl: | M22y | Přeložka TKR |  |  |  | 0 |  | 0 |  | 0 |  | 0 |  | 0 |  | 0 |  |  |  |  | 0 | [5 empty] | DIL
1 | 220-001 | Zřízení vývod.od kab.optického pro měřen. | ks | 168 |  | 0 |  | 0 |  | 0 | 21 | 0 | 0 | 0 | 0 | 0 |  | Vlastní | Indiv | 0 | 0 |  | Práce |  |  |  | POL1_1
2 | 220-002 | Zakončení optického kabelu po měření | vl. | 168 |  | 0 |  | 0 |  | 0 | 21 | 0 | 0 | 0 | 0 | 0 |  | Vlastní | Indiv | 0 | 0 |  | Práce |  |  |  | POL1_1
3 | 220-003 | Svaření 1 vl. svetlovod.kabelu | vl. | 336 |  | 0 |  | 0 |  | 0 | 21 | 0 | 0 | 0 | 0 | 0 |  | Vlastní | Indiv | 0 | 0 |  | Práce |  |  |  | POL1_1
4 | 220-004 | Trubka HDPE 40 světlezelená, 1 bílý pruh | m | 250 |  | 0 |  | 0 |  | 0 | 21 | 0 | 0 | 0 | 0 | 0 |  | Vlastní | Indiv | 0 | 0 |  | Práce |  |  |  | POL1_1
5 | 220-005 | Trubka HDPE do pr. 75mm volně uložená | m | 250 |  | 0 |  | 0 |  | 0 | 21 | 0 | 0 | 0 | 0 | 0 |  | Vlastní | Indiv | 0 | 0 |  | Práce |  |  |  | POL1_1
6 | 220-006 | Spojka 40mm na trubku HDPE | ks | 1 |  | 0 |  | 0 |  | 0 | 21 | 0 | 0 | 0 | 0 | 0 |  | Vlastní | Indiv | 0 | 0 |  | Práce |  |  |  | POL1_1
7 | 220-007 | Demontáž a montáž spojky | ks | 1 |  | 0 |  | 0 |  | 0 | 21 | 0 | 0 | 0 | 0 | 0 |  | Vlastní | Indiv | 0 | 0 |  | Práce |  |  |  | POL1_1
8 | 220-008 | Rozlomení sváru | vl. | 336 |  | 0 |  | 0 |  | 0 | 21 | 0 | 0 | 0 | 0 | 0 |  | Vlastní | Indiv | 0 | 0 |  | Práce |  |  |  | POL1_1
9 | 220-009 | Za/vyfukování OK do 144 vl. do HDPE trubky | m | 840 |  | 0 |  | 0 |  | 0 | 21 | 0 | 0 | 0 | 0 | 0 |  | Vlastní | Indiv | 0 | 0 |  | Práce |  |  |  | POL1_1
10 | 220-010 | Příprava svetlovod.kab. k ukonč., spojk. 12-24vl. | ks | 1 |  | 0 |  | 0 |  | 0 | 21 | 0 | 0 | 0 | 0 | 0 |  | Vlastní | Indiv | 0 | 0 |  | Práce |  |  |  | POL1_1
11 | 220-011 | Příprava svetlovod.kab. k ukonč., spojk. nad 24vl | ks | 2 |  | 0 |  | 0 |  | 0 | 21 | 0 | 0 | 0 | 0 | 0 |  | Vlastní | Indiv | 0 | 0 |  | Práce |  |  |  | POL1_1
12 | 220-012 | Ochrana sváru vlákna | ks | 336 |  | 0 |  | 0 |  | 0 | 21 | 0 | 0 | 0 | 0 | 0 |  | Vlastní | Indiv | 0 | 0 |  | Práce |  |  |  | POL1_1
13 | 220-013 | Měření OTDR po překládce | vl. | 168 |  | 0 |  | 0 |  | 0 | 21 | 0 | 0 | 0 | 0 | 0 |  | Vlastní | Indiv | 0 | 0 |  | Práce |  |  |  | POL1_1
14 | 220-014 | Tlakování trubky HDPE do pr. 75mm | m | 250 |  | 0 |  | 0 |  | 0 | 21 | 0 | 0 | 0 | 0 | 0 |  | Vlastní | Indiv | 0 | 0 |  | Práce |  |  |  | POL1_1
15 | 220-015 | Kalibrace trubky HDPE do pr. 75mm | m | 250 |  | 0 |  | 0 |  | 0 | 21 | 0 | 0 | 0 | 0 | 0 |  | Vlastní | Indiv | 0 | 0 |  | Práce |  |  |  | POL1_1
Díl: | M46 | Zemní práce při montážích |  |  |  | 0 |  | 0 |  | 0 |  | 0 |  | 0 |  | 0 |  |  |  |  | 0 | [5 empty] | DIL
16 | 460-001 | Vytyčení trati kabel.ved.v zast.prostoru | km | 1 |  | 0 |  | 0 |  | 0 | 21 | 0 | 0 | 0 | 0 | 0 |  | Vlastní | Indiv | 0 | 0 |  | Práce |  |  |  | POL1_1
17 | 460-002 | Hloubení kabelové rýhy 50cm šir.,120cm hlub.,zem.tř.4 | m | 25 |  | 0 |  | 0 |  | 0 | 21 | 0 | 0 | 0 | 0 | 0 |  | Vlastní | Indiv | 0 | 0 |  | Práce |  |  |  | POL1_1
18 | 460-003 | Hloubení kabelové rýhy 20cm šir.,50cm hlub.,zem.tř.4 | m | 225 |  | 0 |  | 0 |  | 0 | 21 | 0 | 0 | 0 | 0 | 0 |  | Vlastní | Indiv | 0 | 0 |  | Práce |  |  |  | POL1_1
19 | 460-004 | Rýha pro spojku kabelu, zemina třídy 4 | ks | 2 |  | 0 |  | 0 |  | 0 | 21 | 0 | 0 | 0 | 0 | 0 |  | Vlastní | Indiv | 0 | 0 |  | Práce |  |  |  | POL1_1
20 | 460-005 | Zř.kab.lože,kop.pís.,tl.zás.vrst.10cm 1x krycí deska 20cm | m | 225 |  | 0 |  | 0 |  | 0 | 21 | 0 | 0 | 0 | 0 | 0 |  | Vlastní | Indiv | 0 | 0 |  | Práce |  |  |  | POL1_1
21 | 460-006 | Betonový základ do rostlé zeminy bez bednění | m3 | 4.5 |  | 0 |  | 0 |  | 0 | 21 | 0 | 0 | 0 | 0 | 0 |  | Vlastní | Indiv | 0 | 0 |  | Práce |  |  |  | POL1_1
22 | 460-007 | Doprava betonu na stavbu | m3 | 4.5 |  | 0 |  | 0 |  | 0 | 21 | 0 | 0 | 0 | 0 | 0 |  | Vlastní | Indiv | 0 | 0 |  | Práce |  |  |  | POL1_1
23 | 460-008 | Kabelový prostup z PE rour pevných, pr.110 | m | 50 |  | 0 |  | 0 |  | 0 | 21 | 0 | 0 | 0 | 0 | 0 |  | Vlastní | Indiv | 0 | 0 |  | Práce |  |  |  | POL1_1
24 | 460-009 | Ruční zához kabelové rýhy 50cm šir.,120cm hlub.,zem.tř.4 | m | 25 |  | 0 |  | 0 |  | 0 | 21 | 0 | 0 | 0 | 0 | 0 |  | Vlastní | Indiv | 0 | 0 |  | Práce |  |  |  | POL1_1
25 | 460-010 | Ruční zához kabelové rýhy 20cm šir.,50cm hlub.,zem.tř.4 | m | 225 |  | 0 |  | 0 |  | 0 | 21 | 0 | 0 | 0 | 0 | 0 |  | Vlastní | Indiv | 0 | 0 |  | Práce |  |  |  | POL1_1
26 | 460-011 | Hutnění zeminy,vrstva zeminy do 20 cm | m3 | 38 |  | 0 |  | 0 |  | 0 | 21 | 0 | 0 | 0 | 0 | 0 |  | Vlastní | Indiv | 0 | 0 |  | Práce |  |  |  | POL1_1
27 | 460-012 | Doprava písku na stavbu | m3 | 9 |  | 0 |  | 0 |  | 0 | 21 | 0 | 0 | 0 | 0 | 0 |  | Vlastní | Indiv | 0 | 0 |  | Práce |  |  |  | POL1_1
28 | 460-013 | Krytí kab.fólie výstražné z PVC, šířka 22 cm | m | 25 |  | 0 |  | 0 |  | 0 | 21 | 0 | 0 | 0 | 0 | 0 |  | Vlastní | Indiv | 0 | 0 |  | Práce |  |  |  | POL1_1
29 | 460-014 | Krytí kab.fólie výstražné z PVC, šířka 33 cm | m | 225 |  | 0 |  | 0 |  | 0 | 21 | 0 | 0 | 0 | 0 | 0 |  | Vlastní | Indiv | 0 | 0 |  | Práce |  |  |  | POL1_1
30 | 460-015 | Ruční zához rýhy pro spojku | ks | 2 |  | 0 |  | 0 |  | 0 | 21 | 0 | 0 | 0 | 0 | 0 |  | Vlastní | Indiv | 0 | 0 |  | Práce |  |  |  | POL1_1
[25 empty] | 15 | 21 | DPH
| Celkem |  |  |  |  | 0 | [18 empty] | 0 | 0 | SUM
Poznámky uchazeče k zadání
viz. komentář k cenové nabídce | [26 empty] | POPUZIV
END
Note on S6: Jedná se o informaci, zda se jedná o položku, která je do rozpočtu zadána z cenové soustavy RTS, nebo vlastní.
Note on T6: Jedná se o název CÚ, která je zadána u položky rozpočtu